## úvodní strana
Projektant: |  | Investor :
TRAIL SYSTEM s.r.o. |  | Město Bystřice pod Hostýnem
Masarykovo nám. 66
768 61, Bystřice pod Hostýnem
IČO: 05323797
Vypracoval: Tomáš Kalabus |  | DATUM | 02/2024
|  | STUPEŇ | DPS
Místo realizace : Bystřice pod Hostýnem |  | FORMÁT/ MĚŘÍTKO | -
|  | VÝKRES Č. | PARÉ
Pumptrack - výkaz výměr
REKAPITULACE STAVBY
Zadavatel: | IČ: 287113 |  | Kontaktní osoba:
Město Bystřice pod Hostýnem | DIČ: CZ00287113
Zhotovitel: | IČ: |  | Kontaktní osoba:
DIČ:
Datum:
Poznámka:
cena celkem | Kč | 0
DPH 21% | Kč | 0
cena celkem s DPH | Kč | 0

## VÝKAZ VÝMĚR
Pumptrack Bystřice pod Hostýnem
Číslo | Položka | M.J. | množství | Jednotková cena | Cena (Kč)
položky |  |  | množství
1 | Geodetické práce | kpl | 1 | 0 | 0
PUMPTRACK
2 | Dodávka zeminy pro modelaci trati hlinitopísčitá zemina (nákup, naložení, doprava, složení, přesun hmot) | m3 | 709.32 | 0 | 0
3 | Modelace základu trati dle PD | m2 | 591.1 | 0 | 0
4 | Hutnění konstrukčních vrstev po tl. 0,20 m | m2 | 591.1 | 0 | 0
5 | Dodávka štěrkové vrstvy, štěrkodrť frakce 0-32mm, tl. 200 mm | m3 | 118.22 | 0 | 0
6 | Finální modelace povrchu podkladu vrstvy štěrkodrti | m2 | 591.1 | 0 | 0
7 | Hutnění povrchu vibrační deskou | m2 | 591.1 | 0 | 0
8 | Pokládka asfaltové vrstvy - asfaltu tl.5-8cm (ACO 11), včetně dodávky (Asf.) a hutnění, včetně spojovacího postřiku 0,50 kg/m2 | m2 | 591.1 | 0 | 0
DRENÁŽ
9 | VSAKOVACÍ PLOCHA - JÁMA ZASYPÁNA ŘÍČNÍM ŠTĚRKEM (KAČÍRKEM) DO ÚROVNĚ TERÉNU hl. 0,20-0,30m - PLOCHA cca 6m2 | m2 | 54 | 0 | 0
10 | Vsakovací koše - vsakovací systém - 2x vsakovací koš (0,6x0,6x1,2m), zakopáno do stávajícího svahu, zakryto zeminou a zatravněno | ks | 6 | 0 | 0
11 | Drenážní potrubí DN150mm - položení, obsyp, zasypání zhutnění | m | 70 | 0 | 0
12 | Drenážní potrubí DN100mm - položení, obsyp, zasypání zhutnění | m | 45 | 0 | 0
ZATRAVNĚNÍ
13 | Zatravnění -rovná plocha, založení trávníku včetně přípravy podkladu - HYDROOSEV | m2 | 922.9 | 0 | 0
14 | Zatravnění - šikmé části dráhy - HYDROOSEV | m2 | 216 | 0 | 0
15 | Přístupové mlatové. cesty - celk včetně podkladu, skladba- stávající srovnaný terén, zhutněná štěrková vrstva 10cm f 0-32 | m2 | 56 | 0 | 0
16 | Plocha pro sezení, štěrk - celk včetně podkladu, skladba- stávající srovnaný terén, zhutněná štěrková vrstva 10cm f 0-32 | m2 | 30 | 0 | 0
17 | Dodávka ornice | m3 | 113.89 | 0 | 0
18 | Uvedení dráhy do provozu | kpl | 1 | 0 | 0
19 | Mobiliář - lavička přímá bez opěradla, materiál kov a dřevo, vč. kotvení a montáže | ks | 3 | 0 | 0
20 | Mobiliář - stojan na kola za sedlo pro min. 5 kol, vč. kotvení a montáže | ks | 1 | 0 | 0
21 | Mobiliář - odpadkový koš se stříškou, objem min. 60 l, vč. kotvení a montáže | ks | 1 | 0 | 0
22 | Multifunkční solární nabíjecí stanice, vč. barevného nástřiku dle vzorníku RAL, bude min. obsahovat 4x zásuvku na 230 V, 1x kompresor, 4x stojan na kola, 8x USB, 4x držák telefonu, 4x autozásuvku na 12 V, uzamykatelné boxy s číselným kódem na dobíjení mobilních zařízení, nabíjecí box s originálními nabíječkami pro nejčastější typy elektrokol a servisní box, vč. servisního nářadí a držáku. | kpl | 1 | 0 | 0
24 | Směrovací nástřiky | kpl | 1 | 0 | 0
25 | Infotabule 1000x600 cm se stříškou a na dřevěném podstavci, dodávka a montáž | ks | 1 | 0 | 0
OSVĚTLENÍ
26 | jáma pro stožáry - betonový základ vč. ocelové výztuže s následným záhozem | ks | 2 | 0 | 0
27 | Úprava stávajícího napojení a napojení na něj | kpl | 1 | 0 | 0
28 | Uzemnění | kpl | 1 | 0 | 0
29 | LED světlomety vč. clon | ks | 4 | 0 | 0
30 | Stožár sklápěcí vč. výložníku | ks | 2 | 0 | 0
31 | Kotvící materiál | kpl | 2 | 0 | 0
32 | Jištění do stožáru vč. pomocných prací | kpl | 2 | 0 | 0
33 | Revizní práce | kpl | 1 | 0 | 0
Mobilní dřevěné překážky - výroba dle specifikace v PD včetně osazení, umístění na připravený terén
34 | Typový díl 1 jednoduchý | ks | 7 | 0 | 0
35 | Typový díl 2 rozšířený | ks | 1 | 0 | 0
36 | Kamenná sekce | ks | 2 | 0 | 0
37 | Houpačka | ks | 2 | 0 | 0
| CELKEM | Kč |  |  | 0
38 | Inženýrská projektová činnost při realizaci (projektová dokumentace skutečného stavu, výrobní dokumentace) | % | 2 |  | 0
39 | VRN (zařízení staveniště -vybudování, provoz a likidace) | % | 2 |  | 0
| CENA CELKEM | Kč |  |  | 0
| DPH 21% | Kč |  |  | 0
| CENA CELKEM S DPH | Kč |  |  | 0
Typ a výrobce uvedených zařízení není předepsán, je pouze informativní, slouží pouze pro určení požadovaných vlastností a technických parametrů.
pole pro vyplnění ceny