## Stavba
#RTSROZP# | Položkový rozpočet stavby
Stavba:
Objekt:
2231 | Rozpočet:
Objednatel:
Projektant:
Zhotovitel:
Vypracoval:
| Rozpis ceny | [6 empty] | Celkem
HSV | HSV | [6 empty] | 0
PSV | PSV | [6 empty] | 0
MON | MON | [6 empty] | 0
VN | Vedlejší náklady | [6 empty] | 0
ON | Ostatní náklady | [6 empty] | 0
| Celkem | [6 empty] | 0
Rekapitulace daní
0 | Základ pro sníženou DPH |  |  | 12 | % | 0 |  |  | CZK
0 | Snížená DPH |  |  | 12 | % | 0 |  |  | CZK
0 | Základ pro základní DPH |  |  | 21 | % | 0 |  |  | CZK
0 | Základní DPH |  |  | 21 | % | 0 |  |  | CZK
0 | Zaokrouhlení |  |  |  |  | 0 |  |  | CZK
| Cena celkem bez DPH |  |  |  |  | #REF! |  |  | CZK
0 | Cena celkem s DPH |  |  |  |  | 0 |  |  | CZK
|  | v |  |  | dne
|  |  | Za zhotovitele |  |  |  | Za objednatele
Rekapitulace dílčích částí
#CASTI>> | Číslo | Název |  |  | Základ pro sníženou DPH | Základ pro základní DPH | DPH celkem | Cena celkem | %
1 | Stavba |  |  |  | #REF! | #REF! | #REF! | #REF! | #REF!
2 | 01 | Rekonstrukce střechy |  |  | #REF! | #REF! | #REF! | #REF! | #REF!
3 | 2421_21 | Rekonstrukce střechy |  |  | #REF! | #REF! | #REF! | #REF! | #REF!
| Celkem za stavbu |  |  |  | #REF! | #REF! | #REF! | #REF! | #REF!
Zadavatel upozorňuje zájemce o veřejnou zakázku, že popis stavebních prací, dodávek nebo služeb, které jsou předmětem veřejné zakázky, popisem PŘEDPOKLÁDANÝM a zadavatel nezaručuje jeho úplnost, a proto je zájemce povinen vzít v úvahu všechny související podklady a informace a předvídat případné překážky a vyzvat zadavatele k doplnění případně chybějících položek potřebných pro celé, úplné a funkční dílo, které mají být zahrnuty v ceně.
Rekapitulace dílů
| Číslo | Název |  |  | Typ dílu |  |  | Celkem | %
| 3 | Svislé a kompletní konstrukce |  |  | HSV |  |  | 0
| 4 | Vodorovné konstrukce |  |  | HSV |  |  | 0
| 6 | Úpravy povrchu, podlahy |  |  | HSV |  |  | 0
| 61 | Úpravy povrchů vnitřní |  |  | HSV |  |  | 0
| 62 | Úpravy povrchů vnější |  |  | HSV |  |  | 0
| 63 | Podlahy a podlahové konstrukce |  |  | HSV |  |  | 0
| 94 | Lešení a stavební výtahy |  |  | HSV |  |  | 0
| 95 | Dokončovací konstrukce na pozemních stavbách |  |  | HSV |  |  | 0
| 96 | Bourání konstrukcí |  |  | HSV |  |  | 0
| 99 | Staveništní přesun hmot |  |  | HSV |  |  | 0
| 712 | Povlakové krytiny |  |  | PSV |  |  | 0
| 713 | Izolace tepelné |  |  | PSV |  |  | 0
| 721 | Vnitřní kanalizace |  |  | PSV |  |  | 0
| 728 | Vzduchotechnika |  |  | PSV |  |  | 0
| 762 | Konstrukce tesařské |  |  | PSV |  |  | 0
| 764 | Konstrukce klempířské |  |  | PSV |  |  | 0
| 783 | Nátěry |  |  | PSV |  |  | 0
| M65 | Elektroinstalace a veřejné osvětlení |  |  | MON |  |  | 0
| D96 | Přesuny suti a vybouraných hmot |  |  | PSU |  |  | 0
| ON | Ostatní náklady |  |  | ON |  |  | 0
| Cena celkem | [6 empty] | 0 | 0
Note on D11: Název
Note on I11: IČO
Note on D12: Ulice
Note on I12: DIČ
Note on D13: PSČ
Note on E13: Místo

## VzorPolozky (hidden)
Položkový rozpočet
S:
O:
R:

## 01 2421_21 Pol
Položkový rozpočet | [9 empty] | #TypZaznamu#
S: | [9 empty] | STA
O: | [6 empty] | STA |  |  | OBJ
R: | [9 empty] | ROZ
P.č. | Číslo položky | Název položky | MJ | Množství | Cena / MJ | Celkem
Díl: | 3 | Svislé a kompletní konstrukce | [7 empty] | DIL
1 | 310235241R00 | Zazdívka otvorů pl.0,0225 m2 cihlami, tl.zdi 30 cm | kus | 8 | [5 empty] | POL1_
|  | ventilační otvory : 8 |  | 8 | [5 empty] | VV | 0
2 | 311271187R00 | Zdivo z tvárnic Ytong pero - drážka tl. 300 mm | m2 | 12.375 | [5 empty] | POL1_
|  | 0,25*(18,45*2+12,6) |  | 12.375 | [5 empty] | VV | 0
Díl: | 4 | Vodorovné konstrukce | [7 empty] | DIL
3 | 411387531R00 | Zabetonování otvorů 0,25 m2 ve stropech a klenbách | kus | 1 | [5 empty] | POL1_
|  | prostup po VZT : 1 |  | 1 | [5 empty] | VV | 0
Díl: | 6 | Úpravy povrchu, podlahy | [7 empty] | DIL
4 | 602016191R00 | Penetrační nátěr stěn PROFI UNI Putzgrund | m2 | 20.832 | [5 empty] | POL1_
|  | 1,2*((0,5*4*4)+0,64*4+(1,2*2+0,5*2)*2) |  | 20.832 | [5 empty] | VV | 0
Díl: | 61 | Úpravy povrchů vnitřní | [7 empty] | DIL
5 | 612409991RT2 | Začištění omítek kolem oken,dveří apod. s použitím suché maltové směsi | m | 9.6 | [5 empty] | POL1_
|  | 0,3*4*8 |  | 9.6 | [5 empty] | VV | 0
Díl: | 62 | Úpravy povrchů vnější | [7 empty] | DIL
6 | 622311137RT6 | Zateplovací systém Baumit, fasáda, EPS F tl.200 mm s omítkou SilikatTop K2, lepidlo ProContact | m2 | 50 | [5 empty] | POL1_
|  | KZS pod atikou : 1*(18,45*2+13,1) |  | 50 | [5 empty] | VV | 0
7 | 622422211R00 | Oprava vnějších omítek vápen. hladk. II, do 20 % | m2 | 20.832 | [5 empty] | POL1_
|  | 1,2*((0,5*4*4)+0,64*4+(1,2*2+0,5*2)*2) |  | 20.832 | [5 empty] | VV | 0
8 | 622904112R00 | Očištění fasád tlakovou vodou složitost 1 - 2 | m2 | 70.832 | [5 empty] | POL1_
|  | komíny : 1,2*((0,5*4*4)+0,64*4+(1,2*2+0,5*2)*2) |  | 20.832 | [5 empty] | VV | 0
|  | KZS pod atikou : 1*(18,45*2+13,1) |  | 50 | [5 empty] | VV | 0
9 | 622311553RT | Zateplovací systém Baumit, XPS tl. 30 mm s omítkou silikat, lepidlo ProContact | m2 | 17.36 | [5 empty] | POL1_
|  | komíny : 1*((0,5*4*4)+0,64*4+(1,2*2+0,5*2)*2) |  | 17.36 | [5 empty] | VV | 0
Díl: | 63 | Podlahy a podlahové konstrukce | [7 empty] | DIL
10 | 632451024R00 | Vyrovnávací potěr MC 15, v pásu, tl. 50 mm | m2 | 22.275 | [5 empty] | POL1_
|  | 0,45*(18,45*2+12,6) |  | 22.275 | [5 empty] | VV | 0
Díl: | 94 | Lešení a stavební výtahy | [7 empty] | DIL
11 | 941941041R00 | Montáž lešení leh.řad.s podlahami,š.1,2 m, H 10 m | m2 | 208 | [5 empty] | POL1_
|  | 4*(18,5*2+15) |  | 208 | [5 empty] | VV | 0
12 | 941941291R00 | Příplatek za každý měsíc použití lešení k pol.1041 | m2 | 208 | [5 empty] | POL1_
|  | Odkaz na mn. položky pořadí 11 : 208,00000 |  | 208 | [5 empty] | VV | 5
13 | 941944841R00 | Demontáž lešení leh.řad.bez podlah,š.1,2 m,H 10 m | m2 | 208 | [5 empty] | POL1_
|  | Odkaz na mn. položky pořadí 12 : 208,00000 |  | 208 | [5 empty] | VV | 5
Díl: | 95 | Dokončovací konstrukce na pozemních stavbách | [7 empty] | DIL
14 | 952902110R00 | Zametání v místnostech, chodbách, na schodišti a na půdách | m2 | 240 | [5 empty] | POL1_
|  | úklid střechy : 240 |  | 240 | [5 empty] | VV | 0
15 | 956951114R00 | Dodání a osazení dřevěných latí, průřezu 5 x 5 cm | m | 99 | [5 empty] | POL1_
|  | 2*(12,6+18,45*2) |  | 99 | [5 empty] | VV | 0
16 | 900 RT3 | HZS Práce v tarifní třídě 6 (např. tesař) | h | 45 | [5 empty] | POL10_
|  | práce jinde nespecifikované : 15 |  | 15 | [5 empty] | VV | 0
|  | R : 30 |  | 30 | [5 empty] | VV | 0
Díl: | 96 | Bourání konstrukcí | [7 empty] | DIL
17 | 971035231R00 | Vybourání otv. zeď cihel. 0,0225 m2, tl. 15 cm, MC | kus | 8 | [5 empty] | POL1_
|  | ventilační otvory : 8 |  | 8 | [5 empty] | VV | 0
18 | 978015241R00 | Otlučení omítek vnějších MVC v složit.1-4 do 30 % | m2 | 20.832 | [5 empty] | POL1_
|  | 1,2*((0,5*4*4)+0,64*4+(1,2*2+0,5*2)*2) |  | 20.832 | [5 empty] | VV | 0
Díl: | 99 | Staveništní přesun hmot | [7 empty] | DIL
19 | 999281105R00 | Přesun hmot pro opravy a údržbu do výšky 6 m | t | 11.0642 | [5 empty] | POL7_
Díl: | 712 | Povlakové krytiny | [7 empty] | DIL
20 | 712300832RT1 | Odstranění povlakové krytiny střech do 10° , 2 vrstvy z ploch jednotlivě do 10 m2 | m2 | 31.05 | [5 empty] | POL1_
|  | na atikách : | [7 empty] | VV | 0
|  | (18,45*2+12,6*2)*0,5 |  | 31.05 | [5 empty] | VV | 0
21 | 712341559RV1 | Provedení povlakové krytiny střech do 10°, asfaltovými pásy, přitavení celoplošně 1 vrstva - včetně dodávky Elastek 40 special dekor | m2 | 74.25 | [5 empty] | POL1_
|  | 1,5*(12,6+18,45*2) |  | 74.25 | [5 empty] | VV | 0
22 | 712372111RS3 | Provedení povlakové krytiny střech do 10°, fólií kotvenou do betonového podkladu, 4 kotvy/m2 pro tloušťku tepelné izolace do 160 mm, včetně dodávky fólie tl. 1,5 mm | m2 | 14.18 | [5 empty] | POL1_
|  | vytažení na stěnu : 0,5*13 |  | 6.5 | [5 empty] | VV | 0
|  | vytažení na komíny : 0,5*((0,5*4*3)+(1,2*2+0,5*2)*2+0,64*4) |  | 7.68 | [5 empty] | VV | 0
23 | 712372111RV3 | Provedení povlakové krytiny střech do 10°, fólií kotvenou do betonového podkladu, 4 kotvy/m2 pro tloušťku tepelné izolace do 300 mm, včetně dodávky fólie tl. 1,5 mm | m2 | 240 | [5 empty] | POL1_
|  | 240 |  | 240 | [5 empty] | VV | 0
24 | 712378003R00 | Atiková okapnice VIPLANYL rš 250 mm | m | 50 | [5 empty] | POL1_
|  | 13+18,5*2 |  | 50 | [5 empty] | VV | 0
25 | 712378006R00 | Rohová lišta vnější VIPLANYL rš 100 mm | m | 95.62 | [5 empty] | POL1_
|  | 17,86*2+11,85*2 |  | 59.42 | [5 empty] | VV | 0
|  | kanálek : 17,1*2+0,15*4+0,7*2 |  | 36.2 | [5 empty] | VV | 0
26 | 712378009R00 | Rohová lišta vnitřní VIPLANYL rš 130 mm | m | 114.58 | [5 empty] | POL1_
|  | 17,86*2+11,85*2 |  | 59.42 | [5 empty] | VV | 0
|  | 0,5*4*4+(0,5*2+1,2*2)*2+0,64*4 |  | 17.36 | [5 empty] | VV | 0
|  | 0,4*4 |  | 1.6 | [5 empty] | VV | 0
|  | 17,1*2+0,15*4+0,7*2 |  | 36.2 | [5 empty] | VV | 0
27 | 712378012R00 | Krycí a stěnová lišta z plechu VIPLANYL, rš 160 + 80 mm, k uchycení fóliové krytiny ke stěně | m | 31.98 | [5 empty] | POL1_
|  | 13,02 |  | 13.02 | [5 empty] | VV | 0
|  | 0,5*4*4+(0,5*2+1,2*2)*2+0,64*4 |  | 17.36 | [5 empty] | VV | 0
|  | 0,4*4 |  | 1.6 | [5 empty] | VV | 0
28 | 712378110R00 | Vnitřní rohová tvarovka Alkorplan | kus | 12 | [5 empty] | POL1_
|  | 4+8 |  | 12 | [5 empty] | VV | 0
29 | 712378111R00 | Vnější rohová tvarovka Alkorplan | kus | 32 | [5 empty] | POL1_
|  | 4*8 |  | 32 | [5 empty] | VV | 0
30 | 712391171RZ5 | Položení podkladní textilie na střechách do 10° 1 vrstva - včetně dodávky textilie geoNETEX | m2 | 254.18 | [5 empty] | POL1_
|  | Odkaz na mn. položky pořadí 23 : 240,00000 |  | 240 | [5 empty] | VV | 5
|  | Odkaz na mn. položky pořadí 22 : 14,18000 |  | 14.18 | [5 empty] | VV | 5
31 | 998712201R00 | Přesun hmot pro povlakové krytiny, výšky do 6 m | % | [6 empty] | POL7_
Díl: | 713 | Izolace tepelné | [7 empty] | DIL
32 | 713121111R00 | Montáž tepelné nebo kročejové izolace podlah na sucho, jednovrstvé | m2 | 480 | [5 empty] | POL1_
|  | 240*2 |  | 480 | [5 empty] | VV | 0
33 | 713131130R00 | Montáž tepelné izolace stěn vložením do nosné rámové konstrukce | m2 | 14.976 | [5 empty] | POL1_
|  | atika shora : 0,3*(13,02+18,45*2) |  | 14.976 | [5 empty] | VV | 0
34 | 713131131R00 | Montáž tepelné izolace stěn lepením | m2 | 7.1475 | [5 empty] | POL1_
|  | atika - vnitřní strana , XPS tl. 50mm : 0,15*(11,85+17,9*2) |  | 7.1475 | [5 empty] | VV | 0
35 | 28375460R | Deska izolační XPS univerzální | m3 | 1.1436 | [5 empty] | POL3_
|  | atika shora : 0,3*0,05*(13,02+18,45*2)*1,05 |  | 0.78624 | [5 empty] | VV | 0
|  | atika - vnitřní strana , XPS tl. 50mm : 0,15*0,05*(11,85+17,9*2) |  | 0.35738 | [5 empty] | VV | 0
36 | 28375705R | Deska izolační EPS 150, Isover stabilizovaná | m3 | 45.7143 | [5 empty] | POL3_
|  | 0,2*240/1,05 |  | 45.7143 | [5 empty] | VV | 0
37 | 28375972R | Deska spádová EPS 150 BACHL | m3 | 20.7 | [5 empty] | POL3_
|  | (0,03+0,12)/2*240*1,15 |  | 20.7 | [5 empty] | VV | 0
38 | 998713201R00 | Přesun hmot pro izolace tepelné, výšky do 6 m | % | [6 empty] | POL7_
Díl: | 721 | Vnitřní kanalizace | [7 empty] | DIL
39 | 721210822R00 | Demontáž střešní vpusti, DN 100 mm | kus | 2 | [5 empty] | POL1_
|  | 2 |  | 2 | [5 empty] | VV | 0
40 | 721231212RT5 | Vtok střešní sanační v povlakové krytině, střecha zateplená průměr 110 mm | kus | 2 | [5 empty] | POL1_
41 | 998721201R00 | Přesun hmot pro vnitřní kanalizaci, výšky do 6 m | % | [6 empty] | POL7_
Díl: | 728 | Vzduchotechnika | [7 empty] | DIL
42 | 728112814R00 | Demontáž potrubí plechového kruhového do d 400 mm | m | 1 | [5 empty] | POL1_
|  | 1 |  | 1 | [5 empty] | VV | 0
43 | 728415111R00 | Montáž mřížky větrací nebo ventilační do 0,04 m2 | kus | 30 | [5 empty] | POL1_
|  | 8 |  | 8 | [5 empty] | VV | 0
|  | odvětrání střechy : 22 |  | 22 | [5 empty] | VV | 0
44 | 728415811R00 | Demontáž mřížky větrací nebo ventilační do 0,04 m2 | kus | 8 | [5 empty] | POL1_
|  | 1+2+2+3 |  | 8 | [5 empty] | VV | 0
45 | 728614822R00 | Demontáž ventilátoru axiálního nízkotlakového potrubního do d 400 mm | kus | 1 | [5 empty] | POL1_
46 | 42972740R | Mřížka kruhová KMM průměr 100 mm TP.20, na konec potrubí | kus | 22 | [5 empty] | POL3_
|  | odvětrání střechy : 22 |  | 22 | [5 empty] | VV | 0
47 | 42972814R | Mřížka čtyřhranná KMM 315 x 315 mm TP.20 | kus | 8 | [5 empty] | POL3_
48 | 998728201R00 | Přesun hmot pro vzduchotechniku, výšky do 6 m | % | [6 empty] | POL7_
Díl: | 762 | Konstrukce tesařské | [7 empty] | DIL
49 | 762441112RT2 | Montáž obložení atiky z desek na bázi dřeva, 1 vrstva, šroubováním včetně dodávky desky OSB ECO 3 N tl. 18 mm | m2 | 24.75 | [5 empty] | POL1_
|  | 0,5*(18,45*2+12,6) |  | 24.75 | [5 empty] | VV | 0
50 | 998762202R00 | Přesun hmot pro tesařské konstrukce, výšky do 12 m | % | [6 empty] | POL7_
Díl: | 764 | Konstrukce klempířské | [7 empty] | DIL
51 | 764817168R00 | Oplechování zdí (atik) z lak.Pz plechu, rš 680 mm | m | 5 | [5 empty] | POL1_
|  | HLAVY KOMÍNŮ : 0,5*4+1,2*2+0,6 |  | 5 | [5 empty] | VV | 0
52 | 764817175RT2 | Oplechování zdí (atik) z lak.Pz plechu, rš 750 mm nalepení Enkolitem | m | 49.92 | [5 empty] | POL1_
|  | 13,02+18,45*2 |  | 49.92 | [5 empty] | VV | 0
53 | 764331831R00 | Demontáž lemování zdí, rš 250 a 330 mm, do 45° | m | 13 | [5 empty] | POL1_
|  | 13 |  | 13 | [5 empty] | VV | 0
54 | 764339830R00 | Demontáž lemování komínů v ploše, hl. kryt, do 30° | m2 | 4.596 | [5 empty] | POL1_
|  | 0,3*((0,5*4)*3+(1,19*2+0,5*2)*2+0,64*4) |  | 4.596 | [5 empty] | VV | 0
55 | 764430840R00 | Demontáž oplechování zdí,rš od 330 do 500 mm | m | 62.1 | [5 empty] | POL1_
|  | 18,45*2+12,6*2 |  | 62.1 | [5 empty] | VV | 0
56 | 764430850R00 | Demontáž oplechování zdí,rš 600 mm | m | 5.02 | [5 empty] | POL1_
|  | komíny : 0,5*4+1,19*2+0,64 |  | 5.02 | [5 empty] | VV | 0
57 | 998764201R00 | Přesun hmot pro klempířské konstr., výšky do 6 m | % | [6 empty] | POL7_
Díl: | 783 | Nátěry | [7 empty] | DIL
58 | 783222921RT1 | Údržba, nátěr syntetický kov.konstr.Hammerite 2x přímo na rez hladký | m2 | 3 | [5 empty] | POL1_
|  | VZT jednotka : 3 |  | 3 | [5 empty] | VV | 0
Díl: | M65 | Elektroinstalace a veřejné osvětlení | [7 empty] | DIL
59 | 650111611RT6 | Montáž svodového vodiče D do 10 mm včetně podpěr včetně dodávky drátu AlMgSi T/4 8 mm, bez dodávky podpěry | m | 59.1 | [5 empty] | POL1_
|  | 19*2+13,1+5+1,5*2 |  | 59.1 | [5 empty] | VV | 0
60 | 650111711RT5 | Montáž hromosvodové svorky do 2 šroubů včetně dodávky svorky SR 3a | kus | 10 | [5 empty] | POL1_
|  | 10 |  | 10 | [5 empty] | VV | 0
61 | 650811116R00 | Demontáž vodiče svodového nad D 10 mm | m | 59.1 | [5 empty] | POL1_
|  | 19*2+13,1+5+1,5*2 |  | 59.1 | [5 empty] | VV | 0
62 | 650811135R00 | Demontáž podpěry vedení na ploché střeše | kus | 70 | [5 empty] | POL1_
63 | 35441544R | Podpěra vedení na ploché střechy PV 21d | kus | 70 | [5 empty] | POL3_
|  | 70 |  | 70 | [5 empty] | VV | 0
Díl: | D96 | Přesuny suti a vybouraných hmot | [7 empty] | DIL
64 | 979012212R00 | Svislá doprava suti a vybour. hmot na H do 4 m | t | 0.97275 | [5 empty] | POL8_
65 | 979081111R00 | Odvoz suti a vybour. hmot na skládku do 1 km | t | 0.97275 | [5 empty] | POL8_
66 | 979081121R00 | Příplatek k odvozu za každý další 1 km | t | 0.97275 | [5 empty] | POL8_
67 | 979990121R00 | Poplatek za uložení suti - asfaltové pásy, skupina odpadu 170302 | t | 0.97275 | [5 empty] | POL8_
Díl: | ON | Ostatní náklady | [7 empty] | DIL
68 | 005121 R | Zařízení staveniště | Soubor | 1 | [5 empty] | POL99_2
[8 empty] | 12 | 21 | DPH
| Celkem | [6 empty] | #REF! | #REF! | SUM