## pre Časť 2 - Necertifikované
Výzva č. 101/2024 - Názov: DNS VAKM výzva 101/2024 pre závod Košice - pre Časť 2
Príloha č. 1
Technická špecifikácia
Č. | Materiál | MJ | Množstvo | Výrobca naceneného materiálu | Typológia naceneného materiálu | Cena za MJ | Cena celkom
1 | Rúra PVC kanalizačná korugovaná SN8 d300/5000mm | ks | 2
2 | Odbočka nartávacia nad šachtové dno d160, tesnenie SBR, vonkajší priemer tvarovky (resp. priemer otvoru pre jej inštaláciu): 177mm, dĺžka tvarovky: 75mm, hrúbka steny tvarovky: 3,6mm | ks | 2
3 | Odbočka nartávacia nad šachtové dno d200, tesnenie SBR, vonkajší priemer tvarovky (resp. priemer otvoru pre jej inštaláciu): 228mm | ks | 2
4 | Odbočka nartávacia pre korugované rúry a plastové šachty d160, tesnenie SBR, vonkajší priemer tvarovky (resp. priemer otvoru pre jej inštaláciu): 177mm, dĺžka tvarovky: 75mm, hrúbka steny tvarovky: 3,6mm | ks | 2
5 | Odbočka nartávacia pre korugované rúry a plastové šachty d200, tesnenie SBR, vonkajší priemer tvarovky (resp. priemer otvoru pre jej inštaláciu): 228mm | ks | 2
6 | Univerzálna rúrová spojka DN200-260, RAU-PP, EPDM/Q-TE-C, dĺžka upnutia 85mm (z oboch strán), nerezové sťahovacie spony | ks | 4
7 | Univerzálna kanalizačná prechodová spojka, manžeta A: 335 - 360mm, manžeta B: 295 - 320mm, materiál spojky guma EPDM, spoje utesnené páskou z nerezovej ocele | ks | 4
8 | Zavzdušňovací a odvzdušňovací ventil závitový DN1", PN 6 prevádzkový rozsah 0,1 – 6, medium: pitná voda, Odvzdušňovací prierez 1,77mm2, Ø D 109, Ø D1 122, H 172, hmotnosť: 0,9 kg, Najväčší odvzdušňovací výkon 0,13 m3/min, Teleso : POM, Ventil a skrutka uzáveru : CuA/10, Plavák : POM, Tesnenie ventilu : EPDM, Ochranné veko UV : PE | ks | 1
9 | Príruba s istením proti posunu pre PE a PVC potrubie DN100 | ks | 10
10 | Poklop kanalizačný - okruhlý, D 400kN, DN600, kompozit | ks | 5
11 | Fólia výstražná červeno-biela, PE, šírka: 70-80mm, balenie: 250m | m | 1000
12 | Sťahovacie objímky pre demontáž násuvných ISO spojov d32x1" (2ks / pár v balení) | ks | 2
13 | Montážny sprej pre plastové potrubie z čistého silikónu a špeciálnej zmesi riedidiel, 400ml | ks | 4
14 | Tesnenie prírubové s oceľovou vložkou EPDM DN80 PN10-16 | ks | 50
15 | Tesnenie prírubové s oceľovou vložkou EPDM DN100 PN10-16 | ks | 68
16 | Tesnenie prírubové s oceľovou vložkou EPDM DN150 PN10-16 | ks | 20
17 | Tesnenie prírubové s oceľovou vložkou EPDM DN200 PN10-16 | ks | 10
18 | Šachtové dno PVC DN 400/160, 1x vstup, 1x výstup | ks | 2
19 | Šachtové dno PVC DN 400/160, 2x vstup, 1x výstup | ks | 2
20 | Šachtová rúra PVC-U kanalizačná hladká "UD" DN 400/6000mm | ks | 2
21 | PP šachtové dno DN400, 1 x vstup DN 400, 1 x výstup DN 160, EN13598-2 | ks | 2
22 | Poklop kanalizačnej revíznej šachty DN 400,materíál PP,trieda zaťaženia A 15 ,nosnosť 1500 kg ,neventilačný, na hladkú PVC-U rúru DN 400 | ks | 20
23 | PP šachtový prstenec (telo šachty) DN1000 H=500mm, vrátane rebríka | ks | 5
24 | Klapka medizprírubová DN 80 PN 16 centrická, nerez, so servopohonom: 1 fazový - napájacie napätie: 230 V / 50 Hz, svorkovnicové pripojenie, tepelná ochrana elektromotora, 2 momentové spínače, 2 polohové spínače, mechanické pripojenie prírubové podľa ISO 5211, príruba F05/F07, miestny ukazovateľ polohy, mechanické koncové dorazy, ručné ovládanie, krytie IP 68, vyhrievací odpor z tepelného spínača | ks | 3
Cena celkom bez DPH | [6 empty] | 0
Identifikácia dodávateľa
Obchodný názov:
Adresa sídla:
IČO:
Kontaktná osoba:
Mobil a e-mail kontaktnej osoby: |  |  |  |  | podpis
V:
Dňa:
UPOZORNENIE! | Povinné polia, ktoré vypĺňa uchádzač