## Kryci_list 5846
|  |  |  | Krycí list rozpočtu | [6 empty] | 30.126
Stavba STAV.ÚPRAVY SENNÍKA parc.č.1643 22 NA OVČÍN PRE 380ks - PLOŠTÍN |  |  |  |  | Miesto:
Objekt SO 01 STAV. ÚPRAVY parc.č. 1643 22 NA OVČÍN - ZDRAVOTECHNIKA
Ks:
Zákazka: |  |  |  | Spracoval: |  |  | Dňa | 2024-06-20
Odberateľ: PD LIPT. MIKULÁŠ |  |  |  |  | IČO:
DIČ:
Dodávateľ: Určí výberové konanie |  |  |  |  | IČO:
DIČ:
Projektant: |  |  |  |  | IČO:
DIČ:
A | ZRN | Montáž | Materiál | ZRN spolu | B | Ďalšie náklady
1 | HSV | 0 | 0 | 0 | 6 | Ostatné náklady |  | 0
2 | PSV | 0 | 0 | 0 | 7 | Kompletačná činnosť |  | 0
3 | MONT |  |  |  | 8 | HZS |  | 0
4 |  |  |  |  | 9
5 | Spolu |  |  | 0 | 10 | Spolu |  | 0
C | VRN |  |  |  | D | VRN
11 | Zariadenie staveniska |  | 0% z [H+P+M] | 0 | 16 | Sťažené podmienky dopravy | 0% z [H+P+M] | 0 | 1 | 1 | 1 | 1 | 1 | 1
12 | Sťažené výrobné podmienky |  | 0% z [H+P] | 0 | 17 | Horské oblasti | 0% z [H+P+M] | 0 | 1 | 1 | 0 | 1 | 1 | 1
13 | Prevádzkové vplyvy |  | 0% z [H+P+M] | 0 | 18 | Mimostavenisková doprava | 0% z [H+P] | 0 | 1 | 1 | 1 | 1 | 1 | 0
14 |  |  |  |  | 19
15 |  |  |  |  | 20 | Spolu |  | 0
| Projektant,rozpočtár |  |  |  | E | Celkové náklady
[5 empty] | 21 | Súčet riadkov 5,10,15,20 |  | 0
[5 empty] | 22 | DPH 20% z | 0 | 0
[5 empty] | 23 | DPH 0% z | 0 | 0
[5 empty] | 24 | Spolu v EUR |  | 0
F
|  | Odberateľ |  |  | 26 | Dodávateľ

## Rekap 5846
Odberateľ: PD LIPT. MIKULÁŠ |  |  | Spracoval: |  |  | 30.126
Projektant: |  |  | Ks:
Dodávateľ: Určí výberové konanie |  |  | Dátum: 20.6.2024
Stavba STAV.ÚPRAVY SENNÍKA parc.č.1643 22 NA OVČÍN PRE 380ks - PLOŠTÍN
Objekt SO 01 STAV. ÚPRAVY parc.č. 1643 22 NA OVČÍN - ZDRAVOTECHNIKA
Prehľad rozpočtových nákladov
Oddiel | Montáž | Materiál | Spolu | Hmotnosť (T) | Suť (T)
Práce HSV
ZEMNÉ PRÁCE | 0 | 0 | 0 | 0 | 0
VODOROVNÉ KONŠTRUKCIE | 0 | 0 | 0 | 11.35 | 0
POTRUBNÉ ROZVODY | 0 | 0 | 0 | 0.54 | 0
OSTATNÉ PRÁCE | 0 | 0 | 0 | 0 | 0.18
PRESUNY HMÔT | 0 | 0 | 0 | 0 | 0
Práce HSV | 0 | 0 | 0 | 11.89 | 0.18
Práce PSV
ZTI-VNÚTORNA KANALIZÁCIA | 0 | 0 | 0 | 0 | 0
Práce PSV | 0 | 0 | 0 | 0 | 0
Celkom v EUR | 0 | 0 | 0 | 11.89 | 0.18

## SO 5846
Odberateľ: PD LIPT. MIKULÁŠ |  |  |  | Spracoval: | [12 empty] | 30.126
Projektant: |  |  |  | Ks:
Dodávateľ: Určí výberové konanie |  |  |  | Dátum:20.6.2024
Stavba STAV.ÚPRAVY SENNÍKA parc.č.1643 22 NA OVČÍN PRE 380ks - PLOŠTÍN
Objekt SO 01 STAV. ÚPRAVY parc.č. 1643 22 NA OVČÍN - ZDRAVOTECHNIKA
Prehľad rozpočtových nákladov
Por.č. | Cenník | Kód položky | Názov | Mj | Množstvo | Montáž | Materiál | Cena celkom | [5 empty] | Hmotnosť |  | Suť
Práce HSV
ZEMNÉ PRÁCE
1 | 1/A 1 | 132201201 | Hĺbenie rýh o šírke od 0,6 m do 2 m v hornine triedy 3, do 100 m3 | m3 | 90 |  |  | 0 | 1340.1 | 0 | 0 | 0 | 14.89 | [5 empty] | 0
|  |  | 60*1,5*1 |  | 90
2 | 1/A 1 | 132201209 | Príplatok za lepivosť horniny v hornine triedy 3 pri hĺbení rýh šírka od 0,6 do 2 m | m3 | 90 |  |  | 0 | 75.6 | 0 | 0 | 0 | 0.84 | [5 empty] | 0
3 | 1/A 1 | 161101101 | Zvislé premiestnenie výkopku z horniny 1 až 4 | M3 | 24 |  |  | 0 | 94.08 | 0 | 0 | 0 | 3.92 | [5 empty] | 0
|  |  | 18+6 |  | 24
4 | 1/A 1 | 162201102 | Vodorovné premiestnenie výkopu v hornine triedy 1 až 4 do 50 m | M3 | 24 |  |  | 0 | 45.12 | 0 | 0 | 0 | 1.88 | [5 empty] | 0
5 | 1/A 1 | 171201202 | Uloženie sypaniny do 1000 m3 na skládku | m3 | 24 |  |  | 0 | 18.24 | 0 | 0 | 0 | 0.76 | [5 empty] | 0
6 | 1/A 1 | 174101002 | Zásyp sypaninou zhutnený jám, šachiet, rýh, zárezov alebo okolo objektu do 1000 m3 | m3 | 66 |  |  | 0 | 210.54 | 0 | 0 | 0 | 3.19 | [5 empty] | 0
|  |  | 90-24 |  | 66
7 | 1/A 1 | 175101101 | Obsyp potrubia z piesku a štrkopiesku do 63mm | m3 | 18 |  |  | 0 | 256.14 | 0 | 0 | 0 | 14.23 | [5 empty] | 0
|  |  | 60*1*0,3 |  | 18
|  |  | ZEMNÉ PRÁCE |  |  |  | 0 | 0 |  |  | 0 | 0 |  | 0 |  | 0
VODOROVNÉ KONŠTRUKCIE
8 | 271/A 1 | 451573111 | Lôžko pod potrubie v otvorenom výkope z piesku a štrkopiesku frakcie do4 mm | m3 | 6 |  |  | 0 | 194.82 | 0 | 0 | 0 | 32.47 | 11.345 | 1.8908 |  |  |  | 0
|  |  | 60*1,0*0,1 |  | 6
|  |  | VODOROVNÉ KONŠTRUKCIE |  |  |  | 0 | 0 |  |  | 0 | 0 |  | 11.35 |  | 0
POTRUBNÉ ROZVODY
9 | 271/A 1 | 871151121 | Montáž potrubia z tlakových polyetylénových rúrok DN 20 (D25*3,5) | m | 45 |  |  | 0 | 5.4 | 0 | 0 | 0 | 0.12 | [5 empty] | 0
10 | 271/A 1 | 871151121 | Montáž potrubia z tlakových polyetylénových rúrok DN 15 (D20*2,8) | m | 25 |  |  | 0 | 2.75 | 0 | 0 | 0 | 0.11 | [5 empty] | 0
11 | 271/A 1 | 871181121 | Montáž potrubia z tlakových polyetylénových rúrok DN 32 (D40x5,6) | m | 36 |  |  | 0 | 5.4 | 0 | 0 | 0 | 0.15 | [5 empty] | 0
12 | 271/A 1 | 892233111 | Dezinfekcia vodovodného potrubia | m | 106 |  |  | 0 | 283.02 | 0 | 0 | 0 | 2.67 | [5 empty] | 0
13 | 271/A 1 | 892241111 | Tlaková skúška vodovodného potrubia do DN 80 | m | 106 |  |  | 0 | 61.48 | 0 | 0 | 0 | 0.58 | [5 empty] | 0
14 | S/S20 | 2861118000 | Rúrka HDPE D20x2,8 mm (DN15) (+9% stratné) | m | 26.16 |  |  | 0 | 52.06 | 0 | 0 | 0 | 1.99 | 0.026 | 0.001 |  |  |  | 0
|  |  | 24*1,09 |  | 26.16
15 | S/S20 | 2861118000 | Rúrka HDPE D25x3,5 mm DN 20 (+9% stratné) | m | 49.05 |  |  | 0 | 105.95 | 0 | 0 | 0 | 2.16 | 0.049 | 0.001 |  |  |  | 0
|  |  | 45*1,09 |  | 49.05
16 | S/S20 | 2861118200 | Rúrka HDPE D40x5,6 mm (DN32) (+9% stratné) | m | 39.24 |  |  | 0 | 92.61 | 0 | 0 | 0 | 2.36 | 0.039 | 0.001 |  |  |  | 0
|  |  | 36*1,09 |  | 39.24
17 | S/S40 | 4221555000 | Ventil spätný DN20 (pri napájačkách) | kus | 8 |  |  | 0 | 100 | 0 | 0 | 0 | 12.5 | 0.112 | 0.014 |  |  |  | 0
18 | S/S40 | 4222362900 | Gulový uzáver DN15 (D+M) (napájačky) | kus | 8 |  |  | 0 | 308 | 0 | 0 | 0 | 38.5 | 0.224 | 0.028 |  |  |  | 0
19 | S/S40 | 4222362900 | Gulový uzáver DN32 s vyp.ventilom (D+M) v šachte | kus | 3 |  |  | 0 | 128.4 | 0 | 0 | 0 | 42.8 | 0.084 | 0.028 |  |  |  | 0
20 | S/S40 | 4228058000 | Klapka spätná DN 32 | kus | 1 |  |  | 0 | 18.98 | 0 | 0 | 0 | 18.98 | 0.009 | 0.009 |  |  |  | 0
|  |  | POTRUBNÉ ROZVODY |  |  |  |  | 0 |  |  | 0 | 0 |  | 0.54 |  | 0
OSTATNÉ PRÁCE
21 | 13/B 1 | 965044121 | Búranie a vyspravenie podlahy (vodovodné potrubie pod podlahou ) hr. bet.0,5m, širka 0,6m | m2 | 2 |  |  | 0 | 65 | 0 | 0 | 0 | 32.5 |  |  | 0.18 |  | 0.09 | 0
|  |  | 8*0,5*0,5 |  | 2
22 | 13/B 1 | 979081111 | Zvislá doprava a naloženie sutiny a vybúraných hmôt | t | 0.1 |  |  | 0 | 1.27 | 0 | 0 | 0 | 12.73 | [5 empty] | 0
23 | 312/B 1 | 979013319 | Poplatok za uloženie a zneškodnenie stav.sute | t | 0.1 |  |  | 0 | 1.68 | 0 | 0 | 0 | 16.77 | [5 empty] | 0
24 | 321/B 1 | 979082314 | Vodorovná doprava sute a vybúraných hmôt | t | 0.1 |  |  | 0 | 0.38 | 0 | 0 | 0 | 3.77 | [5 empty] | 0
|  |  | OSTATNÉ PRÁCE |  |  |  |  | 0 |  |  | 0 | 0 |  | 0 |  | 0.18
PRESUNY HMÔT
25 | 271/A 1 | 998276101 | Presun hmôt pre potrubie z rúr hĺbené plastových a sklolaminátových v otvorenom výkope | t | 11.8881 |  |  | 0 | 334.89 | 0 | 0 | 0 | 28.17 | [5 empty] | 0
|  |  | PRESUNY HMÔT |  |  |  |  | 0 |  |  | 0 | 0 |  | 0 |  | 0
|  |  | Práce HSV |  |  |  |  | 0 |  |  | 0 | 0 |  | 11.89 |  | 0.18
Práce PSV
ZTI-VNÚTORNA KANALIZÁCIA
26 | 721/A 1 | 721171505 | Potrubie z PVC rúr DN300 (ochranná rúra pod napájačkami) + potrubná izolácia Thermaflex 13mm + výplň PUR penou D+M | m | 8 |  |  | 0 | 158.4 | 0 | 0 | 0 | 19.8 | 0.004 | 0.00047 |  |  |  | 0
27 | 721/A 1 | 998721101 | Presun hmôt pre vnútornú kanalizáciu v objektoch výšky do 6 m | t | 0.5 |  |  | 0 | 10.15 | 0 | 0 | 0 | 20.29 | [5 empty] | 0
|  |  | ZTI-VNÚTORNA KANALIZÁCIA |  |  |  |  | 0 |  |  | 0 | 0 |  | 0 |  | 0
|  |  | Práce PSV |  |  |  |  | 0 |  |  | 0 | 0 |  | 0 |  | 0
|  |  | Celkom v EUR |  |  |  |  | 0 |  | 0 | 0 | 0 |  | 11.89 |  | 0.18 |  |  | 0