## Karta tytułowa
KOSZTORYS OFERTOWY
PRZEBUDOWA DROGI LEŚNEJ W LEŚNICTWIE PODBORZANY
Budowa: | DROGA LEŚNA
Obiekt lub rodzaj robót: | ROBOTY DROGOWE
Lokalizacja: | NADLEŚNICTWO STRZELCE OPOLSKIE, LEŚNICTWO PODBORZANY, Województwo: opolskie Powiat: strzelecki Jedn. ewid.: 161105_4 gmina Strzelce Opolskie – Miasto Obręb: 0082 Strzelce Opolskie Numer działki ewidencyjnej: 5016, 5017, 5089, 5102, 5090, 5103, 5091, 5105, 5092, 5106, 5134, 5093, 5107, 5094, 5108, 5097, 5109, 4700/1
Inwestor: | NADLEŚNICTWO STRZELCE OPOLSKIE UL. Moniuszki 7, 47-100 Strzelce Opolskie tel./fax. +48 77 46 13 485, +4877 46 13 642 www.strzelce-polskie.katowice.lasy.gov.pl e-mail: strzelce@katowice.lasy.gov.pl

## 1 PRZEBUDOWA DROGI LEŚNEJ W LEŚ
LISTA NR 1 - PRZEBUDOWA DROGI LEŚNEJ W LEŚNICTWIE PODBORZANY
Lp. | Nr Spec. Technicz. | Wyszczególnienie Elementów Rozliczeniowych | Jednostka | Ilość | Cena Jedn. | Wartość [zł]
1 | 2 | 3 | 4 | 5 | 6 | 7
1.1 |  | ROBOTY PRZYGOTOWAWCZE - CPV 45111200-0
1.1.1 | D 01.01.01 | Roboty pomiarowe przy liniowych robotach ziemnych, trasa dróg w terenie równinnym - WRAZ Z INWENTARYZACJA POWYKONAWCZĄ | km | 3.17 | 0 | 0
1.1.2 | D 01.02.02 | Usunięcie warstwy ziemi urodzajnej (humusu) za pomocą spycharek, grubość warstwy do 15·cm | m2 | 23823 | 0 | 0
1.1.3 | D 01.02.01 | Karczowanie pni koparką podsiębierną w gruntach o normalnej wilgotności, grunt kategorii III-IV, pnie średnicy 26-35·cm | szt | 154 | 0 | 0
1.1.4 | D 01.02.01 | Karczowanie pni koparką podsiębierną w gruntach o normalnej wilgotności, grunt kategorii III-IV, pnie średnicy 36-45·cm | szt | 154 | 0 | 0
1.1.5 | D 01.02.01 | Karczowanie pni koparką podsiębierną w gruntach o normalnej wilgotności, grunt kategorii III-IV, pnie średnicy 46-55·cm | szt | 154 | 0 | 0
1.1.6 | D 01.02.01 | Karczowanie pni koparką podsiębierną w gruntach o normalnej wilgotności, grunt kategorii III-IV, pnie średnicy 56-65·cm | szt | 154 | 0 | 0
1.1.7 | D 01.02.01 | Karczowanie pni koparką podsiębierną w gruntach o normalnej wilgotności, grunt kategorii III-IV, pnie średnicy 66-75·cm | szt | 154 | 0 | 0
1.1.8 | D 01.02.01 | Wywożenie pni i karpiny - WRAZ Z ZAGOSPODAROWANIEM - do 10km | mp | 693 | 0 | 0
1.1.9 | D 01.02.01 | Mechaniczne karczowanie, zagajniki średnie (od 31-60 % powierzchni) | ha | 0.74 | 0 | 0
1.2 |  | ROBOTY ZIEMNE - CPV 45111200-0
1.2.1 | D 02.01.01 | Wykopy wykonywane spycharkami, kategoria gruntu I-III, spycharka 110kW (150KM) - przyjęto 50% wartości robót ziemnych | m3 | 949.5 | 0 | 0
1.2.2 | D 02.01.01 | Roboty ziemne wykonywane koparkami podsiębiernymi, z transportem urobku samochodami samowyładowczymi na odległość do 2·km, koparka 0,40·m3, kategoria gruntu I-II - analogia - przyjęto 50% wartości robót ziemnych | m3 | 949.5 | 0 | 0
1.2.3 | D 02.03.01 | Zagęszczenie nasypów walcami, samojezdnymi wibracyjnymi - nasyp z gruntu rodzimego | m3 | 1479 | 0 | 0
1.2.4 | D 02.03.01 | Rozścielenie ziemi urodzajnej (humusu) spycharką, teren płaski - analogia rozścielenie pozostałości po robotach ziemnych | m3 | 420.37 | 0 | 0
1.3 |  | BUDOWA NAWIERZCHNI - CPV 45233220-7 - TYP I 0+000 do 2+200
1.3.1 | D 04.01.01B | Profilowanie i zagęszczanie podłoża pod warstwy konstrukcyjne nawierzchni, wykonywane mechanicznie, kategoria gruntu II-VI, walec wibracyjny | m2 | 14906 | 0 | 0
1.3.2 | D 04.04.02 | Podbudowy z kruszyw łamanych, warstwa dolna, po zagęszczeniu 25·cm - kruszywo 0/63,00 | m2 | 11899.2 | 0 | 0
1.3.3 | D 05.02.01 | Nawierzchnie z kruszywa łamanego, po uwałowaniu 10·cm kruszywo 0/31,5 | m2 | 11376 | 0 | 0
1.3.4 | D 05.02.01 | Żwirowanie i miałowanie nawierzchni, miał kamienny - warstwa zamykającą z miału kamiennego frakcji 0/4 do 0/8 gr. od 0,5 do 1,0 cm | m2 | 11376 | 0 | 0
1.4 |  | BUDOWA NAWIERZCHNI - CPV 45233220-7 - TYP II 2+200 do 2+614,60
1.4.1 | D 04.01.01B | Profilowanie i zagęszczanie podłoża pod warstwy konstrukcyjne nawierzchni, wykonywane mechanicznie, kategoria gruntu II-VI, walec wibracyjny | m2 | 699 | 0 | 0
1.4.2 | D 04.02.02 | Stabilizacja podłoża cementem przy użyciu zespołu do stabilizacji, podłoże do Rm=1,5·MPa z gruntu rodzimego, warstwa po zagęszczeniu gr. 20·cm ANALOGIA - w-wa gruntu stabilizowanego cementem wg PN-EN 14227-1 C1,5/2 ≤ 4,0 MPa gr. 25 cm | m2 | 2476.3 | 0 | 0
1.4.3 | D 04.04.02 | Podbudowy z kruszyw łamanych, warstwa dolna, po zagęszczeniu 25·cm - kruszywo 0/63,00 | m2 | 2327.32 | 0 | 0
1.4.4 | D 05.02.01 | Nawierzchnie z kruszywa łamanego, po uwałowaniu 10·cm kruszywo 0/31,5 | m2 | 2228 | 0 | 0
1.4.5 | D 05.02.01 | Żwirowanie i miałowanie nawierzchni, miał kamienny - warstwa zamykającą z miału kamiennego frakcji 0/4 do 0/8 gr. od 0,5 do 1,0 cm | m2 | 2228 | 0 | 0
1.5 |  | PRACE WYKOŃCZENIOWE - CPV 45400000-1
1.5.1 | D 06.01.01 | Ręczne plantowanie powierzchni gruntu rodzimego, kategoria gruntu I-III | m2 | 12114.4 | 0 | 0
1.5.2 | D 06.03.01 | Naprawy dróg gruntowych oraz plantowanie poboczy, wyrównywanie z zagęszczeniem - ANALOGIA materiał dowieziony rozłożenie materiału mechanicznie na pobocza | m3 | 410 | 0 | 0
1.5.3 | D 06.03.01 | Plantowanie poboczy, profilowanie | m2 | 4100 | 0 | 0
1.5.4 | D 06.03.01 | Plantowanie poboczy, zagęszczenie | m2 | 4100 | 0 | 0
ŁĄCZNIE PRZEBUDOWA DROGI LEŚNEJ W LEŚNICTWIE PODBORZANY | [5 empty] | 0

## 2 PRZEBUDOWA ZJAZDU Z DG_CZEREŚ
LISTA NR 2 - PRZEBUDOWA ZJAZDU Z DG_CZEREŚNIOWA
Lp. | Nr Spec. Technicz. | Wyszczególnienie Elementów Rozliczeniowych | Jednostka | Ilość | Cena Jedn. | Wartość [zł]
1 | 2 | 3 | 4 | 5 | 6 | 7
2.1 |  | ROBOTY PRZYGOTOWAWCZE - CPV 45111200-0
2.1.1 | D 01.01.01 | Roboty pomiarowe przy liniowych robotach ziemnych, trasa dróg w terenie równinnym - WRAZ Z INWENTARYZACJA POWYKONAWCZĄ | km | 0.08 | 0 | 0
2.1.2 | D 01.02.02 | Usunięcie warstwy ziemi urodzajnej (humusu) za pomocą spycharek, grubość warstwy do 15·cm | m2 | 655 | 0 | 0
2.2 |  | ROBOTY ZIEMNE - CPV 45111200-0
2.2.1 | D 02.01.01 | Wykopy wykonywane spycharkami, kategoria gruntu I-III, spycharka 110kW (150KM) - przyjęto 50% wartości robót ziemnych | m3 | 46.5 | 0 | 0
2.2.2 | D 02.01.01 | Roboty ziemne wykonywane koparkami podsiębiernymi, z transportem urobku samochodami samowyładowczymi na odległość do 2·km, koparka 0,40·m3, kategoria gruntu I-II - analogia - przyjęto 50% wartości robót ziemnych | m3 | 46.5 | 0 | 0
2.2.3 | D 02.03.01 | Zagęszczenie nasypów walcami, samojezdnymi wibracyjnymi - nasyp z gruntu rodzimego | m3 | 9 | 0 | 0
2.2.4 | D 02.03.01 | Rozścielenie ziemi urodzajnej (humusu) spycharką, teren płaski - analogia rozścielenie pozostałości po robotach | m3 | 83.51 | 0 | 0
2.3 |  | BUDOWA NAWIERZCHNI - CPV 45233220-7
2.3.1 | D 04.01.01B | Profilowanie i zagęszczanie podłoża pod warstwy konstrukcyjne nawierzchni, wykonywane mechanicznie, kategoria gruntu II-VI, walec wibracyjny | m2 | 655 | 0 | 0
2.3.2 | D 04.04.02 | Podbudowy z kruszyw łamanych, warstwa dolna, po zagęszczeniu 25·cm - kruszywo 0/63,00 | m2 | 570.8 | 0 | 0
2.3.3 | D 05.02.01 | Nawierzchnie z kruszywa łamanego, po uwałowaniu 10·cm kruszywo 0/31,5 | m2 | 554 | 0 | 0
2.3.4 | D 05.02.01 | Żwirowanie i miałowanie nawierzchni, miał kamienny - warstwa zamykającą z miału kamiennego frakcji 0/4 do 0/8 gr. od 0,5 do 1,0 cm | m2 | 554 | 0 | 0
2.4 |  | PRACE WYKOŃCZENIOWE - CPV 45400000-1
2.4.1 | D 06.01.01 | Ręczne plantowanie powierzchni gruntu rodzimego, kategoria gruntu I-III | m2 | 336 | 0 | 0
2.4.2 | D 06.03.01 | Naprawy dróg gruntowych oraz plantowanie poboczy, wyrównywanie z zagęszczeniem - ANALOGIA materiał dowieziony rozłożenie materiału mechanicznie na pobocza | m3 | 10.1 | 0 | 0
2.4.3 | D 06.03.01 | Plantowanie poboczy, profilowanie | m2 | 101 | 0 | 0
2.4.4 | D 06.03.01 | Plantowanie poboczy, zagęszczenie | m2 | 101 | 0 | 0
ŁĄCZNIE PRZEBUDOWA ZJAZDU Z DG_CZEREŚNIOWA | [5 empty] | 0

## 3 PRZEBUDOWA ZJAZDU Z DP 1804 O
LISTA NR 3 - PRZEBUDOWA ZJAZDU Z DP 1804 O
Lp. | Nr Spec. Technicz. | Wyszczególnienie Elementów Rozliczeniowych | Jednostka | Ilość | Cena Jedn. | Wartość [zł]
1 | 2 | 3 | 4 | 5 | 6 | 7
3.1 |  | ROBOTY PRZYGOTOWAWCZE - CPV 45111200-0
3.1.1 | D 01.01.01 | Roboty pomiarowe przy liniowych robotach ziemnych, trasa dróg w terenie równinnym - WRAZ Z INWENTARYZACJA POWYKONAWCZĄ | km | 0.01 | 0 | 0
3.1.2 | D 01.02.02 | Usunięcie warstwy ziemi urodzajnej (humusu) za pomocą spycharek, grubość warstwy do 15·cm | m2 | 162 | 0 | 0
3.2 |  | ROBOTY ZIEMNE - CPV 45111200-0
3.2.1 | D 02.01.01 | Wykopy wykonywane spycharkami, kategoria gruntu I-III, spycharka 110kW (150KM) - przyjęto 50% wartości robót ziemnych | m3 | 25 | 0 | 0
3.2.2 | D 02.01.01 | Roboty ziemne wykonywane koparkami podsiębiernymi, z transportem urobku samochodami samowyładowczymi na odległość do 2·km, koparka 0,40·m3, kategoria gruntu I-II - analogia - przyjęto 50% wartości robót ziemnych | m3 | 25 | 0 | 0
3.2.3 | D 02.03.01 | Zagęszczenie nasypów walcami, samojezdnymi wibracyjnymi - nasyp z gruntu rodzimego | m3 | 8 | 0 | 0
3.2.4 | D 02.03.01 | Rozścielenie ziemi urodzajnej (humusu) spycharką, teren płaski - analogia rozścielenie pozostałości po robotach ziemnych | m3 | 42.12 | 0 | 0
3.3 |  | ELEMENTY ULIC - CPV 45223820-0
3.3.1 | D 08.01.01 | Ławy pod krawężniki, betonowa z oporem | m3 | 4.62 | 0 | 0
3.3.2 | D 08.01.01 | Krawężniki betonowe, wtopione 12x25·cm na podsypce cementowo-piaskowej ANALOGIA - krawężniki najazdowe 15x22 cm wystające max. 4 cm | m | 65 | 0 | 0
3.4 |  | BUDOWA NAWIERZCHNI - CPV 45233220-7
3.4.1 | D 04.01.01B | Profilowanie i zagęszczanie podłoża pod warstwy konstrukcyjne nawierzchni, wykonywane mechanicznie, kategoria gruntu II-VI, walec wibracyjny | m2 | 28 | 0 | 0
3.4.2 | D 04.02.02 | Stabilizacja podłoża cementem przy użyciu zespołu do stabilizacji, podłoże do Rm=1,5·MPa z gruntu rodzimego, warstwa po zagęszczeniu gr. 20·cm ANALOGIA - w-wa gruntu stabilizowanego cementem wg PN-EN 14227-1 C1,5/2 ≤ 4,0 MPa gr. 25 cm | m2 | 140.08 | 0 | 0
3.4.3 | D 04.04.02 | Podbudowy z kruszyw łamanych, warstwa dolna, po zagęszczeniu 25·cm - kruszywo 0/63,00 | m2 | 134 | 0 | 0
3.4.4 | D 04.04.02 | Podbudowy z kruszyw łamanych, warstwa górna, po zagęszczeniu 10·cm - kruszywo 0/31,5 | m2 | 134 | 0 | 0
3.4.5 | D 04.03.01A | Skropienie nawierzchni drogowej asfaltem ANALOGIA - skropienie międzywarstwowe emulsją asfaltową C 60 BP 3 ZM w ilości 0,5 kg/m2 | m2 | 134 | 0 | 0
3.4.6 | D 05.03.05B | Nawierzchnie z mieszanek mineralno-bitumicznych (warstwa wiążąca), mieszanka asfaltowa, grubość po zagęszczeniu 5·cm, masa grysowo-żwirowa, samochód 5-10·t | m2 | 134 | 0 | 0
3.4.7 | D 04.03.01A | Skropienie nawierzchni drogowej asfaltem ANALOGIA - skropienie międzywarstwowe emulsją asfaltową C 60 BP 3 ZM w ilości 0,2 kg/m2 | m2 | 134 | 0 | 0
3.4.8 | D 05.03.05A | Nawierzchnie z mieszanek mineralno-bitumicznych (warstwa ścieralna), mieszanka asfaltowa, grubość po zagęszczeniu 4·cm, masa grysowo-żwirowa, samochód 5-10·t | m2 | 134 | 0 | 0
3.5 |  | PRACE WYKOŃCZENIOWE - CPV 45400000-1
3.5.1 | D 06.01.01 | Ręczne plantowanie powierzchni gruntu rodzimego, kategoria gruntu I-III | m2 | 32 | 0 | 0
3.5.2 | D 06.03.01 | Naprawy dróg gruntowych oraz plantowanie poboczy, wyrównywanie z zagęszczeniem - ANALOGIA materiał dowieziony rozłożenie materiału mechanicznie na pobocza | m3 | 2.8 | 0 | 0
3.5.3 | D 06.03.01 | Plantowanie poboczy, profilowanie | m2 | 28 | 0 | 0
3.5.4 | D 06.03.01 | Plantowanie poboczy, zagęszczenie | m2 | 28 | 0 | 0
ŁĄCZNIE PRZEBUDOWA ZJAZDU Z DP 1804 O | [5 empty] | 0

## LISTA NR 4
LISTA NR 4 - ZBIORCZE ZESTAWIENIE KOSZTÓW
Oznaczenie elementu | Nazwa elementu | Wartość [zł]
LISTA NR 1 | PRZEBUDOWA DROGI LEŚNEJ W LEŚNICTWIE PODBORZANY | 0
ELEMENT 1.1 | ROBOTY PRZYGOTOWAWCZE - CPV 45111200-0 | 0
ELEMENT 1.2 | ROBOTY ZIEMNE - CPV 45111200-0 | 0
ELEMENT 1.3 | BUDOWA NAWIERZCHNI - CPV 45233220-7 - TYP I 0+000 do 2+200 | 0
ELEMENT 1.4 | BUDOWA NAWIERZCHNI - CPV 45233220-7 - TYP II 2+200 do 2+614,60 | 0
ELEMENT 1.5 | PRACE WYKOŃCZENIOWE - CPV 45400000-1 | 0
LISTA NR 2 | PRZEBUDOWA ZJAZDU Z DG_CZEREŚNIOWA | 0
ELEMENT 2.1 | ROBOTY PRZYGOTOWAWCZE - CPV 45111200-0 | 0
ELEMENT 2.2 | ROBOTY ZIEMNE - CPV 45111200-0 | 0
ELEMENT 2.3 | BUDOWA NAWIERZCHNI - CPV 45233220-7 | 0
ELEMENT 2.4 | PRACE WYKOŃCZENIOWE - CPV 45400000-1 | 0
LISTA NR 3 | PRZEBUDOWA ZJAZDU Z DP 1804 O | 0
ELEMENT 3.1 | ROBOTY PRZYGOTOWAWCZE - CPV 45111200-0 | 0
ELEMENT 3.2 | ROBOTY ZIEMNE - CPV 45111200-0 | 0
ELEMENT 3.3 | ELEMENTY ULIC - CPV 45223820-0 | 0
ELEMENT 3.4 | BUDOWA NAWIERZCHNI - CPV 45233220-7 | 0
ELEMENT 3.5 | PRACE WYKOŃCZENIOWE - CPV 45400000-1 | 0
| Razem | 0
| Cena ofertowa nie zawierająca VAT | 0