## Rekapitulace stavby
Export Komplet | [28 empty] | 2.0 | [5 empty] | False | False | {edae716e-9f19-4ef2-b799-48404f3f9377}
[20 empty] | >> skryté sloupce << | [13 empty] | 0,01 | 21
[34 empty] | 1 | 15
|  | REKAPITULACE STAVBY | [18 empty] | v --- níže se nacházejí doplnkové a pomocné údaje k sestavám --- v | [11 empty] | Návod na vyplnění | 0,001
|  | Kód: |  |  |  |  | DN-019-001 | [25 empty] | Měnit lze pouze buňky se žlutým podbarvením! 1) na prvním listu Rekapitulace stavby vyplňte v sestavě a) Souhrnný list - údaje o Uchazeči (přenesou se do ostatních sestav i v jiných listech) b) Rekapitulace objektů - potřebné Ostatní náklady 2) na vybraných listech vyplňte v sestavě a) Krycí list - údaje o Uchazeči, pokud se liší od údajů o Uchazeči na Souhrnném listu (údaje se přenesou do ostatních sestav v daném listu) b) Rekapitulace rozpočtu - potřebné Ostatní náklady c) Celkové náklady za stavbu - ceny u položek - množství, pokud má žluté podbarvení - a v případě potřeby poznámku (ta je ve skrytém sloupci) | 0,01
|  | Stavba: |  |  |  |  | STAVEBNÍ ÚPRAVY RD PŘEROVSKÁ 362 | [26 empty] | 0,1
|  | KSO: | [13 empty] | CC-CZ: | [17 empty] | 1
|  | Místo: |  |  |  |  | Bystřice pod Hostýnem | [8 empty] | Datum: |  | 5. 4. 2019 | [15 empty] | 10
100
|  | Zadavatel: | [13 empty] | IČ: |  | 00287113 | [15 empty] | 0,1
|  |  | Město Bystřice pod Hostýnem | [12 empty] | DIČ: |  | CZ00287113 | [15 empty] | 0,1
0,1
|  | Uchazeč: | [13 empty] | IČ: |  | Vyplň údaj | [15 empty] | 0,1
|  |  | Vyplň údaj | [12 empty] | DIČ: |  | Vyplň údaj | [15 empty] | 0,1
False
|  | Projektant: | [13 empty] | IČ: |  | 07457871 | [15 empty] | False
|  |  | dnprojekce s.r.o. | [12 empty] | DIČ: | [17 empty] | True
1
|  | Zpracovatel: | [13 empty] | IČ: |  | 07457871 | [15 empty] | 1
|  |  | dnprojekce s.r.o. | [12 empty] | DIČ: | [17 empty] | True
Poznámka:
|  | Cena bez DPH | [13 empty] | 0
[8 empty] | Sazba daně |  |  | Základ daně |  |  |  |  | Výše daně
|  | DPH |  | základní |  |  |  | 21% |  |  | 0 |  |  |  |  | 0
|  |  |  | snížená |  |  |  | 15% |  |  | 0 |  |  |  |  | 0
|  |  |  | zákl. přenesená |  |  |  | 21% |  |  | 0 |  |  |  |  | 0
|  |  |  | sníž. přenesená |  |  |  | 15% |  |  | 0 |  |  |  |  | 0
|  |  |  | nulová |  |  |  | 0% |  |  | 0 |  |  |  |  | 0
|  | Cena s DPH | [6 empty] | v |  |  | CZK |  |  |  | 0
|  | Projektant | [11 empty] | Zpracovatel
|  | Datum a podpis: | [7 empty] | Razítko |  |  |  | Datum a podpis: |  |  | Razítko
|  | Objednavatel | [11 empty] | Uchazeč
|  | Datum a podpis: | [7 empty] | Razítko |  |  |  | Datum a podpis: |  |  | Razítko
REKAPITULACE OBJEKTŮ STAVBY A SOUPISŮ PRACÍ
| Kód: | [6 empty] | DN-019-001
| Stavba: | [6 empty] | STAVEBNÍ ÚPRAVY RD PŘEROVSKÁ 362
| Místo: | [6 empty] | Bystřice pod Hostýnem | [6 empty] | Datum: |  | 5. 4. 2019
| Zadavatel: | [6 empty] | Město Bystřice pod Hostýnem | [6 empty] | Projektant: |  | dnprojekce s.r.o. |  |  |  | Informatívní údaje z listů zakázek
| Uchazeč: | [13 empty] | Zpracovatel: |  | dnprojekce s.r.o.
| Kód |  |  |  | Popis | [7 empty] | Cena bez DPH [CZK] |  |  |  |  | Cena s DPH [CZK] | Typ |  | z toho Ostat. náklady [CZK] | DPH [CZK] | Normohodiny [h] | DPH základní [CZK] | DPH snížená [CZK] | DPH základní přenesená [CZK] | DPH snížená přenesená [CZK] | Základna DPH základní | Základna DPH snížená | Základna DPH zákl. přenesená | Základna DPH sníž. přenesená | Základna DPH nulová
| Náklady z rozpočtů | [11 empty] | 0 |  |  |  |  | 0 |  |  | 0 | 0 | 0 | 0 | 0 | 0 | 0 | 0 | 0 | 0 | 0 | 0 |  | D | 0 |  | IMPORT | {edae716e-9f19-4ef2-b799-48404f3f9377} | {00000000-0000-0000-0000-000000000000}
/ |  | DN-019-001 |  |  |  | STAVEBNÍ ÚPRAVY RD PŘEROVSKÁ 362 | [6 empty] | 0 |  |  |  |  | 0 | STA |  | 0 | 0 | 0 | 0 | 0 | 0 | 0 | 0 | 0 | 0 | 0 | 0 |  |  | 1 | ###NOINSERT### | IMPORT | {edae716e-9f19-4ef2-b799-48404f3f9377} | {00000000-0000-0000-0000-000000000000}

## DN-019-001 - STAVEBNÍ ÚPR...
[9 empty] | >> skryté sloupce << | [9 empty] | {edae716e-9f19-4ef2-b799-48404f3f9377}
1
| KRYCÍ LIST SOUPISU PRACÍ | [8 empty] | v --- níže se nacházejí doplnkové a pomocné údaje k sestavám --- v | [8 empty] | False
Stavba:
STAVEBNÍ ÚPRAVY RD PŘEROVSKÁ 362
| KSO: |  |  |  |  | CC-CZ:
| Místo: |  | Bystřice pod Hostýnem |  |  | Datum: | 5. 4. 2019
| Zadavatel: |  |  |  |  | IČ: | 00287113
|  | Město Bystřice pod Hostýnem |  |  |  | DIČ: | CZ00287113
| Uchazeč: |  |  |  |  | IČ: | Vyplň údaj
|  | Vyplň údaj |  |  |  | DIČ: | Vyplň údaj
| Projektant: |  |  |  |  | IČ: | 07457871
|  | dnprojekce s.r.o. |  |  |  | DIČ:
| Zpracovatel: |  |  |  |  | IČ: | 07457871
|  | dnprojekce s.r.o. |  |  |  | DIČ:
Poznámka:
| Cena bez DPH | [5 empty] | 0
|  |  | Základ daně |  |  | Sazba daně | Výše daně
| DPH | základní | 0 |  |  | 21% | 0
|  | snížená | 0 |  |  | 15% | 0
|  | zákl. přenesená | 0 |  |  | 21% | 0
|  | sníž. přenesená | 0 |  |  | 15% | 0
|  | nulová | 0 |  |  | 0% | 0
| Cena s DPH |  |  | v | CZK |  | 0
| Projektant |  |  | Zpracovatel
| Datum a podpis: |  | Razítko | Datum a podpis: |  |  | Razítko
| Objednavatel |  |  | Uchazeč
| Datum a podpis: |  | Razítko | Datum a podpis: |  |  | Razítko
REKAPITULACE ČLENĚNÍ SOUPISU PRACÍ
Stavba:
STAVEBNÍ ÚPRAVY RD PŘEROVSKÁ 362
Místo: |  |  | Bystřice pod Hostýnem |  |  | Datum: | 5. 4. 2019
Zadavatel: |  |  | Město Bystřice pod Hostýnem |  |  | Projektant: | dnprojekce s.r.o.
Uchazeč: |  |  | Vyplň údaj |  |  | Zpracovatel: | dnprojekce s.r.o.
Kód dílu - Popis | [6 empty] | Cena celkem [CZK]
Náklady ze soupisu prací | [6 empty] | 0 | [12 empty] | -1
| HSV - Práce a dodávky HSV | [5 empty] | 0
| 1 - Zemní práce | [5 empty] | 0
| 2 - Zakládání | [5 empty] | 0
| 3 - Svislé a kompletní konstrukce | [5 empty] | 0
| 5 - Komunikace pozemní | [5 empty] | 0
| 6 - Úpravy povrchů, podlahy a osazování výplní | [5 empty] | 0
| 9 - Ostatní konstrukce a práce, bourání | [5 empty] | 0
| 997 - Přesun sutě | [5 empty] | 0
| 998 - Přesun hmot | [5 empty] | 0
| PSV - Práce a dodávky PSV | [5 empty] | 0
| 712 - Povlakové krytiny | [5 empty] | 0
| 713 - Izolace tepelné | [5 empty] | 0
| 741 - Elektroinstalace - silnoproud | [5 empty] | 0
| 742 - Elektroinstalace - slaboproud | [5 empty] | 0
| 762 - Konstrukce tesařské | [5 empty] | 0
| 764 - Konstrukce klempířské | [5 empty] | 0
| 765 - Krytina skládaná | [5 empty] | 0
| 767 - Konstrukce zámečnické | [5 empty] | 0
| 783 - Dokončovací práce - nátěry | [5 empty] | 0
| VRN - Vedlejší rozpočtové náklady | [5 empty] | 0
| VRN3 - Zařízení staveniště | [5 empty] | 0
SOUPIS PRACÍ
Stavba:
STAVEBNÍ ÚPRAVY RD PŘEROVSKÁ 362
Místo: |  |  | Bystřice pod Hostýnem |  |  | Datum: | 5. 4. 2019
Zadavatel: |  |  | Město Bystřice pod Hostýnem |  |  | Projektant: | dnprojekce s.r.o.
Uchazeč: |  |  | Vyplň údaj |  |  | Zpracovatel: | dnprojekce s.r.o.
PČ | Typ | Kód | Popis | MJ | Množství | J.cena [CZK] | Cena celkem [CZK] | Cenová soustava |  |  | DPH | J. Nh [h] | Nh celkem [h] | J. hmotnost [t] | Hmotnost celkem [t] | J. suť [t] | Suť Celkem [t]
Náklady soupisu celkem | [6 empty] | 0 | [5 empty] | 0 |  | 28.9214 |  | 46.6893 |  | D | -1 | [7 empty] | 0
| D | HSV | Práce a dodávky HSV |  |  |  | 0 | [5 empty] | 0 |  | 27.7887 |  | 46.3967 | 1 | D | 0 | ROZPOCET | [6 empty] | 0
| D | 1 | Zemní práce |  |  |  | 0 | [5 empty] | 0 |  | 0 |  | 35.9581 | 1 | D | 1 | ROZPOCET | [6 empty] | 0
1 | K | 113106121 | Rozebrání dlažeb z betonových nebo kamenných dlaždic komunikací pro pěší ručně | m2 | 53.05 |  | 0 | CS ÚRS 2019 01 |  |  | snížená |  | 0 | 0 | 0 | 0.255 | 13.5277 | 4 | K | 2 | ROZPOCET | 0 | 0 | 0 | 0 | 0 | 2 | 0 | 4 | -185447843
2 | K | 113107322 | Odstranění podkladu z kameniva drceného tl 200 mm strojně pl do 50 m2 | m2 | 53.05 |  | 0 | CS ÚRS 2019 01 |  |  | snížená |  | 0 | 0 | 0 | 0.29 | 15.3845 | 4 | K | 2 | ROZPOCET | 0 | 0 | 0 | 0 | 0 | 2 | 0 | 4 | 330381221
3 | K | 113202111 | Vytrhání obrub krajníků obrubníků stojatých | m | 34.37 |  | 0 | CS ÚRS 2019 01 |  |  | snížená |  | 0 | 0 | 0 | 0.205 | 7.0458 | 4 | K | 2 | ROZPOCET | 0 | 0 | 0 | 0 | 0 | 2 | 0 | 4 | -38486979
4 | K | 132212101 | Hloubení rýh š do 600 mm ručním nebo pneum nářadím v soudržných horninách tř. 3 | m3 | 0.206 |  | 0 | CS ÚRS 2019 01 |  |  | snížená |  | 0 | 0 | 0 | 0 | 0 | 4 | K | 2 | ROZPOCET | 0 | 0 | 0 | 0 | 0 | 2 | 0 | 4 | -1552748857
5 | K | 132212109 | Příplatek za lepivost u hloubení rýh š do 600 mm ručním nebo pneum nářadím v hornině tř. 3 | m3 | 0.206 |  | 0 | CS ÚRS 2019 01 |  |  | snížená |  | 0 | 0 | 0 | 0 | 0 | 4 | K | 2 | ROZPOCET | 0 | 0 | 0 | 0 | 0 | 2 | 0 | 4 | 717238635
6 | K | 133202011 | Hloubení šachet ručním nebo pneum nářadím v soudržných horninách tř. 3, plocha výkopu do 4 m2 | m3 | 0.648 |  | 0 | CS ÚRS 2019 01 |  |  | snížená |  | 0 | 0 | 0 | 0 | 0 | 4 | K | 2 | ROZPOCET | 0 | 0 | 0 | 0 | 0 | 2 | 0 | 4 | 249955078
7 | K | 133202019 | Příplatek za lepivost u hloubení šachet ručním nebo pneum nářadím v horninách tř. 3 | m3 | 0.648 |  | 0 | CS ÚRS 2019 01 |  |  | snížená |  | 0 | 0 | 0 | 0 | 0 | 4 | K | 2 | ROZPOCET | 0 | 0 | 0 | 0 | 0 | 2 | 0 | 4 | 915728172
8 | K | 162201211 | Vodorovné přemístění výkopku z horniny tř. 1 až 4 stavebním kolečkem do 10 m | m3 | 0.209 |  | 0 | CS ÚRS 2019 01 |  |  | snížená |  | 0 | 0 | 0 | 0 | 0 | 4 | K | 2 | ROZPOCET | 0 | 0 | 0 | 0 | 0 | 2 | 0 | 4 | -251762900
9 | K | 162301102 | Vodorovné přemístění do 1000 m výkopku/sypaniny z horniny tř. 1 až 4 | m3 | 0.209 |  | 0 | CS ÚRS 2019 01 |  |  | snížená |  | 0 | 0 | 0 | 0 | 0 | 4 | K | 2 | ROZPOCET | 0 | 0 | 0 | 0 | 0 | 2 | 0 | 4 | -1180717173
10 | K | 171201211 | Poplatek za uložení stavebního odpadu - zeminy a kameniva na skládce | t | 0.418 |  | 0 | CS ÚRS 2019 01 |  |  | snížená |  | 0 | 0 | 0 | 0 | 0 | 4 | K | 2 | ROZPOCET | 0 | 0 | 0 | 0 | 0 | 2 | 0 | 4 | 1743572840
11 | K | 174101101 | Zásyp jam, šachet rýh nebo kolem objektů sypaninou se zhutněním | m3 | 0.645 |  | 0 | CS ÚRS 2019 01 |  |  | snížená |  | 0 | 0 | 0 | 0 | 0 | 4 | K | 2 | ROZPOCET | 0 | 0 | 0 | 0 | 0 | 2 | 0 | 4 | -1789720758
| D | 2 | Zakládání |  |  |  | 0 | [5 empty] | 0 |  | 0.47907 |  | 0 | 1 | D | 1 | ROZPOCET | [6 empty] | 0
12 | K | 274313611 | Základové pásy z betonu tř. C 16/20 | m3 | 0.137 |  | 0 | CS ÚRS 2019 01 |  |  | snížená |  | 0 | 2.2563 | 0.30912 | 0 | 0 | 4 | K | 2 | ROZPOCET | 0 | 0 | 0 | 0 | 0 | 2 | 0 | 4 | 920030119
13 | K | 274351121 | Zřízení bednění základových pasů rovného | m2 | 1.372 |  | 0 | CS ÚRS 2019 01 |  |  | snížená |  | 0 | 0.00269 | 0.0036907 | 0 | 0 | 4 | K | 2 | ROZPOCET | 0 | 0 | 0 | 0 | 0 | 2 | 0 | 4 | -1064092260
14 | K | 274351122 | Odstranění bednění základových pasů rovného | m2 | 1.372 |  | 0 | CS ÚRS 2019 01 |  |  | snížená |  | 0 | 0 | 0 | 0 | 0 | 4 | K | 2 | ROZPOCET | 0 | 0 | 0 | 0 | 0 | 2 | 0 | 4 | 1919545243
15 | K | 275313611 | Základové patky z betonu tř. C 16/20 | m3 | 0.072 |  | 0 | CS ÚRS 2019 01 |  |  | snížená |  | 0 | 2.2563 | 0.16246 | 0 | 0 | 4 | K | 2 | ROZPOCET | 0 | 0 | 0 | 0 | 0 | 2 | 0 | 4 | 876354671
16 | K | 275351121 | Zřízení bednění základových patek | m2 | 1.44 |  | 0 | CS ÚRS 2019 01 |  |  | snížená |  | 0 | 0.00264 | 0.0038016 | 0 | 0 | 4 | K | 2 | ROZPOCET | 0 | 0 | 0 | 0 | 0 | 2 | 0 | 4 | 1442819762
17 | K | 275351122 | Odstranění bednění základových patek | m2 | 1.44 |  | 0 | CS ÚRS 2019 01 |  |  | snížená |  | 0 | 0 | 0 | 0 | 0 | 4 | K | 2 | ROZPOCET | 0 | 0 | 0 | 0 | 0 | 2 | 0 | 4 | -105598874
| D | 3 | Svislé a kompletní konstrukce |  |  |  | 0 | [5 empty] | 0 |  | 0.28628 |  | 0 | 1 | D | 1 | ROZPOCET | [6 empty] | 0
18 | K | 317235811 | Doplnění zdiva hlavních a kordónových říms cihlami pálenými na maltu | m3 | 0.15 |  | 0 | CS ÚRS 2019 01 |  |  | snížená |  | 0 | 1.9085 | 0.28628 | 0 | 0 | 4 | K | 2 | ROZPOCET | 0 | 0 | 0 | 0 | 0 | 2 | 0 | 4 | 131353767
| D | 5 | Komunikace pozemní |  |  |  | 0 | [5 empty] | 0 |  | 11.4588 |  | 0 | 1 | D | 1 | ROZPOCET | [6 empty] | 0
19 | K | 564750011 | Podklad z kameniva hrubého drceného vel. 8-16 mm tl 150 mm | m2 | 53.05 |  | 0 | CS ÚRS 2019 01 |  |  | snížená |  | 0 | 0 | 0 | 0 | 0 | 4 | K | 2 | ROZPOCET | 0 | 0 | 0 | 0 | 0 | 2 | 0 | 4 | -330385040
20 | K | 596811121 | Kladení betonové dlažby komunikací pro pěší do lože z kameniva vel do 0,09 m2 plochy do 100 m2 | m2 | 53.05 |  | 0 | CS ÚRS 2019 01 |  |  | snížená |  | 0 | 0.101 | 5.3581 | 0 | 0 | 4 | K | 2 | ROZPOCET | 0 | 0 | 0 | 0 | 0 | 2 | 0 | 4 | 2076452810
21 | M | 59248005 | dlažba plošná betonová chodníková 300x300x50mm přírodní | m2 | 53.05 |  | 0 | CS ÚRS 2019 01 |  |  | snížená |  | 0 | 0.115 | 6.1007 | 0 | 0 | 8 | M | 2 | ROZPOCET | 0 | 0 | 0 | 0 | 0 | 2 | 0 | 4 | -1344081658
| D | 6 | Úpravy povrchů, podlahy a osazování výplní |  |  |  | 0 | [5 empty] | 0 |  | 9.1158 |  | 0 | 1 | D | 1 | ROZPOCET | [6 empty] | 0
22 | K | 622131101 | Cementový postřik vnějších stěn nanášený celoplošně ručně | m2 | 12.988 |  | 0 | CS ÚRS 2019 01 |  |  | snížená |  | 0 | 0.00735 | 0.095462 | 0 | 0 | 4 | K | 2 | ROZPOCET | 0 | 0 | 0 | 0 | 0 | 2 | 0 | 4 | -785557665
23 | K | 622211021 | Montáž kontaktního zateplení vnějších stěn z polystyrénových desek tl do 120 mm | m2 | 6.18 |  | 0 | CS ÚRS 2019 01 |  |  | snížená |  | 0 | 0.00832 | 0.051418 | 0 | 0 | 4 | K | 2 | ROZPOCET | 0 | 0 | 0 | 0 | 0 | 2 | 0 | 4 | -1682687717
24 | M | 28375938 | deska EPS 70 fasádní λ=0,039 tl 100mm | m2 | 6.304 |  | 0 | CS ÚRS 2019 01 |  |  | snížená |  | 0 | 0.0017 | 0.010717 | 0 | 0 | 8 | M | 2 | ROZPOCET | 0 | 0 | 0 | 0 | 0 | 2 | 0 | 4 | -1831164398
25 | K | 622321111 | Vápenocementová omítka hrubá jednovrstvá zatřená vnějších stěn nanášená ručně | m2 | 12.988 |  | 0 | CS ÚRS 2019 01 |  |  | snížená |  | 0 | 0.02363 | 0.30691 | 0 | 0 | 4 | K | 2 | ROZPOCET | 0 | 0 | 0 | 0 | 0 | 2 | 0 | 4 | 1259758353
26 | K | 622143001 | Montáž omítkových plastových nebo pozinkovaných soklových profilů | m | 38.2 |  | 0 | CS ÚRS 2019 01 |  |  | snížená |  | 0 | 2e-05 | 0.000764 | 0 | 0 | 4 | K | 2 | ROZPOCET | 0 | 0 | 0 | 0 | 0 | 2 | 0 | 4 | -665127761
27 | M | 6-001 | lišta ukončovací perforovaná | m | 40.11 |  | 0 |  |  |  | snížená |  | 0 | 0 | 0 | 0 | 0 | 8 | M | 2 | ROZPOCET | 0 | 0 | 0 | 0 | 0 | 2 | 0 | 4 | 1946308276
28 | K | 622143003 | Montáž omítkových plastových nebo pozinkovaných rohových profilů s tkaninou | m | 129.915 |  | 0 | CS ÚRS 2019 01 |  |  | snížená |  | 0 | 0 | 0 | 0 | 0 | 4 | K | 2 | ROZPOCET | 0 | 0 | 0 | 0 | 0 | 2 | 0 | 4 | 1671569190
29 | M | 59051480 | profil rohový Al s tkaninou | m | 136.411 |  | 0 | CS ÚRS 2019 01 |  |  | snížená |  | 0 | 3e-05 | 0.0040923 | 0 | 0 | 8 | M | 2 | ROZPOCET | 0 | 0 | 0 | 0 | 0 | 2 | 0 | 4 | -1391024198
30 | K | 622131101 | Cementový postřik vnějších stěn nanášený celoplošně ručně | m2 | 160.139 |  | 0 | CS ÚRS 2019 01 |  |  | snížená |  | 0 | 0.00735 | 1.177 | 0 | 0 | 4 | K | 2 | ROZPOCET | 0 | 0 | 0 | 0 | 0 | 2 | 0 | 4 | 1769989996
31 | K | 622321111 | Vápenocementová omítka hrubá jednovrstvá zatřená vnějších stěn nanášená ručně | m2 | 160.139 |  | 0 | CS ÚRS 2019 01 |  |  | snížená |  | 0 | 0.02363 | 3.7841 | 0 | 0 | 4 | K | 2 | ROZPOCET | 0 | 0 | 0 | 0 | 0 | 2 | 0 | 4 | -1409209746
32 | K | 622321191 | Příplatek k vápenocementové omítce vnějších stěn za každých dalších 5 mm tloušťky ručně | m2 | 320.278 |  | 0 | CS ÚRS 2019 01 |  |  | snížená |  | 0 | 0.0079 | 2.5302 | 0 | 0 | 4 | K | 2 | ROZPOCET | 0 | 0 | 0 | 0 | 0 | 2 | 0 | 4 | 1076008270
33 | K | 622142001 | Potažení vnějších stěn sklovláknitým pletivem vtlačeným do tenkovrstvé hmoty | m2 | 160.139 |  | 0 | CS ÚRS 2019 01 |  |  | snížená |  | 0 | 0.00438 | 0.70141 | 0 | 0 | 4 | K | 2 | ROZPOCET | 0 | 0 | 0 | 0 | 0 | 2 | 0 | 4 | -755708575
34 | K | 622321131 | Potažení vnějších stěn vápenocementovým aktivovaným štukem tloušťky do 3 mm | m2 | 160.139 |  | 0 | CS ÚRS 2019 01 |  |  | snížená |  | 0 | 0.00273 | 0.43718 | 0 | 0 | 4 | K | 2 | ROZPOCET | 0 | 0 | 0 | 0 | 0 | 2 | 0 | 4 | 1270015227
35 | K | 622521011 | Tenkovrstvá silikátová zrnitá omítka tl. 1,5 mm včetně penetrace vnějších stěn | m2 | 6.18 |  | 0 | CS ÚRS 2019 01 |  |  | snížená |  | 0 | 0.00268 | 0.016562 | 0 | 0 | 4 | K | 2 | ROZPOCET | 0 | 0 | 0 | 0 | 0 | 2 | 0 | 4 | 2015488357
36 | K | 629991011 | Zakrytí výplní otvorů a svislých ploch fólií přilepenou lepící páskou | m2 | 14.136 |  | 0 | CS ÚRS 2019 01 |  |  | snížená |  | 0 | 0 | 0 | 0 | 0 | 4 | K | 2 | ROZPOCET | 0 | 0 | 0 | 0 | 0 | 2 | 0 | 4 | -49819705
| D | 9 | Ostatní konstrukce a práce, bourání |  |  |  | 0 | [5 empty] | 0 |  | 6.4488 |  | 10.4386 | 1 | D | 1 | ROZPOCET | [6 empty] | 0
37 | K | 9-001 | Demontáž a zpětná montáž cedulí (název ulice, č.p.) | kus | 2 |  | 0 |  |  |  | snížená |  | 0 | 0 | 0 | 0 | 0 | 4 | K | 2 | ROZPOCET | 0 | 0 | 0 | 0 | 0 | 2 | 0 | 4 | 822050072
38 | K | 9-002 | Sanace betonu vodoměrné šachty | m2 | 2.25 |  | 0 |  |  |  | snížená |  | 0 | 0 | 0 | 0 | 0 | 4 | K | 2 | ROZPOCET | 0 | 0 | 0 | 0 | 0 | 2 | 0 | 4 | -1402759514
39 | K | 916231213 | Osazení chodníkového obrubníku betonového stojatého s boční opěrou do lože z betonu prostého | m | 34.37 |  | 0 | CS ÚRS 2019 01 |  |  | snížená |  | 0 | 0.1295 | 4.4509 | 0 | 0 | 4 | K | 2 | ROZPOCET | 0 | 0 | 0 | 0 | 0 | 2 | 0 | 4 | -1902438438
40 | M | 59217017 | obrubník betonový chodníkový 1000x100x250mm | m | 34.37 |  | 0 | CS ÚRS 2019 01 |  |  | snížená |  | 0 | 0.058 | 1.9935 | 0 | 0 | 8 | M | 2 | ROZPOCET | 0 | 0 | 0 | 0 | 0 | 2 | 0 | 4 | 60967233
41 | K | 941111111 | Montáž lešení řadového trubkového lehkého s podlahami zatížení do 200 kg/m2 š do 0,9 m v do 10 m | m2 | 99.84 |  | 0 | CS ÚRS 2019 01 |  |  | snížená |  | 0 | 0 | 0 | 0 | 0 | 4 | K | 2 | ROZPOCET | 0 | 0 | 0 | 0 | 0 | 2 | 0 | 4 | 716750257
42 | K | 941111211 | Příplatek k lešení řadovému trubkovému lehkému s podlahami š 0,9 m v 10 m za první a ZKD den použití | m2 | 2995.2 |  | 0 | CS ÚRS 2019 01 |  |  | snížená |  | 0 | 0 | 0 | 0 | 0 | 4 | K | 2 | ROZPOCET | 0 | 0 | 0 | 0 | 0 | 2 | 0 | 4 | -2025213499
43 | K | 941111811 | Demontáž lešení řadového trubkového lehkého s podlahami zatížení do 200 kg/m2 š do 0,9 m v do 10 m | m2 | 99.84 |  | 0 | CS ÚRS 2019 01 |  |  | snížená |  | 0 | 0 | 0 | 0 | 0 | 4 | K | 2 | ROZPOCET | 0 | 0 | 0 | 0 | 0 | 2 | 0 | 4 | 1268252293
44 | K | 949101111 | Lešení pomocné pro objekty pozemních staveb s lešeňovou podlahou v do 1,9 m zatížení do 150 kg/m2 | m2 | 19 |  | 0 | CS ÚRS 2019 01 |  |  | snížená |  | 0 | 0.00013 | 0.00247 | 0 | 0 | 4 | K | 2 | ROZPOCET | 0 | 0 | 0 | 0 | 0 | 2 | 0 | 4 | 454222877
45 | K | 953961112 | Kotvy chemickým tmelem M 10 hl 90 mm do betonu, ŽB nebo kamene s vyvrtáním otvoru | kus | 12 |  | 0 | CS ÚRS 2019 01 |  |  | snížená |  | 0 | 1e-05 | 0.00012 | 0 | 0 | 4 | K | 2 | ROZPOCET | 0 | 0 | 0 | 0 | 0 | 2 | 0 | 4 | -1552632204
46 | K | 953965115 | Kotevní šroub pro chemické kotvy M 10 dl 130 mm | kus | 12 |  | 0 | CS ÚRS 2019 01 |  |  | snížená |  | 0 | 0.00015 | 0.0018 | 0 | 0 | 4 | K | 2 | ROZPOCET | 0 | 0 | 0 | 0 | 0 | 2 | 0 | 4 | -287561072
47 | K | 966071711 | Bourání sloupků a vzpěr plotových ocelových do 2,5 m zabetonovaných | kus | 2 |  | 0 | CS ÚRS 2019 01 |  |  | snížená |  | 0 | 0 | 0 | 0.0657 | 0.1314 | 4 | K | 2 | ROZPOCET | 0 | 0 | 0 | 0 | 0 | 2 | 0 | 4 | -889873409
48 | K | 966073811 | Rozebrání vrat a vrátek k oplocení plochy do 6 m2 | kus | 2 |  | 0 | CS ÚRS 2019 01 |  |  | snížená |  | 0 | 0 | 0 | 0.21 | 0.42 | 4 | K | 2 | ROZPOCET | 0 | 0 | 0 | 0 | 0 | 2 | 0 | 4 | 1981893610
49 | K | 978015391 | Otlučení (osekání) vnější vápenné nebo vápenocementové omítky stupně členitosti 1 a 2 do 100% | m2 | 167.579 |  | 0 | CS ÚRS 2019 01 |  |  | snížená |  | 0 | 0 | 0 | 0.059 | 9.8872 | 4 | K | 2 | ROZPOCET | 0 | 0 | 0 | 0 | 0 | 2 | 0 | 4 | 2112003968
50 | K | HZS1292 | Hodinová zúčtovací sazba stavební dělník - demontáž nepoužívaných prvků | hod | 4 |  | 0 | CS ÚRS 2019 01 |  |  | snížená |  | 0 | 0 | 0 | 0 | 0 | 4 | K | 2 | ROZPOCET | 0 | 0 | 0 | 0 | 0 | 2 | 0 | 4 | -1585699155
| D | 997 | Přesun sutě |  |  |  | 0 | [5 empty] | 0 |  | 0 |  | 0 | 1 | D | 1 | ROZPOCET | [6 empty] | 0
51 | K | 997013211 | Vnitrostaveništní doprava suti a vybouraných hmot pro budovy v do 6 m ručně | t | 46.689 |  | 0 | CS ÚRS 2019 01 |  |  | snížená |  | 0 | 0 | 0 | 0 | 0 | 4 | K | 2 | ROZPOCET | 0 | 0 | 0 | 0 | 0 | 2 | 0 | 4 | -320384864
52 | K | 997013501 | Odvoz suti a vybouraných hmot na skládku nebo meziskládku do 1 km se složením | t | 46.689 |  | 0 | CS ÚRS 2019 01 |  |  | snížená |  | 0 | 0 | 0 | 0 | 0 | 4 | K | 2 | ROZPOCET | 0 | 0 | 0 | 0 | 0 | 2 | 0 | 4 | -849602103
53 | K | 997013509 | Příplatek k odvozu suti a vybouraných hmot na skládku ZKD 1 km přes 1 km | t | 46.689 |  | 0 | CS ÚRS 2019 01 |  |  | snížená |  | 0 | 0 | 0 | 0 | 0 | 4 | K | 2 | ROZPOCET | 0 | 0 | 0 | 0 | 0 | 2 | 0 | 4 | -1225133132
54 | K | 997013831 | Poplatek za uložení na skládce (skládkovné) stavebního odpadu směsného kód odpadu 170 904 | t | 46.689 |  | 0 | CS ÚRS 2019 01 |  |  | snížená |  | 0 | 0 | 0 | 0 | 0 | 4 | K | 2 | ROZPOCET | 0 | 0 | 0 | 0 | 0 | 2 | 0 | 4 | -815368812
| D | 998 | Přesun hmot |  |  |  | 0 | [5 empty] | 0 |  | 0 |  | 0 | 1 | D | 1 | ROZPOCET | [6 empty] | 0
55 | K | 998018001 | Přesun hmot ruční pro budovy v do 6 m | t | 27.789 |  | 0 | CS ÚRS 2019 01 |  |  | snížená |  | 0 | 0 | 0 | 0 | 0 | 4 | K | 2 | ROZPOCET | 0 | 0 | 0 | 0 | 0 | 2 | 0 | 4 | 166479303
| D | PSV | Práce a dodávky PSV |  |  |  | 0 | [5 empty] | 0 |  | 1.1327 |  | 0.29269 | 2 | D | 0 | ROZPOCET | [6 empty] | 0
| D | 712 | Povlakové krytiny |  |  |  | 0 | [5 empty] | 0 |  | 0.11931 |  | 0 | 2 | D | 1 | ROZPOCET | [6 empty] | 0
56 | K | 712363001 | Provedení povlakové krytiny střech do 10° termoplastickou fólií PVC rozvinutím a natažením v ploše | m2 | 25.766 |  | 0 | CS ÚRS 2019 01 |  |  | snížená |  | 0 | 0 | 0 | 0 | 0 | 16 | K | 2 | ROZPOCET | 0 | 0 | 0 | 0 | 0 | 2 | 0 | 16 | 715442840
57 | M | 28322013 | fólie hydroizolační střešní mPVC mechanicky kotvená tl 1,5mm barevná | m2 | 29.631 |  | 0 | CS ÚRS 2019 01 |  |  | snížená |  | 0 | 0.0019 | 0.056299 | 0 | 0 | 32 | M | 2 | ROZPOCET | 0 | 0 | 0 | 0 | 0 | 2 | 0 | 16 | -209024728
58 | K | 712363003 | Provedení povlakové krytina střech do 10° spoj 2 pásů fólií PVC horkovzdušným navařením | m | 20.89 |  | 0 | CS ÚRS 2019 01 |  |  | snížená |  | 0 | 0 | 0 | 0 | 0 | 16 | K | 2 | ROZPOCET | 0 | 0 | 0 | 0 | 0 | 2 | 0 | 16 | 1185444375
59 | K | 712363005 | Provedení povlakové krytiny střech do 10° navařením fólie PVC na oplechování v plné ploše | m2 | 7.395 |  | 0 | CS ÚRS 2019 01 |  |  | snížená |  | 0 | 0 | 0 | 0 | 0 | 16 | K | 2 | ROZPOCET | 0 | 0 | 0 | 0 | 0 | 2 | 0 | 16 | -1075354330
60 | K | 712363352 | Povlakové krytiny střech do 10° z tvarovaných poplastovaných lišt délky 2 m koutová lišta vnitřní rš 100 mm | m | 18.145 |  | 0 | CS ÚRS 2019 01 |  |  | snížená |  | 0 | 0.0006 | 0.010887 | 0 | 0 | 16 | K | 2 | ROZPOCET | 0 | 0 | 0 | 0 | 0 | 2 | 0 | 16 | -943716390
61 | K | 712363353 | Povlakové krytiny střech do 10° z tvarovaných poplastovaných lišt délky 2 m koutová lišta vnější rš 100 mm | m | 9.1 |  | 0 | CS ÚRS 2019 01 |  |  | snížená |  | 0 | 0.0006 | 0.00546 | 0 | 0 | 16 | K | 2 | ROZPOCET | 0 | 0 | 0 | 0 | 0 | 2 | 0 | 16 | 1289115325
62 | K | 712363354 | Povlakové krytiny střech do 10° z tvarovaných poplastovaných lišt délky 2 m stěnová lišta vyhnutá rš 70 mm | m | 10.445 |  | 0 | CS ÚRS 2019 01 |  |  | snížená |  | 0 | 0.00043 | 0.0044913 | 0 | 0 | 16 | K | 2 | ROZPOCET | 0 | 0 | 0 | 0 | 0 | 2 | 0 | 16 | 1929476668
63 | K | 712363357 | Povlakové krytiny střech do 10° z tvarovaných poplastovaných lišt délky 2 m okapnice široká rš 250 mm | m | 10.445 |  | 0 | CS ÚRS 2019 01 |  |  | snížená |  | 0 | 0.0015 | 0.015668 | 0 | 0 | 16 | K | 2 | ROZPOCET | 0 | 0 | 0 | 0 | 0 | 2 | 0 | 16 | -1852111371
64 | K | 712363358 | Povlakové krytiny střech do 10° z tvarovaných poplastovaných lišt délky 2 m závětrná lišta rš 250 mm | m | 9.1 |  | 0 | CS ÚRS 2019 01 |  |  | snížená |  | 0 | 0.0015 | 0.01365 | 0 | 0 | 16 | K | 2 | ROZPOCET | 0 | 0 | 0 | 0 | 0 | 2 | 0 | 16 | -37007071
65 | K | 712363368 | Povlakové krytiny střech do 10° z tvarovaných poplastovaných lišt délky 2 m příklopná lišta rš 70 mm | m | 10.445 |  | 0 | CS ÚRS 2019 01 |  |  | snížená |  | 0 | 0.00038 | 0.0039691 | 0 | 0 | 16 | K | 2 | ROZPOCET | 0 | 0 | 0 | 0 | 0 | 2 | 0 | 16 | 1515350101
66 | K | 712391171 | Provedení povlakové krytiny střech do 10° podkladní textilní vrstvy | m2 | 25.766 |  | 0 | CS ÚRS 2019 01 |  |  | snížená |  | 0 | 0 | 0 | 0 | 0 | 16 | K | 2 | ROZPOCET | 0 | 0 | 0 | 0 | 0 | 2 | 0 | 16 | 80708097
67 | M | 2615261100 | FILTEK 300 g/m2 netkaná geotextilie (role/100m2) tavený | m2 | 29.631 |  | 0 |  |  |  | snížená |  | 0 | 0.0003 | 0.0088893 | 0 | 0 | 32 | M | 2 | ROZPOCET | 0 | 0 | 0 | 0 | 0 | 2 | 0 | 16 | 1696973054
68 | K | 998712201 | Přesun hmot procentní pro krytiny povlakové v objektech v do 6 m | % |  |  | 0 | CS ÚRS 2019 01 |  |  | snížená |  | 0 | 0 | 0 | 0 | 0 | 16 | K | 2 | ROZPOCET | 0 | 0 | 0 | 0 | 0 | 2 | 0 | 16 | -1391775999
| D | 713 | Izolace tepelné |  |  |  | 0 | [5 empty] | 0 |  | 0.1031 |  | 0 | 2 | D | 1 | ROZPOCET | [6 empty] | 0
69 | K | 713131151 | Montáž izolace tepelné stěn a základů volně vloženými rohožemi, pásy, dílci, deskami 1 vrstva | m2 | 4.966 |  | 0 | CS ÚRS 2019 01 |  |  | snížená |  | 0 | 0 | 0 | 0 | 0 | 16 | K | 2 | ROZPOCET | 0 | 0 | 0 | 0 | 0 | 2 | 0 | 16 | 1255206644
70 | M | 63141444 | deska tepelně izolační minerální provětrávaných fasád λ=0,036-0,037 tl 50mm | m2 | 5.214 |  | 0 | CS ÚRS 2019 01 |  |  | snížená |  | 0 | 0.00175 | 0.0091245 | 0 | 0 | 32 | M | 2 | ROZPOCET | 0 | 0 | 0 | 0 | 0 | 2 | 0 | 16 | -1777674263
71 | K | 713131155 | Montáž izolace tepelné stěn a základů volně vloženými rohožemi, pásy, dílci, deskami 2 vrstvy | m2 | 4.966 |  | 0 | CS ÚRS 2019 01 |  |  | snížená |  | 0 | 0 | 0 | 0 | 0 | 16 | K | 2 | ROZPOCET | 0 | 0 | 0 | 0 | 0 | 2 | 0 | 16 | -833621556
72 | M | 63141443 | deska tepelně izolační minerální provětrávaných fasád λ=0,036-0,037 tl 40mm | m2 | 10.429 |  | 0 | CS ÚRS 2019 01 |  |  | snížená |  | 0 | 0.0014 | 0.014601 | 0 | 0 | 32 | M | 2 | ROZPOCET | 0 | 0 | 0 | 0 | 0 | 2 | 0 | 16 | -1469639856
73 | K | 713-001 | D+M pojistné fólie | m2 | 25.021 |  | 0 |  |  |  | snížená |  | 0 | 0 | 0 | 0 | 0 | 16 | K | 2 | ROZPOCET | 0 | 0 | 0 | 0 | 0 | 2 | 0 | 16 | 765518338
74 | K | 713141131 | Montáž izolace tepelné střech plochých lepené za studena plně 1 vrstva rohoží, pásů, dílců, desek | m2 | 2.002 |  | 0 | CS ÚRS 2019 01 |  |  | snížená |  | 0 | 0.00116 | 0.0023223 | 0 | 0 | 16 | K | 2 | ROZPOCET | 0 | 0 | 0 | 0 | 0 | 2 | 0 | 16 | 1812979948
75 | M | 28372305 | deska EPS 100 pro trvalé zatížení v tlaku (max. 2000 kg/m2) tl 50mm | m2 | 2.042 |  | 0 | CS ÚRS 2019 01 |  |  | snížená |  | 0 | 0.00125 | 0.0025525 | 0 | 0 | 32 | M | 2 | ROZPOCET | 0 | 0 | 0 | 0 | 0 | 2 | 0 | 16 | -219798028
76 | K | 713141151 | Montáž izolace tepelné střech plochých kladené volně 1 vrstva rohoží, pásů, dílců, desek | m2 | 20.579 |  | 0 | CS ÚRS 2019 01 |  |  | snížená |  | 0 | 0 | 0 | 0 | 0 | 16 | K | 2 | ROZPOCET | 0 | 0 | 0 | 0 | 0 | 2 | 0 | 16 | -84314173
77 | M | 28372316 | deska EPS 100 pro trvalé zatížení v tlaku (max. 2000 kg/m2) tl 140mm | m2 | 20.991 |  | 0 | CS ÚRS 2019 01 |  |  | snížená |  | 0 | 0.0035 | 0.073469 | 0 | 0 | 32 | M | 2 | ROZPOCET | 0 | 0 | 0 | 0 | 0 | 2 | 0 | 16 | 922004977
78 | K | 713141231 | Přikotvení tepelné izolace šrouby do betonu nebo pórobetonu pro izolaci tl přes 100 do 140 mm | m2 | 20.579 |  | 0 | CS ÚRS 2019 01 |  |  | snížená |  | 0 | 5e-05 | 0.001029 | 0 | 0 | 16 | K | 2 | ROZPOCET | 0 | 0 | 0 | 0 | 0 | 2 | 0 | 16 | -1479316482
79 | K | 998713201 | Přesun hmot procentní pro izolace tepelné v objektech v do 6 m | % |  |  | 0 | CS ÚRS 2019 01 |  |  | snížená |  | 0 | 0 | 0 | 0 | 0 | 16 | K | 2 | ROZPOCET | 0 | 0 | 0 | 0 | 0 | 2 | 0 | 16 | 1101644775
| D | 741 | Elektroinstalace - silnoproud |  |  |  | 0 | [5 empty] | 0 |  | 0.00168 |  | 0.0126 | 2 | D | 1 | ROZPOCET | [6 empty] | 0
80 | K | 741420001 | Montáž drát nebo lano hromosvodné svodové D do 10 mm s podpěrou | m | 12 |  | 0 | CS ÚRS 2019 01 |  |  | snížená |  | 0 | 0 | 0 | 0 | 0 | 16 | K | 2 | ROZPOCET | 0 | 0 | 0 | 0 | 0 | 2 | 0 | 16 | 734058216
81 | M | 35441415 | podpěra vedení FeZn do zdiva 150 mm | kus | 12 |  | 0 | CS ÚRS 2019 01 |  |  | snížená |  | 0 | 0.00014 | 0.00168 | 0 | 0 | 32 | M | 2 | ROZPOCET | 0 | 0 | 0 | 0 | 0 | 2 | 0 | 16 | -666602294
82 | K | 741420051 | Montáž vedení hromosvodné-úhelník nebo trubka s držáky do zdiva | kus | 3 |  | 0 | CS ÚRS 2019 01 |  |  | snížená |  | 0 | 0 | 0 | 0 | 0 | 16 | K | 2 | ROZPOCET | 0 | 0 | 0 | 0 | 0 | 2 | 0 | 16 | 1874884807
83 | K | 741421811 | Demontáž drátu nebo lana svodového vedení D do 8 mm kolmý svod | m | 12 |  | 0 | CS ÚRS 2019 01 |  |  | snížená |  | 0 | 0 | 0 | 0.0004 | 0.0048 | 16 | K | 2 | ROZPOCET | 0 | 0 | 0 | 0 | 0 | 2 | 0 | 16 | 1626036933
84 | K | 741421873 | Demontáž vedení hromosvodné-ochranného úhelníku délky přes 1,4 m | kus | 3 |  | 0 | CS ÚRS 2019 01 |  |  | snížená |  | 0 | 0 | 0 | 0.0026 | 0.0078 | 16 | K | 2 | ROZPOCET | 0 | 0 | 0 | 0 | 0 | 2 | 0 | 16 | 911077724
| D | 742 | Elektroinstalace - slaboproud |  |  |  | 0 | [5 empty] | 0 |  | 0 |  | 0.003 | 2 | D | 1 | ROZPOCET | [6 empty] | 0
85 | K | 742420001 | Montáž venkovní antény | kus | 1 |  | 0 | CS ÚRS 2019 01 |  |  | snížená |  | 0 | 0 | 0 | 0 | 0 | 16 | K | 2 | ROZPOCET | 0 | 0 | 0 | 0 | 0 | 2 | 0 | 16 | 2014396214
86 | K | 742420811 | Demontáž antény venkovní | kus | 1 |  | 0 | CS ÚRS 2019 01 |  |  | snížená |  | 0 | 0 | 0 | 0.003 | 0.003 | 16 | K | 2 | ROZPOCET | 0 | 0 | 0 | 0 | 0 | 2 | 0 | 16 | 1528546015
| D | 762 | Konstrukce tesařské |  |  |  | 0 | [5 empty] | 0 |  | 0.66223 |  | 0 | 2 | D | 1 | ROZPOCET | [6 empty] | 0
87 | K | 762332131 | Montáž vázaných kcí krovů pravidelných z hraněného řeziva průřezové plochy do 120 cm2 | m | 9.1 |  | 0 | CS ÚRS 2019 01 |  |  | snížená |  | 0 | 0 | 0 | 0 | 0 | 16 | K | 2 | ROZPOCET | 0 | 0 | 0 | 0 | 0 | 2 | 0 | 16 | 1665618848
88 | M | 60511125 | řezivo stavební fošny prismované středové š do 160mm dl 2-5m | m3 | 0.08 |  | 0 | CS ÚRS 2019 01 |  |  | snížená |  | 0 | 0.55 | 0.044 | 0 | 0 | 32 | M | 2 | ROZPOCET | 0 | 0 | 0 | 0 | 0 | 2 | 0 | 16 | 1357369997
89 | K | 762332132 | Montáž vázaných kcí krovů pravidelných z hraněného řeziva průřezové plochy do 224 cm2 | m | 10.445 |  | 0 | CS ÚRS 2019 01 |  |  | snížená |  | 0 | 0 | 0 | 0 | 0 | 16 | K | 2 | ROZPOCET | 0 | 0 | 0 | 0 | 0 | 2 | 0 | 16 | -591255539
90 | M | 60512130 | hranol stavební řezivo průřezu do 224cm2 do dl 6m | m3 | 0.221 |  | 0 | CS ÚRS 2019 01 |  |  | snížená |  | 0 | 0.55 | 0.12155 | 0 | 0 | 32 | M | 2 | ROZPOCET | 0 | 0 | 0 | 0 | 0 | 2 | 0 | 16 | -2102714614
91 | K | 762341013 | Bednění střech rovných z desek OSB tl 15 mm na sraz šroubovaných na krokve | m2 | 3.134 |  | 0 | CS ÚRS 2019 01 |  |  | snížená |  | 0 | 0.00996 | 0.031215 | 0 | 0 | 16 | K | 2 | ROZPOCET | 0 | 0 | 0 | 0 | 0 | 2 | 0 | 16 | -654574988
92 | K | 762341014 | Bednění střech rovných z desek OSB tl 18 mm na sraz šroubovaných na krokve | m2 | 7.189 |  | 0 | CS ÚRS 2019 01 |  |  | snížená |  | 0 | 0.01152 | 0.082817 | 0 | 0 | 16 | K | 2 | ROZPOCET | 0 | 0 | 0 | 0 | 0 | 2 | 0 | 16 | -457676091
93 | K | 762431230 | Montáž obložení stěn deskami cementotřískovými na sraz | m2 | 16.235 |  | 0 | CS ÚRS 2019 01 |  |  | snížená |  | 0 | 0 | 0 | 0 | 0 | 16 | K | 2 | ROZPOCET | 0 | 0 | 0 | 0 | 0 | 2 | 0 | 16 | -768449023
94 | M | 762-001 | Cementotřísková deska Cetris Dekor tl.14 mm | m2 | 17.859 |  | 0 |  |  |  | snížená |  | 0 | 0 | 0 | 0 | 0 | 32 | M | 2 | ROZPOCET | 0 | 0 | 0 | 0 | 0 | 2 | 0 | 16 | 364830020
95 | K | 762439001 | Montáž obložení stěn podkladový rošt | m | 146.9 |  | 0 | CS ÚRS 2019 01 |  |  | snížená |  | 0 | 2e-05 | 0.002938 | 0 | 0 | 16 | K | 2 | ROZPOCET | 0 | 0 | 0 | 0 | 0 | 2 | 0 | 16 | -1033249036
96 | M | 60514101 | řezivo jehličnaté lať 10-25cm2 | m3 | 0.053 |  | 0 | CS ÚRS 2019 01 |  |  | snížená |  | 0 | 0.55 | 0.02915 | 0 | 0 | 32 | M | 2 | ROZPOCET | 0 | 0 | 0 | 0 | 0 | 2 | 0 | 16 | -1329247563
97 | M | 60511125 | řezivo stavební fošny prismované středové š do 160mm dl 2-5m | m3 | 0.63 |  | 0 | CS ÚRS 2019 01 |  |  | snížená |  | 0 | 0.55 | 0.3465 | 0 | 0 | 32 | M | 2 | ROZPOCET | 0 | 0 | 0 | 0 | 0 | 2 | 0 | 16 | 675269953
98 | K | 762495000 | Spojovací prostředky pro montáž olištování, obložení stropů, střešních podhledů a stěn | m2 | 16.235 |  | 0 | CS ÚRS 2019 01 |  |  | snížená |  | 0 | 0.0002 | 0.003247 | 0 | 0 | 16 | K | 2 | ROZPOCET | 0 | 0 | 0 | 0 | 0 | 2 | 0 | 16 | 1776218110
99 | K | 767810121 | Montáž mřížek větracích kruhových průměru do 100 mm | kus | 27 |  | 0 | CS ÚRS 2019 01 |  |  | snížená |  | 0 | 0 | 0 | 0 | 0 | 16 | K | 2 | ROZPOCET | 0 | 0 | 0 | 0 | 0 | 2 | 0 | 16 | 1974415901
100 | M | 56245648 | mřížka větrací kruhová plast se síťovinou 100mm | kus | 27 |  | 0 | CS ÚRS 2019 01 |  |  | snížená |  | 0 | 3e-05 | 0.00081 | 0 | 0 | 32 | M | 2 | ROZPOCET | 0 | 0 | 0 | 0 | 0 | 2 | 0 | 16 | 903962555
101 | K | 998762201 | Přesun hmot procentní pro kce tesařské v objektech v do 6 m | % |  |  | 0 | CS ÚRS 2019 01 |  |  | snížená |  | 0 | 0 | 0 | 0 | 0 | 16 | K | 2 | ROZPOCET | 0 | 0 | 0 | 0 | 0 | 2 | 0 | 16 | 1628589487
| D | 764 | Konstrukce klempířské |  |  |  | 0 | [5 empty] | 0 |  | 0.11116 |  | 0.27709 | 2 | D | 1 | ROZPOCET | [6 empty] | 0
102 | K | 764001821 | Demontáž krytiny ze svitků nebo tabulí do suti | m2 | 20.579 |  | 0 | CS ÚRS 2019 01 |  |  | snížená |  | 0 | 0 | 0 | 0.00594 | 0.12224 | 4 | K | 2 | ROZPOCET | 0 | 0 | 0 | 0 | 0 | 2 | 0 | 4 | -583361459
103 | K | 764002841 | Demontáž oplechování horních ploch zdí a nadezdívek do suti | m | 9.1 |  | 0 | CS ÚRS 2019 01 |  |  | snížená |  | 0 | 0 | 0 | 0.00191 | 0.017381 | 16 | K | 2 | ROZPOCET | 0 | 0 | 0 | 0 | 0 | 2 | 0 | 16 | 786946802
104 | K | 764002871 | Demontáž lemování zdí do suti | m | 18.145 |  | 0 | CS ÚRS 2019 01 |  |  | snížená |  | 0 | 0 | 0 | 0.00175 | 0.031754 | 16 | K | 2 | ROZPOCET | 0 | 0 | 0 | 0 | 0 | 2 | 0 | 16 | 1391004178
105 | K | 764004803 | Demontáž podokapního žlabu k dalšímu použití | m | 29.445 |  | 0 | CS ÚRS 2019 01 |  |  | snížená |  | 0 | 0 | 0 | 0.0026 | 0.076557 | 16 | K | 2 | ROZPOCET | 0 | 0 | 0 | 0 | 0 | 2 | 0 | 16 | -1907855128
106 | K | 764004863 | Demontáž svodu k dalšímu použití | m | 7.4 |  | 0 | CS ÚRS 2019 01 |  |  | snížená |  | 0 | 0 | 0 | 0.00394 | 0.029156 | 16 | K | 2 | ROZPOCET | 0 | 0 | 0 | 0 | 0 | 2 | 0 | 16 | -764043231
107 | K | 764218604 | Oplechování rovné římsy mechanicky kotvené z Pz s upraveným povrchem rš 330 mm | m | 38.2 |  | 0 | CS ÚRS 2019 01 |  |  | snížená |  | 0 | 0.00291 | 0.11116 | 0 | 0 | 16 | K | 2 | ROZPOCET | 0 | 0 | 0 | 0 | 0 | 2 | 0 | 16 | -1606563532
108 | K | 764501103 | Montáž žlabu podokapního půlkulatého | m | 29.445 |  | 0 | CS ÚRS 2019 01 |  |  | snížená |  | 0 | 0 | 0 | 0 | 0 | 16 | K | 2 | ROZPOCET | 0 | 0 | 0 | 0 | 0 | 2 | 0 | 16 | 1410717129
109 | K | 764508131 | Montáž kruhového svodu | m | 7.4 |  | 0 | CS ÚRS 2019 01 |  |  | snížená |  | 0 | 0 | 0 | 0 | 0 | 16 | K | 2 | ROZPOCET | 0 | 0 | 0 | 0 | 0 | 2 | 0 | 16 | 548803033
110 | K | 998764201 | Přesun hmot procentní pro konstrukce klempířské v objektech v do 6 m | % |  |  | 0 | CS ÚRS 2019 01 |  |  | snížená |  | 0 | 0 | 0 | 0 | 0 | 16 | K | 2 | ROZPOCET | 0 | 0 | 0 | 0 | 0 | 2 | 0 | 16 | -757516084
| D | 765 | Krytina skládaná |  |  |  | 0 | [5 empty] | 0 |  | 0.0022637 |  | 0 | 2 | D | 1 | ROZPOCET | [6 empty] | 0
111 | K | 765191011 | Montáž pojistné hydroizolační fólie kladené ve sklonu do 30° volně na krokve | m2 | 20.579 |  | 0 | CS ÚRS 2019 01 |  |  | snížená |  | 0 | 0 | 0 | 0 | 0 | 16 | K | 2 | ROZPOCET | 0 | 0 | 0 | 0 | 0 | 2 | 0 | 16 | 261607185
112 | M | 28329028 | fólie PE vyztužená Al vrstvou pro parotěsnou vrstvu 150 g/m2 s integrovanou lepící páskou | m2 | 22.637 |  | 0 | CS ÚRS 2019 01 |  |  | snížená |  | 0 | 0.0001 | 0.0022637 | 0 | 0 | 32 | M | 2 | ROZPOCET | 0 | 0 | 0 | 0 | 0 | 2 | 0 | 16 | -1950250954
113 | K | 998765201 | Přesun hmot procentní pro krytiny skládané v objektech v do 6 m | % |  |  | 0 | CS ÚRS 2019 01 |  |  | snížená |  | 0 | 0 | 0 | 0 | 0 | 16 | K | 2 | ROZPOCET | 0 | 0 | 0 | 0 | 0 | 2 | 0 | 16 | 106617756
| D | 767 | Konstrukce zámečnické |  |  |  | 0 | [5 empty] | 0 |  | 0 |  | 0 | 2 | D | 1 | ROZPOCET | [6 empty] | 0
114 | K | 767-001 | Dodávka a montáž vjezdové brány vč.sloupků a výplně - rozměr 3845 x 1500 mm - viz.výkres ST13 | kus | 1 |  | 0 |  |  |  | snížená |  | 0 | 0 | 0 | 0 | 0 | 16 | K | 2 | ROZPOCET | 0 | 0 | 0 | 0 | 0 | 2 | 0 | 16 | -646885876
| D | 783 | Dokončovací práce - nátěry |  |  |  | 0 | [5 empty] | 0 |  | 0.13292 |  | 0 | 2 | D | 1 | ROZPOCET | [6 empty] | 0
115 | K | 783823133 | Penetrační silikátový nátěr hladkých, tenkovrstvých zrnitých nebo štukových omítek | m2 | 160.139 |  | 0 | CS ÚRS 2019 01 |  |  | snížená |  | 0 | 0.00011 | 0.017615 | 0 | 0 | 16 | K | 2 | ROZPOCET | 0 | 0 | 0 | 0 | 0 | 2 | 0 | 16 | 760223621
116 | K | 783827423 | Krycí dvojnásobný silikátový nátěr omítek stupně členitosti 1 a 2 | m2 | 160.139 |  | 0 | CS ÚRS 2019 01 |  |  | snížená |  | 0 | 0.00072 | 0.1153 | 0 | 0 | 16 | K | 2 | ROZPOCET | 0 | 0 | 0 | 0 | 0 | 2 | 0 | 16 | -1924353234
| D | VRN | Vedlejší rozpočtové náklady |  |  |  | 0 | [5 empty] | 0 |  | 0 |  | 0 | 5 | D | 0 | ROZPOCET | [6 empty] | 0
| D | VRN3 | Zařízení staveniště |  |  |  | 0 | [5 empty] | 0 |  | 0 |  | 0 | 5 | D | 1 | ROZPOCET | [6 empty] | 0
117 | K | 030001000 | Zařízení staveniště | % |  |  | 0 | CS ÚRS 2019 01 |  |  | snížená |  | 0 | 0 | 0 | 0 | 0 | 1024 | K | 2 | ROZPOCET | 0 | 0 | 0 | 0 | 0 | 2 | 0 | 1024 | 1917526358