## Lyofilizačný stroj
p.č. | požiadavka na predmet zákazky/parameter | požadovaná hodnota parametra | Doplniť áno/nie alebo vyplniť konkrétny parameter ponúkaného riešenia v prípade, ak je uvedený rozsah alebo min. alebo max. parameter
1 | Obstarávaný počet potravinárskych lyofilizátorov na mrazenie a sušenie potravín | 1 ks | do tejto bunky uchádzač doplní výrobcu, model, označenie ponúkaného tovaru
2 | všeobecné požiadavky | kapacita od 7kg do 11kg
3 |  | nový, nepoužívaný
4 |  | Záruka na min. 2 roky
5 |  | • Kapacita min. 10 kg produktu na jednu vsádku • kapacita nazhromaždeného ľadu v kondenzore min. 15 kg • plocha produktových políc aspoň 0,8 m2 • produktové police s reguláciou teploty • adekvátny počet produktových tácok z nerez ocele • schopnosť zamrazenia produktu priamo v produktovej komore • možnosť tvorby vlastných receptov • integrovaná vákuová výveva • odmrazenie komory metódou hot-gas defrost • farebná dotyková riadiaca jednotka • možnosť rozšírenia o dekontamináciu komory pomocou výparov H2O2 alebo O3 • ovládanie v slovenčine • napájanie 230V, 50 Hz, 1-fáza • ES/EÚ vyhlásenie o zhode potvrdzujúce zhodu min. so strojnou normou 2006/42/EC • zabezpečenie záručného aj pozáručného servisu na mieste inštalácie
6 |  | Záruka začína plynúť odo dňa prevzatia tovaru kupujúcim (od dátumu predaja uvedeného na preberacom – odovzdávacom protokole).
| Technické špecifikácie | požadovaná hodnota parametra
7 | Min. teplota v komore -40°C | požaduje sa
8 | Min. tlak v komore 100 mTorr | požaduje sa
9 | Počet políc 5 | požaduje sa
12 | Materiál v styku s produktom Nerez ocel AISI 304 | požaduje sa
16 | Spotreba el. energie (sušennie) 27 kWh / deň | požaduje sa
17 | Ovládanie dotykový TFT displej 4 | požaduje sa
18 | Hlučnost < 70 dBa | požaduje sa
19 | Napájanie 230V | požaduje sa
20 | • integrovaná vakuová výveva | požaduje sa
21 | • textilná upchávka komory | požaduje sa
22 | • návod k obsluhe | požaduje sa
23 | Podstavec pre lyofilizátor | požaduje sa
25 | Sada produktových políc nerez ocel AISI 304 10ks | požaduje sa
28 | Olej pre vákuovú vývevu | požaduje sa