## hárok
príloha č. 1 Výzvy na predkladanie ponúk
Technická špecifikácia
C E N O V Á P O N U K A
Obstaranie inovatívnych technológií na praženie a úpravu kávy.
Identifikácia zadávateľa
Zadávateľ: |  | STEGA s.r.o.
Sídlo/adresa: |  | Haulíkova 2, 917 01 Trnava
IČO: |  | 47942649
Identifikácia predkladateľa ponuky
Obchodné meno uchádzača:
Sídlo uchádzača:
IČO uchádzača:
DIČ:
IČ DPH:
Kontaktná osoba – predkladateľ ponuky:
Tel. číslo na predkladateľa ponuky:
Som platca DPH na SR: áno/nie
Dátum vypracovania cenovej ponuky:
1. Pražička kávy pre objemnú produkciu - Požadované technické parametre |  |  |  | Uchádzač uvedie konkrétny technický parameter ponúkaného zariadenia alebo ÁNO / NIE
Plne automatický chod, s pneumatickým ovládaním otvorov, softvér pre automatizáciu pražiacich cyklov |  |  |  | áno / nie
Hodinový výkon praženie aspoň 50kg |  |  |  | Hodinový výkon praženie ... kg
Dvojplášťový bubon so zvýšenou kapacitou, vybavený so špeciálne vytvorenými miešacími lopatkami, ktoré zaistia rovnomerné praženie pre každú várku |  |  |  | áno / nie
Súčasné chladenie a praženie zrna za použitia minimálne 2 samostatných ventilátorov |  |  |  | Súčasné chladenie a praženie zrna za použitia ..... samostatných ventilátorov
Vysoko-výkonné tlakové horáky s technológiou PREMIX s reguláciou intenzity plameňa na ovládaciom paneli |  |  |  | áno / nie
Aspoň 3 samostatne fungujúce elektromotory vysokej kvality s nízkou hlučnosťou a jednoduchou údržbou: |  |  |  | ...... samostatne fungujúce elektromotory vysokej kvality s nízkou hlučnosťou a jednoduchou údržbou:
Motor pre rotáciu bubna |  |  |  | áno / nie
motor pre miešadlá v chladiči |  |  |  | áno / nie
motor pre odťah vzduchu z pražiaceho bubna |  |  |  | áno / nie
motor pre chladič |  |  |  | áno / nie
Aspoň 2 teplotné sondy pre teplotu zrna a teplotu výfukových plynov |  |  |  | ........ teplotné sondy pre teplotu zrna a teplotu výfukových plynov
Samostatne stojaci ovládací panel |  |  |  | áno / nie
Samostatne stojací cyklón so zbernou nádobou na odpad |  |  |  | áno / nie
Grafické zobrazenie kriviek teplôt na ovládaciom paneli, automatizácia pražiacich profilov |  |  |  | áno / nie
2. Triedička vypraženej kávy (odkameňovač) - požadované technické parametre |  |  |  | Uchádzač uvedie konkrétny technický parameter ponúkaného zariadenia alebo ÁNO / NIE
Zariadenie na odstraňovanie cudzích predmetov, hlavne kameňov ktoré sa občasne vyskytujú v káve |  |  |  | áno / nie
Kapacita nádoby minimálne 30kg praženej kávy |  |  |  | Kapacita nádoby ........ kg praženej kávy
Hodinová výkonnosť minimálne 30kg praženej kávy |  |  |  | Hodinová výkonnosť ........ kg praženej kávy
3. Spaľovač dymu BSC-F1 - požadované technické parametre |  |  |  | Uchádzač uvedie konkrétny technický parameter ponúkaného zariadenia alebo ÁNO / NIE
Spaľovač dymu ktorý vzniká pri pražení kávy |  |  |  | áno / nie
Výkon plynového horáku aspoň 36 KWH |  |  |  | Výkon plynového horáku ........ KWH
4. Pražička na vzorky Roest L100 Plus - požadované technické parametre |  |  |  | Uchádzač uvedie konkrétny technický parameter ponúkaného zariadenia alebo ÁNO / NIE
Automatická vzorková pražička s kapacitou v rozmedzí 50- 150g kávy, |  |  |  | Automatická vzorková pražička s kapacitou v rozmedzí ...... - ......g kávy,
Možnosť automatizácie pražiacich profilov |  |  |  | áno / nie
5. Pražička kávy pre výberovú kávu - požadované technické parametre |  |  |  | Uchádzač uvedie konkrétny technický parameter ponúkaného zariadenia alebo ÁNO / NIE
Plne automatický chod, softvér pre automatizáciu pražiacich cyklov |  |  |  | áno / nie
Praženie na 1 cyklus minimálne 3kg kávy, |  |  |  | Praženie na 1 cyklus ........... kg kávy,
Maximálna hodinová produkcia aspoň 30kg |  |  |  | Maximálna hodinová produkcia ....... kg
Dvojplášťový bubon so zvýšenou kapacitou, vybavený so špeciálne vytvorenými miešacími lopatkami, ktoré zaistia rovnomerné praženie pre každú várku |  |  |  | áno / nie
Súčasné chladenie a praženie zrna za použitia minimálne 2 samostatných ventilátorov |  |  |  | Súčasné chladenie a praženie zrna za použitia ....... samostatných ventilátorov
Vysoko-výkonné tlakové horáky s technológiou PREMIX s reguláciou intenzity plameňa na ovládaciom paneli |  |  |  | áno / nie
Aspoň 3 samostatne fungujúce elektromotory vysokej kvality s nízkou hlučnosťou a jednoduchou údržbou: |  |  |  | ...... samostatne fungujúce elektromotory vysokej kvality s nízkou hlučnosťou a jednoduchou údržbou:
Motor pre rotáciu bubna |  |  |  | áno / nie
motor pre miešadlá v chladiči |  |  |  | áno / nie
motor pre odťah vzduchu z pražiaceho bubna |  |  |  | áno / nie
motor pre chladič |  |  |  | áno / nie
Aspoň 2 teplotné sondy pre teplotu zrna a teplotu výfukových plynov |  |  |  | ......... teplotné sondy pre teplotu zrna a teplotu výfukových plynov
Samostatne stojaci ovládací panel |  |  |  | áno / nie
Samostatne stojací cyklón so zbernou nádobou na odpad |  |  |  | áno / nie
Grafické zobrazenie kriviek teplôt na ovládaciom paneli, automatizácia pražiacich profilov |  |  |  | áno / nie
6. Triedička vypraženej kávy (odkameňovač) - požadované technické parametre |  |  |  | Uchádzač uvedie konkrétny technický parameter ponúkaného zariadenia alebo ÁNO / NIE
Zariadenie na odstraňovanie cudzích predmetov, hlavne kameňov ktoré sa občasne vyskytujú v káve |  |  |  | áno / nie
Kapacita nádoby minimálne 15 kg praženej kávy |  |  |  | Kapacita nádoby ...... kg praženej kávy
Hodinová výkonnosť minimálne 30kg praženej kávy |  |  |  | Hodinová výkonnosť ....... kg praženej kávy
Balenie
7. Automatická váha - požadované technické parametre |  |  |  | Uchádzač uvedie konkrétny technický parameter ponúkaného zariadenia alebo ÁNO / NIE
Automatická dávkovačka na kávu s voliteľnou kapacitou min.10g až min. 1500g kávy |  |  |  | Automatická dávkovačka na kávu s voliteľnou kapacitou . ....g až ....... g kávy
8. Pneumatický násypník - požadované technické parametre |  |  |  | Uchádzač uvedie konkrétny technický parameter ponúkaného zariadenia alebo ÁNO / NIE
Automatický dopravník kávy ktorý pomocou podtlaku dopraví kávu do automatickej váhy, |  |  |  | áno / nie
Minimálna výkonnosť dopravníka 50kg/ hodinu |  |  |  | výkonnosť dopravníka ..... kg/ hodinu
9. Uzatvárač na sáčky s dátumovníkom - požadované technické parametre |  |  |  | Uchádzač uvedie konkrétny technický parameter ponúkaného zariadenia alebo ÁNO / NIE
Automatická tavička sáčkov s podávačom |  |  |  | áno / nie
automatická raznica s detekciou sáčku |  |  |  | áno / nie
minimálna výkonnosť 20 sáčkov za minútu |  |  |  | výkonnosť ..... sáčkov za minútu
10. Impulzná zatváračka sáčkov - požadované technické parametre |  |  |  | Uchádzač uvedie konkrétny technický parameter ponúkaného zariadenia alebo ÁNO / NIE
Tavička sáčkov s okamžitým ohrevom, vhodná pre okamžité zatavenie malého počtu sáčkov, |  |  |  | áno / nie
Dlžka taviacej lišty min 20 cm |  |  |  | Dlžka taviacej lišty ....... cm
Šírka lišty min 8 mm |  |  |  | Šírka lišty ........ mm
11. Obchodná váha - požadované technické parametre |  |  |  | Uchádzač uvedie konkrétny technický parameter ponúkaného zariadenia alebo ÁNO / NIE
Kalibrovaná obchodná váha s kapacitou 1 až min. 5kg |  |  |  | Kalibrovaná obchodná váha s kapacitou 1 až ..... kg
Presnosť minimálne 1 g (dielik) |  |  |  | Presnosť ....... g (dielik)
12. Plošinová váha - požadované technické parametre |  |  |  | Uchádzač uvedie konkrétny technický parameter ponúkaného zariadenia alebo ÁNO / NIE
Plošinová váha pre váženie vypraženej a zelenej kávy v nádobách s kapacitou do min. 150kg |  |  |  | Plošinová váha pre váženie vypraženej a zelenej kávy v nádobách s kapacitou ......kg
Presnosť minimálne 0,05 KG (dielik) |  |  |  | Presnosť .......... KG (dielik)
13. Naberačka na váženie kávy - požadované technické parametre |  |  |  | Uchádzač uvedie konkrétny technický parameter ponúkaného zariadenia alebo ÁNO / NIE
Špeciálna naberačka s výusťou tvarovanou pre sáčky na kávu |  |  |  | áno / nie
Minimálne kapacita naberačky 500g |  |  |  | kapacita naberačky ..... g
14. Nádoba na praženú kávu - požadované technické parametre |  |  |  | Uchádzač uvedie konkrétny technický parameter ponúkaného zariadenia alebo ÁNO / NIE
Plastové nádoby na kávu |  |  |  | áno / nie
Minimálne veľkosť 70 Litrov |  |  |  | veľkosť ..... Litrov
15. Nádoba na Zelenú kávu - požadované technické parametre |  |  |  | Uchádzač uvedie konkrétny technický parameter ponúkaného zariadenia alebo ÁNO / NIE
Plastové nádoby na kávu |  |  |  | áno / nie
Minimálna veľkosť 50 L |  |  |  | veľkosť ..... L
16. Nádoby na praženú kávu - požadované technické parametre |  |  |  | Uchádzač uvedie konkrétny technický parameter ponúkaného zariadenia alebo ÁNO / NIE
Vzduchotesné plastové nádoby minimálne 30 L |  |  |  | Vzduchotesné plastové nádoby ...... L
17. Nádoby na praženú kávu - požadované technické parametre |  |  |  | Uchádzač uvedie konkrétny technický parameter ponúkaného zariadenia alebo ÁNO / NIE
Vzduchotesné plastové nádoby minimálne 15L |  |  |  | Vzduchotesné plastové nádoby ..... L
18. Zariadenie na meranie farby praženia kávy - požadované technické parametre |  |  |  | Uchádzač uvedie konkrétny technický parameter ponúkaného zariadenia alebo ÁNO / NIE
Prístroj na meranie odtieňu vypraženej kávy na stupnici AGTRON |  |  |  | áno / nie
Presnosť minimálne 1 Stupeň Agtron |  |  |  | áno / nie
Príprava kávy
19. Kávovar - požadované technické parametre |  |  |  | Uchádzač uvedie konkrétny technický parameter ponúkaného zariadenia alebo ÁNO / NIE
2-pákový kávovar automatický kávovar |  |  |  | áno / nie
Rozmery minimálne 840x600x463 mm |  |  |  | rozmer ..... x ....x .....x mm
Hlavný bojler minimálne 11l, Mikrobojler minimálne 2x150ml |  |  |  | Hlavný bojler ..... l, Mikrobojler 2x......ml
Špecifikácie
Dotyková obrazovka |  |  |  | áno / nie
Digitálny displej na každú hlavu |  |  |  | áno / nie
Technológia xcelsius na profilovanie teploty počas extrakcie |  |  |  | áno / nie
Systém multibojler |  |  |  | áno / nie
Ergonomické páky kávovaru |  |  |  | áno / nie
Ekonomický režim |  |  |  | áno / nie
Automatické zapnutie a vypnutie |  |  |  | áno / nie
LED podsvietenie |  |  |  | áno / nie
Voda na čaj priamo z prívodu ohrievaná parou |  |  |  | áno / nie
20. Kávovar - požadované technické parametre |  |  |  | Uchádzač uvedie konkrétny technický parameter ponúkaného zariadenia alebo ÁNO / NIE
2-pákový kávovar automatický kávovar |  |  |  | áno / nie
Rozmery minimálne 710x590x530 mm |  |  |  | rozmer ..... x ....x .....x mm
Hlavný bojler na paru minimálne 7l, Mikrobojler na kávu min 2x0,5L |  |  |  | Hlavný bojler na paru ....l, Mikrobojler na kávu min 2x......L
Špecifikácie
Grafický displej |  |  |  | áno / nie
Externá pumpa |  |  |  | áno / nie
Systém multibojler |  |  |  | áno / nie
Ergonomické páky kávovaru |  |  |  | áno / nie
Ekonomický režim |  |  |  | áno / nie
Pro touch trysky |  |  |  | áno / nie
Voda na čaj priamo z prívodu ohrievaná parou |  |  |  | áno / nie
21. Mlynček - požadované technické parametre |  |  |  | Uchádzač uvedie konkrétny technický parameter ponúkaného zariadenia alebo ÁNO / NIE
Mlecie kamene minimálne 75 mm |  |  |  | Mlecie kamene ..... mm
Motor výkon aspoň 350w |  |  |  | Motor výkon .... w
Vlastnosti:
mikrometrické nastavenie hrúbky mletia |  |  |  | áno / nie
nízka retencia max 1,5 G |  |  |  | nízka retencia ..... G
Technológia na redukciu hluku počas mletia |  |  |  | áno / nie
22. Automatický tamper - požadované technické parametre |  |  |  | Uchádzač uvedie konkrétny technický parameter ponúkaného zariadenia alebo ÁNO / NIE
Automatický zarovnávač kávy v páke kávovaru, ktorý zvýši precíznosť a konzistenciu baristu pri každej príprave kávy |  |  |  | áno / nie
Rozsah sily utláčania káva minimálne 5 až 20kg |  |  |  | Rozsah sily utláčania káva ..... kg
23. Komerčný mlynček - požadované technické parametre |  |  |  | Uchádzač uvedie konkrétny technický parameter ponúkaného zariadenia alebo ÁNO / NIE
Komerčný mlynček na mletie veľkého množstva kávy do sáčkov |  |  |  | áno / nie
mlecie kamene priemer aspoň 120mm |  |  |  | mlecie kamene priemer ..... mm
Rýchlosť mletia minimálne 30g za sekundu |  |  |  | Rýchlosť mletia ...... g za sekundu
24. Mlynček - požadované technické parametre |  |  |  | Uchádzač uvedie konkrétny technický parameter ponúkaného zariadenia alebo ÁNO / NIE
Mlynček s integrovanou váhou |  |  |  | áno / nie
Mlecie kamene aspon 75 MM |  |  |  | Mlecie kamene ....... MM
Výkon mletia aspoň 4g/s |  |  |  | Výkon mletia .....g/s
Výkon motora aspoň 250 W |  |  |  | Výkon motora ...... W
25. Mlynček na testovanie vzoriek - požadované technické parametre |  |  |  | Uchádzač uvedie konkrétny technický parameter ponúkaného zariadenia alebo ÁNO / NIE
Precizny Mlynček na mletie jednotlivých dávok kávy, takmer bez retencie a s najvyššou konzistenciou |  |  |  | áno / nie
Mlecie kamene aspoň 90 MM |  |  |  | Mlecie kamene ..... MM
Mikrometrické nastavenie mletia |  |  |  | áno / nie
Prikon aspoň 500 W |  |  |  | Prikon ....... W
Názov položky | Typové označenie | Obchodné meno výrobcu / značka | MJ | počet MJ | cena za kus bez DPH | sadzba DPH v % | suma DPH | cena celkom bez DPH | cena celkom s DPH
1. Pražička kávy pre objemnú produkciu |  |  | ks | 1 | 0 | 20% | 0 | 0 | 0
2. Triedička vypraženej kávy (odkameňovač) |  |  | ks | 1 | 0 | 20% | 0 | 0 | 0
3. Spaľovač dymu BSC-F1 |  |  | ks | 1 | 0 | 20% | 0 | 0 | 0
4. Pražička na vzorky Roest L100 Plus |  |  | ks | 1 | 0 | 20% | 0 | 0 | 0
5. Pražička kávy pre výberovú kávu |  |  | ks | 1 | 0 | 20% | 0 | 0 | 0
6. Triedička vypraženej kávy (odkameňovač) |  |  | ks | 1 | 0 | 20% | 0 | 0 | 0
7. Automatická váha |  |  | ks | 1 | 0 | 20% | 0 | 0 | 0
8. Pneumatický násypník |  |  | ks | 1 | 0 | 20% | 0 | 0 | 0
9. Uzatvárač na sáčky s dátumovníkom |  |  | ks | 1 | 0 | 20% | 0 | 0 | 0
10. Impulzná zatváračka sáčkov |  |  | ks | 1 | 0 | 20% | 0 | 0 | 0
11. Obchodná váha |  |  | ks | 1 | 0 | 20% | 0 | 0 | 0
12. Plošinová váha |  |  | ks | 1 | 0 | 20% | 0 | 0 | 0
13. Naberačka na váženie kávy |  |  | ks | 2 | 0 | 20% | 0 | 0 | 0
14. Nádoba na praženú kávu |  |  | ks | 8 | 0 | 20% | 0 | 0 | 0
15. Nádoba na Zelenú kávu |  |  | ks | 10 | 0 | 20% | 0 | 0 | 0
16. Nádoby na praženú kávu |  |  | ks | 20 | 0 | 20% | 0 | 0 | 0
17. Nádoby na praženú kávu |  |  | ks | 20 | 0 | 20% | 0 | 0 | 0
18. Zariadenie na meranie farby praženia kávy |  |  | ks | 1 | 0 | 20% | 0 | 0 | 0
19. Kávovar |  |  | ks | 1 | 0 | 20% | 0 | 0 | 0
20. Kávovar |  |  | ks | 1 | 0 | 20% | 0 | 0 | 0
21. Mlynček |  |  | ks | 2 | 0 | 20% | 0 | 0 | 0
22. Automatický tamper |  |  | ks | 1 | 0 | 20% | 0 | 0 | 0
23. Komerčný mlynček |  |  | ks | 1 | 0 | 20% | 0 | 0 | 0
24. Mlynček |  |  | ks | 1 | 0 | 20% | 0 | 0 | 0
25. Mlynček na testovanie vzoriek |  |  | ks | 1 | 0 | 20% | 0 | 0 | 0
cena celkom bez DPH / s DPH | [7 empty] | 0 | 0
................................................................
meno, podpis predkladateľa ponuky