## Vybudovanie nového urgentného p
ZADANIE
Stavba: |  | Vybudovanie nového urgentného príjmu a centrálnej sterilizácie
Objekt: |  | Vybudovanie nového urgentného príjmu
Objednávateľ:
Zhotoviteľ: |  |  |  |  | Spracoval:
Miesto: |  | Trenčín |  |  | Dátum:
Č. | Popis |  |  | MJ | Množstvo celkom | Cena jednotková | Cena celkom
1 | 2 | 3 | 4 | 5 | 6 | 7 | 8
|  | M | Práce a dodávky M
|  | 21-M | EPS systém ostatné
1 | Osadenie polyamidovej príchytky HM 6, do tehlového muriva |  |  | ks | 1140
2 | Hmoždinka klasická 6 mm T6 typ: T6-PA |  |  | ks | 40
3 | Hmoždinka kovová s príchytkou GRIP E90 |  |  | ks | 100
4 | Príchytka Strader UDF, UFE vrátane nastrelováka E90 |  |  | ks | 1000
5 | Montáž panelového štítka |  |  | ks | 38
6 | Štítok pre označenie prístroja |  |  | ks | 38
7 | Montáž konektoru (zástrčky) |  |  | ks | 2
8 | Keystone Jack, RJ45/s, Cat.6-počítačová sieť a príslušenstvo |  |  | ks | 2
|  | M3 | Kabeláž
9 | Rúrka PVC D 16 ulož.pod omietku, vrátane napoj.krabíc,vývodiek, drážky,(bez dodania krabíc) |  |  | m | 25
10 | I-Rúrka 16 železná vrátane uchytenia |  |  | m | 25
11 | Káble bytové J-H(St)H-V 2x2x0,8 mm uložené 20% v rúrkach ostatne na GRIP prichytkach v podhlade |  |  | m | 505
12 | JE-H(St)H-V FE 180 1x2x0,8 |  |  | m | 480
13 | JE-H(St)H-V FE 180 4x2x0,8 |  |  | m | 25
|  | 22-M | EPS - Ústredňa musí byť slučkovateľná s existujúcou (prenos údajov o každom snímači)
19 | Zariadenie EPS, montáž tlacidlového hlásica,zapojenie, preskúšanie na omietku |  |  | ks | 7
20 | Resetovateľné červené požiarne tlačidlo s izolátorom vrátane samolepky označenia |  |  | ks | 7
21 | Zariadenie EPS, montáž snímača a zásuvky automatického hlásica, zapojenie, preskúšanie na omietku vrátane znaku samolepky |  |  | ks | 76
22 | Pätica k hlásičom so štítkom na popis |  |  | ks | 33
23 | Silikónove tesnenie do vlhkého prostredia |  |  | ks | 2
24 | Optický inteligentný hlásič s izolátorom |  |  | ks | 31
25 | Multisenzorový intelig. hlásič s izolátorom |  |  | ks | 2
36 | Siréna 24V DC s blikačom + ukončovací odpor 1ks |  |  | ks | 8
29 | Montáž vstup./výst. jednotky na stenu,zapojenie,preskúšanie |  |  | ks | 2
30 | Vstupnovýstupná jednotka na ovládanie externých zariadení, lLinkový spínací modul 240VAC |  |  | ks | 1
31 | Vstupnovýstupná jednotka na ovládanie externých zariadení 4 vstupy, 4 reléové výstupy, na stenu, s krabicou |  |  | ks | 1
27 | Montáž signálneho zariadenia a doplnkov, signálného modulu GSM, preskúšanie, uvedenie do prevádzky |  |  | ks | 1
28 | GSM hlásič 4 stavy s akumulátorom, softvérom |  |  | ks | 1
16 | Montáž požiarnej ústredne prejednu linku linky, pripojenie vedení, oživenie, vrátane bezdrôtového modulu |  |  | ks | 1
17 | Ústredňa 1-slučková 240adries + slučková karta na prepojenie z existujúcou ústredňou |  |  | ks | 1
18 | S1210 - Akumulátor 12V/10Ah |  |  | ks | 2
14 | Montáž zapusteného rozvádzača MX-EPS |  |  | ks | 1
15 | ARIA 43 400/300/170 + prepäťové ochrany podľa schémy |  |  | ks | 1
|  | M1 | Ostatné
32 | Revízia požiarnej ústredne typu 1- slučkovej a reléovej sady vrátane revíznej správy, a prvej úradnej skúšky |  |  | ks | 1
33 | Murárske výpomoci vrátane zhotovenia otvorov v podhľade (kde sa nenachádza reproduktor) |  |  | pol | 1
34 | Podružný materiál |  |  | pol | 1
35 | Podiel pridružených výkonov |  |  | pol | 1
Celkom