## Zoznam
Zoznam kľúčových stavebných materiálov a výrobkov
P. č. | Názov / popis položky | Názov a popis ponúkaných výrobkov / materiálov | Skúšobný protokol / osvedčenie - Príloha č.
1 | Doteplenie konštrukcie hr. 120 mm, systém XPS, λ = 0,036 W/m.K, pevnosť v tlaku pri 10% stlačení 300 kPa, lepený rámovo s prikotvením
2 | Kontaktný zatepľovací systém hr. 50 mm (minerálna vlna), skrutkovacie kotvy
3 | Kontaktný zatepľovací systém hr. 150 mm (minerálna vlna), skrutkovacie kotvy
4 | Kontaktný zatepľovací systém ostenia hr. 20 mm (minerálna vlna)
5 | Hydroizolačná fólia na báze mäkčeného PVC vystužená polyesterovou mriežkou vhodná na realizáciu mechanicky kotvených a priťažených striech, odolnosť voči UV žiareniu hr.1,50 mm, š.1,3m šedá
6 | Doska EPS hr. 150 mm, určené najmä na tepelné izolácie s vysokými požiadavkami na zaťaženie tlakom na zateplenie podláh a strešných terás, λ = 0,033 W/m.K, pevnosť v tlaku pri 10% stlačení ≥ 200 kPa
7 | Doska XPS hr. 50 mm, zateplenie soklov, suterénov, podláh, λ = 0,034 W/m.K, pevnosť v tlaku pri 10% stlačení 300 kPa
8 | Plastové dvere 1750x2200 (N1)
10 | Obehové čerpadlo mokrobežné s plynulou reguláciou, stavebná dĺžka 180 mm, dopravná výška 6m, 30/1-6 , Rp5/4", PN16 , Q 6 m3/h, 1-230 V , IP X4D, vrátane pripojovacích šróbení,
11 | Teplomer TR100 0-120 60mm s teplomerovým púzdrom
12 | Tlakomer 312 0-800 kPa 1,6% s tlakomerovou slučkou a 3-cestným prepínacím kohútom
13 | Regulátor diferenčného tlaku, dif. tlak 50-300 mbar , DN25/ R1" s kapilárou a meracím ventilom
14 | C - svietidlo, 36W, 230V, 50Hz, IP20
15 | C+NO - s núdzovým modulom, 36W, 230V, 50Hz, IP20
16 | D - Prísadné svietidlo LED 120 24W, 230V, 50Hz, IP20
17 | J - Prísadné svietidlo LED 60, 30W, 230V, 50Hz, IP66
18 | K - Prísadné svietidlo LED 120, 55W, 230V, 50Hz, IP66
19 | K + NO - Prísadné svietidlo LED 120 WW EMERGENCY, 55W, 230V, 50Hz, IP66
20 | Q - Prísadné svietidlo LED 50W, 230V, 50Hz, IP65
21 | Kábel medený bezhalogenidový N2XH-J 5x16 mm2
22 | Kábel medený bezhalogenový N2XH 5x6 mm2
23 | N2XH 4 Nehorľavý kábel bez funkčnosti VDE
24 | N2XH 6 Nehorľavý kábel bez funkčnosti VDE
25 | N2XH 16 Nehorľavý kábel bez funkčnosti VDE
26 | Kábel medený bezhalogenový 1-N2XH 3x1,5 mm2
27 | Kábel medený bezhalogenový 1-N2XH 3x2,5 mm2
28 | Kábel medený bezhalogenový 1-N2XH 5x1,5 mm2
29 | Kábel medený bezhalogenový 1-N2XH 5x2,5 mm2
30 | Kábel medený bezhalogenový 1-N2XH 5x4 mm2
31 | Kábel medený bezhalogenový 1-N2XH 7x1,5 mm2
32 | Kábel medený bezhalogenový 1-N2XH 7x2,5 mm2