## tab. 5
Č. r. | ZÁKLADNÉ ÚDAJE O BUDOVE
1 |  | Názov budovy:
2 |  | Ulica, číslo:
3 |  | Obec:
4 |  | Parc. č.:
5 |  | Katastrálne územie:
6 |  | Účel spracovania energetického certifikátu:
Výpočet potreby energie na osvetlenie
VSTUPNÉ ÚDAJE
7 | Budova | Kategória budovy | Administratívne budovy | -
8 |  | Celkový počet miestností v budove | 56 | -
9 |  | Počet miestností určených na overenie dodržania projektovej hodnoty osvetlenosti | - | -
10 |  | Počet overených miestností s vyhovujúcim osvetlením | - | -
11 |  | Celková podlahová plocha | 1476.12 | m²
12 |  | Lokalita - zemepisná šírka | 48.328 | °
13 |  | Lokalita - zemepisná dĺžka | 19.669 | °
14 |  | Prevádzkový čas od: | 7:00 | h
15 |  | Prevádzkový čas do: | 16:30 | h
16 |  | Korekčný činiteľ pre víkendy (Cwe) | 5/7 | -
17 | Svietidlá | Celkový počet inštalovaných svietidiel | 226 | ks
18 |  | Celkový inštalovaný príkon svietidiel | 5.65 | kW
19 |  | Celkový inštalovaný príkon na nabíjanie batérií núdzových svietidiel (Pem) | 0 | kW
20 |  | Celkový inštalovaný príkon na pohotovostný režim automatických riadiacich prvkov vo svietidlách (Ppc) | 0 | kW
21 | Denné svetlo | Celková plocha stavebných otvorov vo vertikálnej fasáde | 114.557 | m²
22 |  | Celková plocha stavebných otvorov pre svetlíky | 0 | m²
23 |  | Celková plocha s denným svetlom | 591.965 | m²
24 | Riadenie osvetlenia | Prevažujúci spôsob riadenia osvetlenia v budove – kód | R1 | -
25 |  | Priemerný činiteľ využitia denného svetla v budove (FD) | 0.98182 | -
26 |  | Priemerný činiteľ obsadenosti budovy (FO) | 0.70571 | -
27 |  | Priemerný činiteľ konštantnej osvetlenosti v budove (FC) | 1 | -
VÝSLEDKY
28 |  | Ročná potreba energie na plnenie svetelnotechnickej funkcie (WL) | 11456.11 | kWh/a
29 |  | Ročná pohotovostná potreba energie (WP) | 0 | kWh/a
30 |  | Ročná potreba energie na osvetlenie (LENI) | 7.76 | kWh/(m².a)
31 |  | Merná ročná potreba energie na osvetlenie (WE) | 0.04 | kWh/(m².lx.a)
32 |  | Podiel potreby energie na osvetlenie z celkovej potreby energie budovy |  | %