## Dodávka
p.č. | požiadavka na predmet zákazky/parameter | požadovaná hodnota parametra | Doplniť áno/nie alebo vyplniť konkrétny parameter ponúkaného riešenia v prípade, ak je uvedený rozsah alebo min. alebo max. parameter
1 | Obstarávaný počet automobilov | 1 ks | do tejto bunky uchádzač doplní výrobcu, model, označenie motorizácie a stupňa výbavy ponúkaného automobilu
2 | všeobecné požiadavky | model kategórie N1
3 |  | nový, nepoužívaný
4 |  | Záruka na vozidlo min. 2 roky / min. 150 000 km (uplatniteľná v ktoromkoľvek autorizovanom servisnom stredisku)
5 |  | Záruka na prehrdzavenie karosérie sa požaduje min. 6 rokov a na lak min. 3 roky (uplatniteľná v ktoromkoľvek autorizovanom servisnom stredisku)
6 |  | Záruka začína plynúť odo dňa prevzatia tovaru kupujúcim (od dátumu predaja uvedeného na preberacom – odovzdávacom protokole).
Karoséria
7 | Typ (podľa Nariadenia EP a Rady EÚ 2018/858) | Dodávka L4H3
8 | počet dverí | 4
9 | Počet sedadiel (miest na sedenie) | 3
10 | Metalická farba automobilu | biela, čierna alebo iná s možnosťou výberu zo min. 4 farieb
Motor
11 | Druh | zážihový s pohonom prednej nápravy
12 | Maximálny systémový (kombinovaný) výkon | min. 121 kW
13 | Elektromotor s výkonom (kW) | nepožaduje sa
14 | Palivo | diesel
15 | Emisie CO2 - vážený priemer podľa normy WLTP (g/km) | nepožaduje sa
16 | Kombinovaná spotreba - vážená podľa normy WLTP (l / 100 km) | horná hranica údaja max. 9,3 l / 100 km
17 | Prevodovka | manuálna
18 | Počet prevodových stupňov | min. 6-stupňová
Bezpečnosť
19 | ABS a rozdeľovač brzdového účinku | požaduje sa
20 | Protipreklzový systém s obmedzením výkonu motora | nepožaduje sa
21 | Elektronický stabilizačný systém | požaduje sa
22 | Kotúčové brzdy vpredu a vzadu | požaduje sa
23 | Systém na monitorovanie tlaku v pneumatikách | nepožaduje sa
24 | Asistent rozjazdu do kopca | požaduje sa
25 | Asistent udržiavania v jazdnom pruhu | nepožaduje sa
26 | Asistent rozpoznania únavy | nepožaduje sa
27 | Sledovanie slepého uhla, sledovanie premávky za vozidlom, kríženie cesty iným vozidlom | nepožaduje sa
28 | Asistent varovania pred kolíziou s vozidlami, cyklistami, chodcami s funkciou núdzového brzdenia | nepožaduje sa
29 | Počet airbagov | min. 2 (predné s vypínateľným na strane spolujazdca)
30 | Trojbodové bezpečnostné pásy na všetkých sedadlách | požaduje sa
31 | Bezpečnostné pásy vodiča a spolujazdca s predpínačom | nepožaduje sa
32 | Signalizácia nezapnutia bezpečnostných pásov min. na sedadle vodiča a spolujazdca | požaduje sa
33 | Denné svietenie svetiel LED | požaduje sa
34 | Zadné LED svetlá | požaduje sa
35 | Predné svetlomety do hmly | požaduje sa (nepožaduje sa v prípade, ak uchádzač ponúkne automobil, ktorého predné svetlomety svojou konštrukciou, riadením distribúcie svetelného lúča a svojim umiestnením plnohodnotne plnia funkciu predných svetlometov do hmly)
36 | Hmlové svetlo vzadu | požaduje sa
37 | Alarm | požaduje sa
Komfort
38 | Posilňovač riadenia | požaduje sa
39 | Start&Stop systém a rekuperácia brzdnej energie | nepožaduje sa
40 | Výškovo a pozdĺžne nastaviteľný kožený multifunčný volant | požaduje sa
41 | Bezkľúčové štartovanie tlačidlom | nepožaduje sa
42 | Výškovo a pozdĺžne elektricky nastaviteľné min. sedadlo vodiča | požaduje sa
43 | Sedadlo vodiča s bedrovou opierkou | požaduje sa
44 | stredová lakťová opierka alebo lakťové opierky pre predných pasažierov a stredová lakťová opierka pre zadných pasažierov | požaduje sa
45 | Centrálne zamykanie s dialkovým ovládaním | požaduje sa
46 | Tempomat s obmedzovačom rýchlosti | požaduje sa
47 | Elektrické ovládanie okien | požaduje sa
48 | Osvetlenie batožinového priestoru | požaduje sa
49 | Osvetlenie interiéru vpredu a vzadu | požaduje sa
50 | Automatická klimatizácia min. dvojzónová | požaduje sa
51 | Odkladací priestor vpredu pred spolujazdcom | požaduje sa
52 | Vnútorné spätné zrkadlo so zabezpečením proti oslneniu (min. prepínateľné) | nepožaduje sa
53 | Elektricky ovládané a vyhrievané vonkajšie spätné zrkadlá | požaduje sa
54 | Vyhrievané zadné okno | nepožaduje sa
55 | Svetelný a dažďový senzor | požaduje sa
56 | Detské poistky zámkov zadných bočných dverí | nepožaduje sa
57 | Signalizácia otvorenia dverí | požaduje sa
58 | Automatické uzamknutie dverí pri rozjazde | požaduje sa
59 | Parkovacie senzory vpredu a vzadu | požaduje sa
60 | Bezľúčový prístup | nepožaduje sa
61 | Otváranie kufra nohou | nepožaduje sa
62 | Plne digitálny kokpit | nepožaduje sa
63 | Navigačný systém | nepožaduje sa
Interiér/sedadlá
64 | Poťah sedadiel | látkový čiernej alebo tmavošedej farby
65 | Delené sklopné zadné operadlá sedadiel (napr. 60:40, 3:2 a pod.) | nepožaduje sa
66 | Vyhrievanie a ventilácia predných sedadiel | nepožaduje sa
67 | Farba interiéru | čierna alebo tmavošedá
Iná výbava
68 | 2x integrovaná zásuvka USB pre dobíjanie elektrických zariadení v priestore medzi vodičom a spolujazdcom. USB zásuvka vzadu. | požaduje sa
69 | Palubný počítač | požaduje sa
70 | Ukazovateľ vonkajšej teploty | požaduje sa
71 | Rádio + anténa a repro sústava pre ozvučenie vozidla + Bluetooth + USB - multifunkčný dotykový farebný displej | požaduje sa
72 | Povinná výstroj a výbava stanovená pre daný druh vozidla (v zmysle zákona č. 106/2018 Z.z., resp. vyhlášky č. 134/2018 Z. z.) - homologizovaný prenosný výstražný trojuholník, rezervné koleso min. dojazdové alebo sada na opravu pneumatík: kompresor a tesniaci prípravok, lekárnička) | požaduje sa
73 | Ťažné lano | požaduje sa
74 | Tónované sklá | požaduje sa
75 | Sada originálnych gumených rohoží na podlahu | požaduje sa
76 | Ťažné zariadenie | požaduje sa
| Otváranie zadných dverí do 270 stupňov | požaduje sa
| Plnohodnotné rezervné koleso | požaduje sa
| Zosilnené zadné pruženie | požaduje sa
| Varovanie pre chodcov | požaduje sa
| Postranné kotviace oká | požaduje sa
| Nákladný priestor obložený sololitom | požaduje sa