## Krycí list
KRYCÍ LIST STAVBY
| Názov stavby |  |  | Prestavba a stavebné úpravy objektov A a B na Kolonke so zmenou účelu užívania na bytové domy | [7 empty] | JKSO
Kód stavby
| Názov objektu | [10 empty] | EČO
Kód objektu
| Názov časti | [10 empty] | Miesto | Púchov
Kód časti
Názov podčasti
Kód podčasti
[12 empty] | IČO | DIČ
Objednávateľ
Projektant
Zhotoviteľ
|  |  |  | Rozpočet číslo | Spracoval | [6 empty] | Dňa
02.12.2019
Merné a účelové jednotky
Počet |  |  |  | Náklady / 1 m.j. | Počet |  |  | Náklady / 1 m.j. | Počet |  |  |  | Náklady / 1 m.j.
|  |  | 0 | 0 |  |  | 0 | 0 |  |  |  | 0 |  | 0
|  |  |  | Rozpočtové náklady v |  |  |  | EUR
A |  | Základné rozp. náklady |  |  | B |  | Doplnkové náklady |  | C |  | Vedľajšie rozpočtové náklady
1 | HSV |  | Dodávky | 0 | 8 | Práca nadčas |  | 0 | 13 | Zariadenie staveniska |  |  |  | 0
2 |  |  | Montáž | 0 | 9 | Bez pevnej podl. |  | 0 | 14 | Mimostav. doprava |  |  |  | 0
3 | PSV |  | Dodávky | 0 | 10 | Kultúrna pamiatka |  | 0 | 15 | Územné vplyvy |  |  |  | 0
4 |  |  | Montáž | 0 | 11 |  |  | 0 | 16 | Prevádzkové vplyvy |  |  |  | 0
5 | "M" |  | Dodávky | 0 |  |  |  |  | 17 | Ostatné |  |  |  | 0
6 |  |  | Montáž | 0 |  |  |  |  | 18 | VRN z rozpočtu |  |  |  | 0
7 | ZRN (r. 1-6) |  |  | 0 | 12 | DN (r. 8-11) |  | 0 | 19 | VRN (r. 13-18) |  |  |  | 0
20 | HZS |  |  | 0 | 21 | Kompl. činnosť |  | 0 | 22 | Ostatné náklady |  |  |  | 0
Projektant | [8 empty] | D |  | Celkové náklady
[9 empty] | 23 | Súčet 7, 12, 19-22 |  |  |  | 0
Dátum a podpis |  |  |  |  | Pečiatka |  |  |  | 24 | 20 | % | 0 | DPH
Objednávateľ | [8 empty] | 25 | 20 | % | 0 | DPH
[9 empty] | 26 | Cena s DPH (r. 23-25) |  |  |  | 0
Dátum a popis |  |  |  |  | Pečiatka |  |  |  | E |  | Prípočty a odpočty
Zhotoviteľ | [8 empty] | 27 | Dodávky objednávateľa |  |  |  | 0
[9 empty] | 28 | Kĺzavá doložka |  |  |  | 0
Dátum a podpis |  |  |  |  | Pečiatka |  |  |  | 29 | Zvýhodnenie + - |  |  |  | 0

## 1. Rekapitulácia objektov stavb
Rekapitulácia objektov stavby
Stavba: | Prestavba a stavebné úpravy objektov A a B na Kolonke so zmenou účelu užívania na bytové domy |  | Dátum: | 2019-12-02
Objednávateľ: |  |  | Projektant:
Zhotoviteľ: |  |  | Spracoval:
Kód | Zákazka | Cena bez DPH | DPH | Cena s DPH | ZRN | HZS | VRN | KČ
2019_091 | Prestavba a stavebné úpravy objektov A a B na Kolonke so zmenou účelu užívania na bytové domy
001 | Objekt A - Bytový dom - stavebné práce
002 | Objekt B - Bytový dom - stavebné práce
003 | Objekt C - Kontajnerové stojisko
004 | Parkovisko, spevnené a ostatné plochy
005 | Objekt A - ZTI
006 | Objekt B - ZTI
007 | Objekt A - UVK
008 | Objekt B - UVK
009 | Spevnené plochy - TZB
010 | Objekt A - ELI - 1.PP
011 | Objekt A - ELI - 1.NP
012 | Objekt A - ELI - 2.NP
013 | Objekt A - ELI - 3.NP
014 | Objekt B - ELI - 1.PP
015 | Objekt B - ELI - 1.NP
016 | Objekt B - ELI - 2.NP
017 | Objekt B - ELI - 3.NP
018 | Objekt A - ELI - BLK
019 | Objekt B - ELI - BLK
020 | ELI - prípojka
021 | ELI - VO
| Celkom | 2241869.09 | 448373.82 | 2690242.91 | 2217719.07 | 24150 | 0 | 0

## (001) Krycí list
KRYCÍ LIST ROZPOČTU
| Názov stavby |  |  | Prestavba a stavebné úpravy objektov A a B na Kolonke so zmenou účelu užívania na bytové domy | [8 empty] | JKSO
| Kód stavby |  |  | 2019_091
| Názov objektu |  |  | Objekt A - Bytový dom - stavebné práce | [8 empty] | EČO
| Kód objektu |  |  | 001
| Názov časti | [11 empty] | Miesto
Kód časti
Názov podčasti
Kód podčasti
[13 empty] | IČO | DIČ
Objednávateľ
Projektant
Zhotoviteľ
|  |  |  | Rozpočet číslo | Spracoval | [7 empty] | Dňa
02.12.2019
Merné a účelové jednotky
Počet |  |  |  | Náklady / 1 m.j. | Počet |  |  | Náklady / 1 m.j. |  | Počet |  |  |  | Náklady / 1 m.j.
|  |  | 0 | 0 |  |  | 0 | 0 |  |  |  |  | 0 |  |  | 0
|  |  |  | Rozpočtové náklady v |  |  |  | EUR
A |  | Základné rozp. náklady |  |  | B |  | Doplnkové náklady |  |  | C |  | Vedľajšie rozpočtové náklady
1 | HSV |  | Dodávky | 0 | 8 | Práca nadčas |  | 0 |  | 13 | Zariadenie staveniska |  |  |  | % | 0
2 |  |  | Montáž | 0 | 9 | Bez pevnej podl. |  | 0 |  | 14 | Mimostav. doprava |  |  |  | % | 0
3 | PSV |  | Dodávky | 0 | 10 | Kultúrna pamiatka |  | 0 |  | 15 | Územné vplyvy |  |  |  | % | 0
4 |  |  | Montáž | 0 | 11 |  |  | 0 |  | 16 | Prevádzkové vplyvy |  |  |  | % | 0
5 | "M" |  | Dodávky | 0 | [5 empty] | 17 | Ostatné |  |  |  | % | 0
6 |  |  | Montáž | 0 | [5 empty] | 18 | VRN z rozpočtu |  |  |  |  | 0
7 | ZRN (r. 1-6) |  |  | 0 | 12 | DN (r. 8-11) |  | 0 |  | 19 | VRN (r. 13-18) |  |  |  |  | 0
20 | HZS |  |  | 0 | 21 | Kompl. činnosť |  | 0 | 20 | 22 | Ostatné náklady |  |  |  |  | 0
Projektant | [9 empty] | D |  | Celkové náklady
[10 empty] | 23 | Súčet 7, 12, 19-22 |  |  |  |  | 0
Dátum a podpis |  |  |  |  | Pečiatka |  |  |  |  | 24 | 20 | % | 0 | DPH |  | 0
Objednávateľ | [9 empty] | 25 | 20 | % | 0 | DPH |  | 0
[10 empty] | 26 | Cena s DPH (r. 23-25) |  |  |  |  | 0
Dátum a popis |  |  |  |  | Pečiatka |  |  |  |  | E |  | Prípočty a odpočty
Zhotoviteľ | [9 empty] | 27 | Dodávky objednávateľa |  |  |  |  | 0
[10 empty] | 28 | Kĺzavá doložka |  |  |  |  | 0
Dátum a podpis |  |  |  |  | Pečiatka |  |  |  |  | 29 | Zvýhodnenie + - |  |  |  |  | 0

## (001) Rekapitulácia
REKAPITULÁCIA ROZPOČTU
Stavba: | Prestavba a stavebné úpravy objektov A a B na Kolonke so zmenou účelu užívania na bytové domy
Objekt: | Objekt A - Bytový dom - stavebné práce
Časť:
JKSO:
Objednávateľ:
Zhotoviteľ:
Dátum: | 29.1.2020
Kód | Popis | Cena celkom | Hmotnosť celkom | Suť celkom
1 | 2 | 3 | 4 | 5
5 | Komunikácie | 0 | 0 | 0
HSV | Práce a dodávky HSV | 0 | 0 | 0
1 | Zemné práce | 0 | 0 | 0
3 | Zvislé a kompletné konštrukcie | 0 | 0 | 0
4 | Vodorovné konštrukcie | 0 | 0 | 0
6 | Úpravy povrchov, podlahy, osadenie | 0 | 0 | 0
9 | Ostatné konštrukcie a práce-búranie | 0 | 0 | 0
99 | Presun hmôt HSV | 0 | 0 | 0
PSV | Práce a dodávky PSV | 0 | 0 | 0
711 | Izolácie proti vode a vlhkosti | 0 | 0 | 0
712 | Izolácie striech | 0 | 0 | 0
713 | Izolácie tepelné | 0 | 0 | 0
762 | Konštrukcie tesárske | 0 | 0 | 0
763 | Konštrukcie - drevostavby | 0 | 0 | 0
764 | Konštrukcie klampiarske | 0 | 0 | 0
765 | Konštrukcie - krytiny tvrdé | 0 | 0 | 0
766 | Konštrukcie stolárske | 0 | 0 | 0
767 | Konštrukcie doplnkové kovové | 0 | 0 | 0
771 | Podlahy z dlaždíc | 0 | 0 | 0
775 | Podlahy vlysové a parketové | 0 | 0 | 0
781 | Dokončovacie práce a obklady | 0 | 0 | 0
784 | Dokončovacie práce - maľby | 0 | 0 | 0
793 | Zariadenia práčovní a čistiarní | 0 | 0 | 0
OST | Ostatné | 0 | 0 | 0
O01 | Ostatné | 0 | 0 | 0
| Celkom | 0 | 0 | 0

## (001) Rozpocet
ROZPOČET
Stavba: |  | Prestavba a stavebné úpravy objektov A a B na Kolonke so zmenou účelu užívania na bytové domy
Objekt: |  | Objekt A - Bytový dom - stavebné práce
Časť:
JKSO:
Objednávateľ:
Zhotoviteľ:
Dátum: |  | 29.1.2020
P.Č. | TV | KCN | Kód položky | Popis | MJ | Množstvo celkom | Cena jednotková | Cena celkom | Hmotnosť | Hmotnosť celkom | Hmotnosť sute | Hmotnosť sute celkom | Sadzba DPH | Typ položky | Úroveň
1 | 2 | 3 | 4 | 5 | 6 | 7 | 8 | 9 |  |  |  |  | 10 | 11 | 12
| D |  | 5 | Komunikácie |  |  |  | 0 |  | 0 |  | 0 |  |  | 0
1 | K | 221 | 564752111 | Podklad alebo kryt z kameniva hrubého drveného veľ. 32-63mm(vibr.štrk) po zhut.hr. 150 mm | m2 | 47 | 0 | 0 | 0 | 0 | 0 | 0 | 20 | 4 | 1
2 | K | 221 | 567111111 | Podklad z prostého betónu tr. B 7, 5 hr.80 mm | m2 | 80 | 0 | 0 | 0 | 0 | 0 | 0 | 20 | 4 | 1
| D |  | HSV | Práce a dodávky HSV |  |  |  | 0 |  | 0 |  | 0 |  |  | 0
| D |  | 1 | Zemné práce |  |  |  | 0 |  | 0 |  | 0 |  |  | 1
3 | K | PK | 119001801 | Ochranné zábradlie okolo výkopu, drevené výšky 1,10 m dvojtyčové | m | 110 | 0 | 0 | 0 | 0 | 0 | 0 | 20 | 4 | 2
4 | K | 001 | 120901123 | Búranie konštrukcií z betónu železového a predpätého v odkopávkach | m3 | 7.24 | 0 | 0 | 0 | 0 | 0 | 0 | 20 | 4 | 2
5 | K | PK | 131201101 | Výkop nezapaženej jamy v hornine 3, do 100 m3 | m3 | 384.29 | 0 | 0 | 0 | 0 | 0 | 0 | 20 | 4 | 2
6 | K | PK | 131201109 | Hĺbenie nezapažených jám a zárezov. Príplatok za lepivosť horniny 3 | m3 | 384.29 | 0 | 0 | 0 | 0 | 0 | 0 | 20 | 4 | 2
7 | K | 001 | 161101501 | Zvislé premiestnenie výkopku z horniny I až IV, nosením za každé 3 m výšky | M3 | 384.29 | 0 | 0 | 0 | 0 | 0 | 0 | 20 | 4 | 2
8 | K | 001 | 162201101 | Vodorovné premiestnenie výkopku z horniny 1-4 do 20m | m3 | 384.29 | 0 | 0 | 0 | 0 | 0 | 0 | 20 | 4 | 2
9 | K | 001 | 167101101 | Nakladanie neuľahnutého výkopku z hornín tr.1-4 do 100 m3 | m3 | 52.782 | 0 | 0 | 0 | 0 | 0 | 0 | 20 | 4 | 2
10 | K | 001 | 171201201 | Uloženie sypaniny na skládky do 100 m3 | m3 | 52.782 | 0 | 0 | 0 | 0 | 0 | 0 | 20 | 4 | 2
11 | K | 001 | 171209002 | Poplatok za skladovanie - zemina a kamenivo (17 05) ostatné | t | 95.008 | 0 | 0 | 0 | 0 | 0 | 0 | 20 | 4 | 2
12 | K | 001 | 174101001 | Zásyp sypaninou so zhutnením jám, šachiet, rýh, zárezov alebo okolo objektov do 100 m3 | m3 | 331.508 | 0 | 0 | 0 | 0 | 0 | 0 | 20 | 4 | 2
| D |  | 3 | Zvislé a kompletné konštrukcie |  |  |  | 0 |  | 0 |  | 0 |  |  | 1
13 | K | 011 | 311231470 | Murivo nosné z tehál pálených POROTHERM na pero a drážku P+D 44x25x23.8 P8 | m3 | 17.248 | 0 | 0 | 0 | 0 | 0 | 0 | 20 | 4 | 2
14 | K | 011 | 311231512 | Murivo nosné z tehál pálených POROTHERM PTH 25 Akustik P20 | m3 | 42.251 | 0 | 0 | 0 | 0 | 0 | 0 | 20 | 4 | 2
15 | K | 011 | 317161202 | Preklad nosný keramický vysoký KP, šírky 70 mm, výšky 238 mm, dĺžky 1250 mm | ks | 18 | 0 | 0 | 0 | 0 | 0 | 0 | 20 | 4 | 2
16 | K | PK | 342948112 | Ukotvenie priečok k murovaným konštrukciám | m | 26.4 | 0 | 0 | 0 | 0 | 0 | 0 | 20 | 4 | 2
| D |  | 4 | Vodorovné konštrukcie |  |  |  | 0 |  | 0 |  | 0 |  |  | 1
17 | K | PK | 413321313 | Betón nosníkov, železový tr.C 16/20 | m3 | 3.105 | 0 | 0 | 0 | 0 | 0 | 0 | 20 | 4 | 2
18 | K | PK | 413351109 | Debnenie nosníka zhotovenie-tradičné | m2 | 22.68 | 0 | 0 | 0 | 0 | 0 | 0 | 20 | 4 | 2
19 | K | PK | 413351110 | Debnenie nosníka odstránenie-tradičné | m2 | 22.68 | 0 | 0 | 0 | 0 | 0 | 0 | 20 | 4 | 2
20 | K | PK | 413361821 | Výstuž nosníkov a trámov, bez rozdielu tvaru a uloženia, 10505 | t | 0.487 | 0 | 0 | 0 | 0 | 0 | 0 | 20 | 4 | 2
21 | K | 271 | 451541111 | Lôžko pod potrubie, stoky a drobné objekty, v otvorenom výkope zo štrkodrvy 0-63 mm | m3 | 30 | 0 | 0 | 0 | 0 | 0 | 0 | 20 | 4 | 2
22 | K | 271 | 451573111 | Lôžko pod potrubie, stoky a drobné objekty, v otvorenom výkope z piesku a štrkopiesku do 63 mm | m3 | 15 | 0 | 0 | 0 | 0 | 0 | 0 | 20 | 4 | 2
| D |  | 6 | Úpravy povrchov, podlahy, osadenie |  |  |  | 0 |  | 0 |  | 0 |  |  | 1
23 | K | PK | 610991111 | Zakrývanie výplní vnútorných okenných otvorov, predmetov a konštrukcií | m2 | 148.76 | 0 | 0 | 0 | 0 | 0 | 0 | 20 | 4 | 2
24 | K | 011 | 611461115 | Príprava podkladu, prednástrek BAUMIT-Betonkontakt,pod omietky stropov,zvýšenie priľnavosti náterom | m2 | 204.45 | 0 | 0 | 0 | 0 | 0 | 0 | 20 | 4 | 2
25 | K | 011 | 611461121 | Vnútorná omietka stropov BAUMIT, sadrová,miešanie a nanášanie strojne,MSS 20 hr.1 cm | m2 | 1193.31 | 0 | 0 | 0 | 0 | 0 | 0 | 20 | 4 | 2
26 | K | 011 | 612441240 | Vnútorná omietka stien, podkladu, muriva a pod. v podlaží a v schodisku vápennosadrová hladká | m2 | 2676.45 | 0 | 0 | 0 | 0 | 0 | 0 | 20 | 4 | 2
27 | K | PK | 612465114 | Príprava vnútorného podkladu stien, Regulátor nasiakavosti | m2 | 1431.94 | 0 | 0 | 0 | 0 | 0 | 0 | 20 | 4 | 2
28 | K | PK | 620991121 | Zakrývanie výplní vonkajších otvorov s rámami a zárubňami, zábradlí, oplechovania, atď. zhotovené z lešenia akýmkoľvek spôsobom | m2 | 148.76 | 0 | 0 | 0 | 0 | 0 | 0 | 20 | 4 | 2
29 | K | PK | 622463025 | Príprava vonkajšieho podkladu stien, podkladný náter 700 | m2 | 722.93 | 0 | 0 | 0 | 0 | 0 | 0 | 20 | 4 | 2
30 | K | 011 | 622464232 | Vonkajšia omietka stien BAUMIT tenkovrstvová silikónová základ a škrabaná 2 mm | m2 | 783.8 | 0 | 0 | 0 | 0 | 0 | 0 | 20 | 4 | 2
31 | K | PK | 622466114 | Príprava vonkajšieho podkladu stien, Regulátor nasiakavosti | m2 | 722.93 | 0 | 0 | 0 | 0 | 0 | 0 | 20 | 4 | 2
32 | K | PK | 622481119 | Potiahnutie vonkajších stien, sklotextílnou mriežkou | m2 | 783.8 | 0 | 0 | 0 | 0 | 0 | 0 | 20 | 4 | 2
33 | K | 011 | 625250157r | Doteplenie vonk. konštrukcie, bez povrchovej úpravy, systém XPS STYRODUR 2800 C - BASF, lepený rámovo s prikotvením, hr. izolantu 120 mm | m2 | 145.81 | 0 | 0 | 0 | 0 | 0 | 0 | 20 | 4 | 2
34 | K | 011 | 625251080r | Zateplenie doskami NOBASIL FKD-S hr. 10cm bez omietky | m2 | 65.85 | 0 | 0 | 0 | 0 | 0 | 0 | 20 | 4 | 2
35 | K | 011 | 625251100r | Zateplenie doskami NOBASIL FKD-S hr.16cm bez omietky | m2 | 61.53 | 0 | 0 | 0 | 0 | 0 | 0 | 20 | 4 | 2
36 | K | 011 | 625251120r | Zateplenie doskami NOBASIL FKD-S hr.20cm bez omietky | m2 | 612.8 | 0 | 0 | 0 | 0 | 0 | 0 | 20 | 4 | 2
37 | K | PK | 629451112 | Vyrovnávacia vrstva z cementovej malty pod klampiarskymi prvkami šírky nad 150 do 300 mm | m | 173.05 | 0 | 0 | 0 | 0 | 0 | 0 | 20 | 4 | 2
38 | K | 011 | 632476142r | Poter cementový hr. do 50 mm | m2 | 1193.31 | 0 | 0 | 0 | 0 | 0 | 0 | 20 | 4 | 2
39 | K | PK | 632477005 | Nivelačná stierka podlahová hrúbky 3mm | m2 | 1193.31 | 0 | 0 | 0 | 0 | 0 | 0 | 20 | 4 | 2
40 | K | PK | 648991113 | Osadenie parapetných dosiek z plastických a poloplast., hmôt, š. nad 200 mm | m | 85.25 | 0 | 0 | 0 | 0 | 0 | 0 | 20 | 4 | 2
41 | M | MAT | 6119000600 | Parapetná doska vlhkovzdorná DTD vrchná vrstva: CPL laminát SPRELA 0,7 mm širka 400 mm | m | 85.25 | 0 | 0 | 0 | 0 | 0 | 0 | 20 | 8 | 2
| D |  | 9 | Ostatné konštrukcie a práce-búranie |  |  |  | 0 |  | 0 |  | 0 |  |  | 1
42 | K | PK | 916561111 | Osadenie záhon. obrubníka betón., do lôžka z bet. pros. tr. C 10/12,5 s bočnou oporou | m | 90 | 0 | 0 | 0 | 0 | 0 | 0 | 20 | 4 | 2
43 | M | MAT | 5922902940 | Obrubník parkový 100/20/5 cm, sivá | ks | 90.9 | 0 | 0 | 0 | 0 | 0 | 0 | 20 | 8 | 2
44 | K | PK | 941942011 | Montáž lešenia rámového systémového s podlahami šírky nad 0,75 do 1,10 m, výšky do 10 m | m2 | 880 | 0 | 0 | 0 | 0 | 0 | 0 | 20 | 4 | 2
45 | K | PK | 941942811 | Demontáž lešenia rámového systémového s podlahami šírky nad 0,75 do 1,10 m, výšky do 10 m | m2 | 880 | 0 | 0 | 0 | 0 | 0 | 0 | 20 | 4 | 2
46 | K | PK | 941942911 | Príplatok za prvý a každý ďalší i začatý týždeň použitia lešenia rámového systémového šírky nad 0,75 do 1,10 m, výšky do 10 m | m2 | 880 | 0 | 0 | 0 | 0 | 0 | 0 | 20 | 4 | 2
47 | K | PK | 941955002 | Lešenie ľahké pracovné pomocné s výškou lešeňovej podlahy nad 1,20 do 1,90 m | m2 | 100 | 0 | 0 | 0 | 0 | 0 | 0 | 20 | 4 | 2
48 | K | PK | 941955102 | Lešenie ľahké pracovné v schodisku plochy do 6 m2, s výškou lešeňovej podlahy nad 1,50 do 3,5 m | m2 | 5 | 0 | 0 | 0 | 0 | 0 | 0 | 20 | 4 | 2
49 | K | PK | 944944103 | Ochranná sieť na boku lešenia | m2 | 860 | 0 | 0 | 0 | 0 | 0 | 0 | 20 | 4 | 2
50 | K | PK | 944944803 | Demontáž ochrannej siete na boku lešenia | m2 | 860 | 0 | 0 | 0 | 0 | 0 | 0 | 20 | 4 | 2
51 | K | 014 | 953941332 | Osadenie železnej rohože s rámom vonkajšej s plochou nad 1, 0 m2 | ks | 1 | 0 | 0 | 0 | 0 | 0 | 0 | 20 | 4 | 2
52 | M | MAT | 553roh | Čistiaca rohož exteriérová | m2 | 2 | 0 | 0 | 0 | 0 | 0 | 0 | 20 | 8 | 2
53 | K | 011 | 953946111 | Príslušenstvo k zateplovaciemu systému - BASF, rohový AL profil s integrovanou tkaninou - AL 100x100 | m | 259.6 | 0 | 0 | 0 | 0 | 0 | 0 | 20 | 4 | 2
54 | K | 011 | 953946131 | Príslušenstvo k zateplovaciemu systému - BASF, soklový AL zakladací profil hr. 0,8 mm - hr. izolantu 150 mm | m | 84.6 | 0 | 0 | 0 | 0 | 0 | 0 | 20 | 4 | 2
55 | K | 011 | 953996121 | Príslušenstvo k zateplovaciemu systému - BASF, okenný profil s páskou APU s integrovanou tkaninou - APU 6 / 2,5 m + tkanina | m | 304.35 | 0 | 0 | 0 | 0 | 0 | 0 | 20 | 4 | 2
56 | K | 011 | 953996142 | Príslušenstvo k zateplovaciemu systému - BASF, rohový PVC profil s odkvapničkou a integrovanou tkaninou - PVC 100x100 nepriznaný vo fasáde | m | 174.95 | 0 | 0 | 0 | 0 | 0 | 0 | 20 | 4 | 2
57 | K | 013 | 962032231 | Búranie muriva nadzákladového z tehál pálených, vápenopieskových,cementových na maltu, -1,90500t | m3 | 342.23 | 0 | 0 | 0 | 0 | 0 | 0 | 20 | 4 | 2
58 | K | 013 | 962042334 | Búranie muriva z betónu prostého pilierov, -2,20000t | m3 | 0.81 | 0 | 0 | 0 | 0 | 0 | 0 | 20 | 4 | 2
59 | K | 013 | 962084131 | Búranie priečok doskových, sadrových,sadrokartónových hr.do 100 mm, -0,10000t | m2 | 26.88 | 0 | 0 | 0 | 0 | 0 | 0 | 20 | 4 | 2
60 | K | 013 | 963053935 | Búranie železobetónových schodiskových ramien monolitických, -0,39200t | m2 | 11.28 | 0 | 0 | 0 | 0 | 0 | 0 | 20 | 4 | 2
61 | K | 013 | 965043441 | Búranie podkladov pod dlažby, liatych dlažieb a mazanín,betón s poterom,teracom hr.do 150 mm, plochy nad 4 m2 -2,20000t | m3 | 614.78 | 0 | 0 | 0 | 0 | 0 | 0 | 20 | 4 | 2
62 | K | 013 | 965081812 | Búranie dlažieb, z kamen., cement., terazzových, čadičových alebo keram. dĺžky , hr.nad 10 mm, -0,06500t | m2 | 366.7 | 0 | 0 | 0 | 0 | 0 | 0 | 20 | 4 | 2
63 | K | 013 | 968061116r | Vyvesenie alebo zavesenie okenného krídla do 1, 5 m2 | ks | 16 | 0 | 0 | 0 | 0 | 0 | 0 | 20 | 4 | 2
64 | K | 013 | 968061117r | Vyvesenie alebo zavesenie okenného krídla nad 1, 5 m2 | ks | 65 | 0 | 0 | 0 | 0 | 0 | 0 | 20 | 4 | 2
65 | K | 013 | 968061127r | Vyvesenie alebo zavesenie dverného krídla do 2 m2 | ks | 41 | 0 | 0 | 0 | 0 | 0 | 0 | 20 | 4 | 2
66 | K | 013 | 968061128r | Vyvesenie alebo zavesenie dverného krídla nad 2 m2 | ks | 18 | 0 | 0 | 0 | 0 | 0 | 0 | 20 | 4 | 2
67 | K | 013 | 968062254r | Vybúranie rámov okien jednod. plochy do 1 m2, -0,05300t | m2 | 5.76 | 0 | 0 | 0 | 0 | 0 | 0 | 20 | 4 | 2
68 | K | 013 | 968062255r | Vybúranie rámov okien jednoduchých plochy do 2 m2, -0,03600t | m2 | 10.08 | 0 | 0 | 0 | 0 | 0 | 0 | 20 | 4 | 2
69 | K | 013 | 968062256r | Vybúranie rámov okien jednoduchých plochy do 4 m2, -0,03000t | m2 | 115.71 | 0 | 0 | 0 | 0 | 0 | 0 | 20 | 4 | 2
70 | K | 013 | 968062257r | Vybúranie rámov okien jednoduchých plochy nad 4 m2, -0,02800t | m2 | 11.52 | 0 | 0 | 0 | 0 | 0 | 0 | 20 | 4 | 2
71 | K | 013 | 968063455 | Vybúranie kovových dverových zárubní, -0,08200t | m2 | 103.6 | 0 | 0 | 0 | 0 | 0 | 0 | 20 | 4 | 2
72 | K | 013 | 971033541 | Vybúranie otvorov v murive tehl. plochy do 1 m2 hr.do 300 mm, -1,87500t | m3 | 8.772 | 0 | 0 | 0 | 0 | 0 | 0 | 20 | 4 | 2
73 | K | 013 | 971033561 | Vybúranie otvorov v murive tehl. plochy do 1 m2 hr.do 600 mm, -1,87500t | m3 | 0.756 | 0 | 0 | 0 | 0 | 0 | 0 | 20 | 4 | 2
74 | K | 013 | 971033651 | Vybúranie otvorov v murive tehl. plochy do 4 m2 hr.do 600 mm, -1,87500t | m3 | 14.063 | 0 | 0 | 0 | 0 | 0 | 0 | 20 | 4 | 2
75 | K | 016 | 971058111 | Zriadenie prestup. v konštruk. zo zo železobetónu plochy do 0, 1m2 hĺbky do 0,5m | ks | 74 | 0 | 0 | 0 | 0 | 0 | 0 | 20 | 4 | 2
76 | K | 016 | 971058131 | Zriadenie prestup. v konštruk. zo zo železobetónu plochy do 2, 0m2 | m3 | 0.263 | 0 | 0 | 0 | 0 | 0 | 0 | 20 | 4 | 2
77 | K | 013 | 978011191 | Otlčenie omietok vnútorných vápenných alebo vápennocementových v rozsahu do 100 %, -0,05000t | m2 | 2741.91 | 0 | 0 | 0 | 0 | 0 | 0 | 20 | 4 | 2
78 | K | 013 | 978071411 | Odsekanie a odstránenie izolácie z dosiek hr. nad 50 mm, -0,11200t | m2 | 1229.56 | 0 | 0 | 0 | 0 | 0 | 0 | 20 | 4 | 2
79 | K | 013 | 979011111 | Zvislá doprava sutiny a vybúraných hmôt za prvé podlažie nad alebo pod základným podlažím | t | 2369.906 | 0 | 0 | 0 | 0 | 0 | 0 | 20 | 4 | 2
80 | K | 013 | 979011121 | Zvislá doprava sutiny a vybúraných hmôt za každé ďalšie podlažie | t | 2369.906 | 0 | 0 | 0 | 0 | 0 | 0 | 20 | 4 | 2
81 | K | 013 | 979011201 | Plastový sklz na stavebnú suť výšky do 10 m | m | 40 | 0 | 0 | 0 | 0 | 0 | 0 | 20 | 4 | 2
82 | K | 013 | 979011231 | Demontáž sklzu na stavebnú suť výšky do 10 m | m | 40 | 0 | 0 | 0 | 0 | 0 | 0 | 20 | 4 | 2
83 | K | 013 | 979081111 | Odvoz sutiny a vybúraných hmôt na skládku do 1 km | t | 2369.906 | 0 | 0 | 0 | 0 | 0 | 0 | 20 | 4 | 2
84 | K | 013 | 979081121 | Odvoz sutiny a vybúraných hmôt na skládku za každý ďalší 1 km | t | 2369.906 | 0 | 0 | 0 | 0 | 0 | 0 | 20 | 4 | 2
85 | K | 013 | 979082111 | Vnútrostavenisková doprava sutiny a vybúraných hmôt do 10 m | t | 2369.906 | 0 | 0 | 0 | 0 | 0 | 0 | 20 | 4 | 2
86 | K | 013 | 979082121 | Vnútrostavenisková doprava sutiny a vybúraných hmôt za každých ďalších 5 m | t | 2369.906 | 0 | 0 | 0 | 0 | 0 | 0 | 20 | 4 | 2
87 | K | 013 | 979089012 | Poplatok za skladovanie - betón, tehly, dlaždice (17 01 ), ostatné | t | 2369.906 | 0 | 0 | 0 | 0 | 0 | 0 | 20 | 4 | 2
88 | K | 013 | 979089713 | Prenájom kontajneru 7 m3 | t | 2369.906 | 0 | 0 | 0 | 0 | 0 | 0 | 20 | 4 | 2
| D |  | 99 | Presun hmôt HSV |  |  |  | 0 |  | 0 |  | 0 |  |  | 1
89 | K | PK | 998011002 | Presun hmôt pre budovy JKSO 801, 803,812,zvislá konštr.z tehál,tvárnic,z kovu výšky do 12 m | t | 720.656 | 0 | 0 | 0 | 0 | 0 | 0 | 20 | 4 | 2
| D |  | PSV | Práce a dodávky PSV |  |  |  | 0 |  | 0 |  | 0 |  |  | 0
| D |  | 711 | Izolácie proti vode a vlhkosti |  |  |  | 0 |  | 0 |  | 0 |  |  | 1
90 | K | 711 | 711131101 | Izolácia proti zemnej vlhkosti vodorovná AIP na sucho | m2 | 375 | 0 | 0 | 0 | 0 | 0 | 0 | 20 | 16 | 2
91 | M | MAT | 2833000210 | FATRAFOL 803 fólia 1,50 mm hnedá, mliečna, signálna | m2 | 431.25 | 0 | 0 | 0 | 0 | 0 | 0 | 20 | 32 | 2
92 | M | MAT | 6936651600 | Geotextílie netkané polypropylénové Tatratex pp 500 | m2 | 787.5 | 0 | 0 | 0 | 0 | 0 | 0 | 20 | 32 | 2
93 | K | 711 | 711132101 | Izolácia proti zemnej vlhkosti zvislá AIP na sucho | m2 | 126.9 | 0 | 0 | 0 | 0 | 0 | 0 | 20 | 16 | 2
94 | M | MAT | 2833000260 | FATRAFOL 806 fólia 1,50 mm | m2 | 152.28 | 0 | 0 | 0 | 0 | 0 | 0 | 20 | 32 | 2
95 | M | MAT | 6936651600 | Geotextílie netkané polypropylénové Tatratex pp 500 | m2 | 266.49 | 0 | 0 | 0 | 0 | 0 | 0 | 20 | 32 | 2
96 | K | PK | 998711202 | Presun hmôt pre izoláciu proti vode v objektoch výšky nad 6 do 12 m | % | 0 | 0 | 0 | 0 | 0 | 0 | 0 | 20 | 16 | 2
| D |  | 712 | Izolácie striech |  |  |  | 0 |  | 0 |  | 0 |  |  | 1
97 | K | PK | 712370070 | Zhotovenie povlakovej krytiny striech plochých do 10° PVC-P fóliou upevnenou prikotvením so zvarením spoju | m2 | 408.7 | 0 | 0 | 0 | 0 | 0 | 0 | 20 | 16 | 2
98 | M | MAT | 2833000150 | FATRAFOL 810 fólia 1,50 mm šedá | m2 | 416.874 | 0 | 0 | 0 | 0 | 0 | 0 | 20 | 32 | 2
99 | K | PK | 712990040 | Položenie geotextílie vodorovne alebo zvislo na strechy ploché do 10° | m2 | 408.7 | 0 | 0 | 0 | 0 | 0 | 0 | 20 | 16 | 2
100 | M | MAT | 6936651600 | Geotextílie netkané polypropylénové Tatratex pp 500 | m2 | 470.005 | 0 | 0 | 0 | 0 | 0 | 0 | 20 | 32 | 2
101 | K | 711 | 998712102 | Presun hmôt pre izoláciu povlakovej krytiny v objektoch výšky nad 6 do 12 m | t | 0.318 | 0 | 0 | 0 | 0 | 0 | 0 | 20 | 16 | 2
| D |  | 713 | Izolácie tepelné |  |  |  | 0 |  | 0 |  | 0 |  |  | 1
102 | K | PK | 713111121 | Montáž tepelnej izolácie stropov rovných minerálnou vlnou, spodkom s úpravou viazacím drôtom | m2 | 1168.705 | 0 | 0 | 0 | 0 | 0 | 0 | 20 | 16 | 2
103 | M | MAT | 6314150120 | Nobasil MPE hrúbky 40 mm, doska z minerálnej vlny | m2 | 905.423 | 0 | 0 | 0 | 0 | 0 | 0 | 20 | 32 | 2
104 | M | MAT | 6314150160 | Nobasil MPE hrúbky 100 mm, doska z minerálnej vlny | m2 | 263.282 | 0 | 0 | 0 | 0 | 0 | 0 | 20 | 32 | 2
105 | K | 713 | 713123111 | Montáž tepelnej izolácie dielcami podláh, jednovrstvová | m2 | 1193.31 | 0 | 0 | 0 | 0 | 0 | 0 | 20 | 16 | 2
106 | M | MAT | 6314150820 | Nobasil okrajový pásik 15/80 mm, špeciálny výrobok z minerálnej vlny | m | 1328.67 | 0 | 0 | 0 | 0 | 0 | 0 | 20 | 32 | 2
107 | M | MAT | 2837642202 | Expandovaný podlahový polystyrén EPS 100 ( PSE-S20) | m3 | 47.732 | 0 | 0 | 0 | 0 | 0 | 0 | 20 | 32 | 2
108 | K | PK | 713142155 | Montáž TI striech plochých do 10° polystyrénom, rozloženej v jednej vrstve, prikotvením | m2 | 817.4 | 0 | 0 | 0 | 0 | 0 | 0 | 20 | 16 | 2
109 | M | MAT | 2837642155 | BASF EPS 100 NEO 150 mm č. 45079115 | m2 | 833.748 | 0 | 0 | 0 | 0 | 0 | 0 | 20 | 32 | 2
110 | M | MAT | 283spad | Spádové dosky z expandovaného polystyrén EPS 150 | m3 | 25.51 | 0 | 0 | 0 | 0 | 0 | 0 | 20 | 32 | 2
111 | K | PK | 998713202 | Presun hmôt pre izolácie tepelné v objektoch výšky nad 6 m do 12 m | % | 0 | 0 | 0 | 0 | 0 | 0 | 0 | 20 | 16 | 2
| D |  | 762 | Konštrukcie tesárske |  |  |  | 0 |  | 0 |  | 0 |  |  | 1
112 | K | 762 | 762431220 | Montáž obloženia stien doskami z drevovláknitých hmôt tvrdými drevotrieskovými | m2 | 230.88 | 0 | 0 | 0 | 0 | 0 | 0 | 20 | 16 | 2
113 | M | MAT | 6072624200 | Doska drevoštiepková OSB 3 SE 2500x1250x15 mm | m2 | 240.115 | 0 | 0 | 0 | 0 | 0 | 0 | 20 | 32 | 2
114 | K | 762 | 998762102 | Presun hmôt pre konštrukcie tesárske v objektoch výšky do 12 m | t | 2.2 | 0 | 0 | 0 | 0 | 0 | 0 | 20 | 16 | 2
| D |  | 763 | Konštrukcie - drevostavby |  |  |  | 0 |  | 0 |  | 0 |  |  | 1
115 | K | 763 | 763112144 | SDK priečka s izoláciou hr. 150 mm KNAUF W112 jednoduchá kca ocel profil dosky 2x GKFI tl 12,5 mm | m2 | 471.94 | 0 | 0 | 0 | 0 | 0 | 0 | 20 | 16 | 2
116 | K | 763 | 763113146 | SDK priečka s izoláciou hr. 255 mm KNAUF W115 dvojitá kca ocel profil dosky 2x GKFI tl 12,5 mm | m2 | 115.44 | 0 | 0 | 0 | 0 | 0 | 0 | 20 | 16 | 2
117 | K | 763 | 763128511 | Stena šachtová protipožiarna RIGIPS na oceľovú konštrukciu, dosky Ridurit hr.20 mm,hr.steny 90 mm | m2 | 70.56 | 0 | 0 | 0 | 0 | 0 | 0 | 20 | 16 | 2
118 | K | 763 | 763132210 | SDK podhľad KNAUF D112 zavesená dvojvrstvová kca profil CD dosky GKF hr. 12,5 mm | m2 | 271.26 | 0 | 0 | 0 | 0 | 0 | 0 | 20 | 16 | 2
119 | K | 763 | 763132410 | SDK podhľad KNAUF D112 zavesená dvojvrstvová kca profil CD dosky GKFI hr. 12,5 mm | m2 | 332.01 | 0 | 0 | 0 | 0 | 0 | 0 | 20 | 16 | 2
120 | K | PK | 998763201 | Presun hmôt pre drevostavby v objektoch výšky do 12 m | % | 0 | 0 | 0 | 0 | 0 | 0 | 0 | 20 | 16 | 2
| D |  | 764 | Konštrukcie klampiarske |  |  |  | 0 |  | 0 |  | 0 |  |  | 1
121 | K | 764 | 764323820 | Demontáž odkvapov na strechách s lepenkovou krytinou rš 250 mm, -0,00260t | m | 87 | 0 | 0 | 0 | 0 | 0 | 0 | 20 | 16 | 2
122 | K | 764 | 764351836 | Demontáž háka so sklonom žľabu do 30st., -0,00009t | ks | 90 | 0 | 0 | 0 | 0 | 0 | 0 | 20 | 16 | 2
123 | K | 764 | 764352203 | Žľaby z pozinkovaného PZ plechu pododkvapové polkruhové rš 330 mm | m | 89 | 0 | 0 | 0 | 0 | 0 | 0 | 20 | 16 | 2
124 | K | 764 | 764352800 | Demontáž žľabov pododkvapových polkruhových so sklonom do 30st. rš 250 mm, -0,00280t | m | 88.2 | 0 | 0 | 0 | 0 | 0 | 0 | 20 | 16 | 2
125 | K | 764 | 764359211 | Kotlík kónický pre rúry s priemerom do 100 mm | ks | 4 | 0 | 0 | 0 | 0 | 0 | 0 | 20 | 16 | 2
126 | K | 764 | 764410251 | Montáž oplechovania parapetov z pozinkovaného Pz plechu vrátane rohov rš 330 mm | m | 85.25 | 0 | 0 | 0 | 0 | 0 | 0 | 20 | 16 | 2
127 | K | 764 | 764410850 | Demontáž oplechovania parapetov rš od 100 do 330 mm, -0,00135t | m | 104.25 | 0 | 0 | 0 | 0 | 0 | 0 | 20 | 16 | 2
128 | K | 764 | 764454202 | Odpadové rúry z pozinkovaného Pz plechu kruhové s priemerom 100 mm | m | 40 | 0 | 0 | 0 | 0 | 0 | 0 | 20 | 16 | 2
129 | K | 764 | 764454801 | Demontáž odpadových rúr kruhových, s priemerom 75 a 100 mm, -0,00226t | m | 40 | 0 | 0 | 0 | 0 | 0 | 0 | 20 | 16 | 2
130 | K | 764 | 764456232 | Montáž obímky pre odpadovú rúru s priemerom 100 mm | ks | 40 | 0 | 0 | 0 | 0 | 0 | 0 | 20 | 16 | 2
131 | M | MAT | 5534442051 | Obímka z pozinkovaného Pz plechu k odpadovej rúre priemeru 100 mm | ks | 40 | 0 | 0 | 0 | 0 | 0 | 0 | 20 | 32 | 2
132 | K | 764 | 764456852 | Demontáž odpadového kolena výtokového kruhového, s priemerom 75 a 100 mm, -0,00069t | ks | 8 | 0 | 0 | 0 | 0 | 0 | 0 | 20 | 16 | 2
133 | M | MAT | 6119001140 | Plastové krytky k vonkajším parapetom, pár vo farbe biela, svetlohnedá, tmavohnedá | ks | 138 | 0 | 0 | 0 | 0 | 0 | 0 | 20 | 32 | 2
134 | K | PK | 998764202 | Presun hmôt pre konštrukcie klampiarske v objektoch výšky nad 6 do 12 m | % | 0 | 0 | 0 | 0 | 0 | 0 | 0 | 20 | 16 | 2
| D |  | 765 | Konštrukcie - krytiny tvrdé |  |  |  | 0 |  | 0 |  | 0 |  |  | 1
135 | K | 765 | 765901102 | Pokrytie strechy fóliou JUTAFOL 140 GR/M2 | m2 | 374.22 | 0 | 0 | 0 | 0 | 0 | 0 | 20 | 16 | 2
136 | K | PK | 998765202 | Presun hmôt pre tvrdé krytiny v objektoch výšky nad 6 do 12 m | % | 0 | 0 | 0 | 0 | 0 | 0 | 0 | 20 | 16 | 2
| D |  | 766 | Konštrukcie stolárske |  |  |  | 0 |  | 0 |  | 0 |  |  | 1
137 | K | 766 | 766211200 | Montáž madiel schodiskových drevených typových priebežných | m | 18 | 0 | 0 | 0 | 0 | 0 | 0 | 20 | 16 | 2
138 | M | MAT | mad | Drevené schodiskové madlo,DUB, priemer 42mm | m | 18 | 0 | 0 | 0 | 0 | 0 | 0 | 20 | 32 | 2
139 | K | PK | 766231001 | Montáž stropných sklápacích schodov do vopred pripraveného otvoru | ks | 1 | 0 | 0 | 0 | 0 | 0 | 0 | 20 | 16 | 2
140 | M | MAT | 6124174600 | Sklápacie oceľové schody 70x150 cm - Strešný výlez na plochú strechu izolovaný - 1500x700 mm, oceľový, nožnicové schody z hliníkovej zliatiny - ručne, dodávka + montáž | ks | 1 | 0 | 0 | 0 | 0 | 0 | 0 | 20 | 32 | 2
141 | K | 766 | 766621262 | Montáž okna kompletizovaného jednoduchého do zamurovaného okenného rámu, pevné do 0,81 m2 | ks | 16 | 0 | 0 | 0 | 0 | 0 | 0 | 20 | 16 | 2
142 | M | MAT | 611OK1 | Okno plastové jednokrídlové 600x600mm, príslušenstvo + žalúzie | ks | 16 | 0 | 0 | 0 | 0 | 0 | 0 | 20 | 32 | 2
143 | K | 766 | 766621263 | Montáž okna kompletizovaného jednoduchého do zamurovaného okenného rámu, pevné 0,81-1,50 m2 | ks | 3 | 0 | 0 | 0 | 0 | 0 | 0 | 20 | 16 | 2
144 | M | MAT | 611OK5 | Okno plastové dvojkrídlové 750x1700mm, príslušenstvo + žalúzie | ks | 3 | 0 | 0 | 0 | 0 | 0 | 0 | 20 | 32 | 2
145 | K | 766 | 766621264 | Montáž okna kompletizovaného jednoduchého do zamurovaného okenného rámu, pevné nad 1,50 m2 | ks | 55 | 0 | 0 | 0 | 0 | 0 | 0 | 20 | 16 | 2
146 | M | MAT | 611OK2 | Okno plastové trojkrídlové 1450x1700mm, príslušenstvo + žalúzie | ks | 34 | 0 | 0 | 0 | 0 | 0 | 0 | 20 | 32 | 2
147 | M | MAT | 611OK3 | Okno plastové trojkrídlové 1450x2100mm, príslušenstvo + žalúzie | ks | 14 | 0 | 0 | 0 | 0 | 0 | 0 | 20 | 32 | 2
148 | M | MAT | 611OK4 | Okno plastové štvorkrídlové 1900x2225mm, príslušenstvo + žalúzie | ks | 2 | 0 | 0 | 0 | 0 | 0 | 0 | 20 | 32 | 2
149 | M | MAT | 611ZS1 | Interiérová zasklená stena plastová 2400x2600mm | ks | 4 | 0 | 0 | 0 | 0 | 0 | 0 | 20 | 32 | 2
150 | M | MAT | 611De1 | Vstupné dvere plastové, 1900x2250mm, krídlo 1000mm, integrované schránky, zvončekové tablo, uzamykanie DEK Systém | kpl | 1 | 0 | 0 | 0 | 0 | 0 | 0 | 20 | 32 | 2
151 | K | PK | 766661112 | Montáž dverového krídla kompletiz.otváravého do oceľovej alebo fošňovej zárubne, jednokrídlové | ks | 42 | 0 | 0 | 0 | 0 | 0 | 0 | 20 | 16 | 2
152 | M | MAT | 611DI | Dvere vnútorné,Dyhované dvere, DTD,š.60, 70, 80, 90cm svetlý dub, dózický zámok | ks | 42 | 0 | 0 | 0 | 0 | 0 | 0 | 20 | 32 | 2
153 | K | 766 | 766661132 | Montáž dverového krídla kompletiz.otváravého do oceľovej alebo fošňovej zárubne, dvojkrídlové | ks | 3 | 0 | 0 | 0 | 0 | 0 | 0 | 20 | 16 | 2
154 | M | MAT | 611Di2 | Dvere dvojkrídlové vnútorné,Dyhované dvere, DTD,š.60, 70, 80, 90cm svetlý dub, dózický zámok | ks | 3 | 0 | 0 | 0 | 0 | 0 | 0 | 20 | 32 | 2
155 | K | 766 | 766661422 | Montáž dverných krídiel kompletiz. protipožiarnych jednokrídlových, šírky nad 800 mm bez priezoru | ks | 25 | 0 | 0 | 0 | 0 | 0 | 0 | 20 | 16 | 2
156 | M | MAT | 553D1 | Vchodové požiarne dvere bez zárubne,jednokrídlové 900x1970mm, EI30, so samozatváračom | ks | 6 | 0 | 0 | 0 | 0 | 0 | 0 | 20 | 32 | 2
157 | M | MAT | 5533300400 | Oceľová zárubeň CgU pre požiarne jednokrídlové dvere 900x1970 | ks | 24 | 0 | 0 | 0 | 0 | 0 | 0 | 20 | 32 | 2
158 | M | MAT | 5533300300 | Oceľová zárubeň CgU pre požiarne jednokrídlové dvere 800x1970 | ks | 1 | 0 | 0 | 0 | 0 | 0 | 0 | 20 | 32 | 2
159 | M | MAT | 553D2 | Vchodové požiarne dvere bez zárubne,jednokrídlové 900x1970mm, EI30, s priezorom | ks | 18 | 0 | 0 | 0 | 0 | 0 | 0 | 20 | 32 | 2
160 | M | MAT | 553D3 | Vchodové požiarne dvere bez zárubne,jednokrídlové 800x1970mm, EI30, so samozatváračom | ks | 1 | 0 | 0 | 0 | 0 | 0 | 0 | 20 | 32 | 2
161 | K | PK | 766702111 | Montáž zárubní obložkových pre dvere jednokrídlové hr.steny do 170 mm | ks | 36 | 0 | 0 | 0 | 0 | 0 | 0 | 20 | 16 | 2
162 | M | MAT | 6117103146 | Zárubňa vnútorná, normal, dýha, hrúbka steny do 17 cm, š.60, 70, 80, 90cm/STN | ks | 36 | 0 | 0 | 0 | 0 | 0 | 0 | 20 | 32 | 2
163 | K | 766 | 766702113 | Montáž zárubní obložkových pre dvere jednokrídlové hr.steny nad 350 mm | ks | 6 | 0 | 0 | 0 | 0 | 0 | 0 | 20 | 16 | 2
164 | M | MAT | 6117103147r | Zárubňa vnútorná,Normal dýha hrúbka steny od 45 cm,,š.60, 70, 80, 90cm/STN,obj.č.ZDYJK19,SAPELI | ks | 6 | 0 | 0 | 0 | 0 | 0 | 0 | 20 | 32 | 2
165 | K | 766 | 766702121 | Montáž zárubní obložkových pre dvere dvojkrídlové hr.steny do 170 mm | ks | 3 | 0 | 0 | 0 | 0 | 0 | 0 | 20 | 16 | 2
166 | M | MAT | 6117103148 | Zárubňa vnútorná,Normal dýha dvojkrídlová hrúbka steny do 17 cm,,š.60, 70, 80, 90cm/STN,obj.č.ZDYDK17,SAPELI | ks | 3 | 0 | 0 | 0 | 0 | 0 | 0 | 20 | 32 | 2
167 | K | PK | 998766202 | Presun hmot pre konštrukcie stolárske v objektoch výšky nad 6 do 12 m | % | 0 | 0 | 0 | 0 | 0 | 0 | 0 | 20 | 16 | 2
168 | K | 766 | KL1 | Dodávka a montáž kuchynskej linky v jednoizbovom byte, dĺ 2,2m, horné a spodné skrinky, s min. 1 šuflíkovou skrinkou, vrátane vstavaných zariadení (pračka, drez s odkvapkávačom, el. sporák, digestor s filtrom, chladnička samostatne stojaca) | kpl | 3 | 0 | 0 | 0 | 0 | 0 | 0 | 20 | 16 | 2
169 | K | 766 | KL2 | Dodávka a montáž kuchynskej linky v jednoizbovom byte, dĺ 3,85m, horné a spodné skrinky, s min. 1 šuflíkovou skrinkou, vrátane vstavaných zariadení (pračka, drez s odkvapkávačom, el. sporák, digestor s filtrom, chladnička samostatne stojaca) | kpl | 6 | 0 | 0 | 0 | 0 | 0 | 0 | 20 | 16 | 2
170 | K | 766 | KL3 | Dodávka a montáž kuchynskej linky v dvojizbovom byte, dĺ 4,1m, horné a spodné skrinky, s min. 1 šuflíkovou skrinkou, vrátane vstavaných zariadení (pračka, drez s odkvapkávačom, el. sporák, digestor s filtrom, chladnička samostatne stojaca) | kpl | 6 | 0 | 0 | 0 | 0 | 0 | 0 | 20 | 16 | 2
171 | K | 766 | KL4 | Dodávka a montáž kuchynskej linky v trojizbovom byte, dĺ 5,45m, horné a spodné skrinky, s min. 2 šuflíkovými skrinkami, vrátane vstavaných zariadení (drez s odkvapkávačom, el. sporák, digestor s filtrom, chladnička samostatne stojaca) | kpl | 3 | 0 | 0 | 0 | 0 | 0 | 0 | 20 | 16 | 2
| D |  | 767 | Konštrukcie doplnkové kovové |  |  |  | 0 |  | 0 |  | 0 |  |  | 1
172 | K | 767 | 998767102 | Presun hmôt pre kovové stavebné doplnkové konštrukcie v objektoch výšky nad 6 do 12 m | t | 4551.816 | 0 | 0 | 0 | 0 | 0 | 0 | 20 | 16 | 2
173 | K | 767 | balk1 | Dodávka a montáž prefabrikovaných oceľových balkónov, zavesených, 1500x2000mm, s povrchovou úpravou podlahy | ks | 8 | 0 | 0 | 0 | 0 | 0 | 0 | 20 | 16 | 2
174 | K | 767 | balk2 | Dodávka a montáž prefabrikovaných oceľových balkónov, zavesených, 1500x3000mm, s povrchovou úpravou podlahy | ks | 6 | 0 | 0 | 0 | 0 | 0 | 0 | 20 | 16 | 2
175 | K | PK | band | Dodávka a montáž oceľovej konštrukcie bandážovania murovaných pilierov | t | 0.38 | 0 | 0 | 0 | 0 | 0 | 0 | 20 | 16 | 2
176 | K | 767 | kobka | Dodávka a montáž bytovej pivnice, predná a bočná stena, dvere so zámkom, rozmery 1500x1500mm | ks | 18 | 0 | 0 | 0 | 0 | 0 | 0 | 20 | 16 | 2
177 | K | 767 | ocpr | Dodávka a montáž oceľových prekladov | t | 1.436 | 0 | 0 | 0 | 0 | 0 | 0 | 20 | 16 | 2
178 | K | 767 | prestr1 | Dodávka a montáž prefabrikovaného oceľového prestrešenia vstupu, zaveseého, 1500x5000mm | ks | 1 | 0 | 0 | 0 | 0 | 0 | 0 | 20 | 16 | 2
| D |  | 771 | Podlahy z dlaždíc |  |  |  | 0 |  | 0 |  | 0 |  |  | 1
179 | K | PK | 771275107 | Montáž obkladov schodiskových stupňov z dlaždíc keramických do tmelu, hladké 300 x 300 mm | m2 | 19.86 | 0 | 0 | 0 | 0 | 0 | 0 | 20 | 16 | 2
180 | M | MAT | 5976457100r | Dlaždice keramické s protišmykovým povrchom líca úprava 1 A 300x300x11 3 Ia | m2 | 20.257 | 0 | 0 | 0 | 0 | 0 | 0 | 20 | 32 | 2
181 | K | PK | 771445019 | Montáž soklíkov z obkladačiek hutných, keramických do tmelu,rovné 300 x 150 mm,výška 150 mm | m | 321.527 | 0 | 0 | 0 | 0 | 0 | 0 | 20 | 16 | 2
182 | M | MAT | 5976457100r | Dlaždice keramické s protišmykovým povrchom líca úprava 1 A 300x300x11 3 Ia | m2 | 49.194 | 0 | 0 | 0 | 0 | 0 | 0 | 20 | 32 | 2
183 | K | PK | 771445039 | Montáž soklíkov z obkladačiek hutných, keramických do tmelu,schod.stupňovité 300 x 150 mm,v.150 mm | m | 15 | 0 | 0 | 0 | 0 | 0 | 0 | 20 | 16 | 2
184 | M | MAT | 5976457100r | Dlaždice keramické s protišmykovým povrchom líca úprava 1 A 300x300x11 3 Ia | m2 | 2.295 | 0 | 0 | 0 | 0 | 0 | 0 | 20 | 32 | 2
185 | K | PK | 771575208 | Montáž podláh z dlaždíc keram. ukladanie do tmelu bez povrchovej úpravy alebo glaz., reliéf. 300 x 300 mm | m2 | 536.46 | 0 | 0 | 0 | 0 | 0 | 0 | 20 | 16 | 2
186 | M | MAT | 5976457100r | Dlaždice keramické s protišmykovým povrchom líca úprava 1 A 300x300x11 3 Ia | m2 | 547.189 | 0 | 0 | 0 | 0 | 0 | 0 | 20 | 32 | 2
187 | K | 771 | 998771102 | Presun hmôt pre podlahy z dlaždíc v objektoch výšky nad 6 do 12 m | t | 14.854 | 0 | 0 | 0 | 0 | 0 | 0 | 20 | 16 | 2
| D |  | 775 | Podlahy vlysové a parketové |  |  |  | 0 |  | 0 |  | 0 |  |  | 1
188 | K | 775 | 775552001 | Zhotovenie plávajúcej podlahy , z laminátových parkiet, na kovové zámky "click", 1285x192 mm | m2 | 656.85 | 0 | 0 | 0 | 0 | 0 | 0 | 20 | 16 | 2
189 | M | MAT | 6119800100 | Laminátové parkety KRONOSPAN LUCKYFLOOR 1285x195x8 mm | m2 | 663.419 | 0 | 0 | 0 | 0 | 0 | 0 | 20 | 32 | 2
190 | K | 775 | 775552012 | Montáž obvodovej soklovej lišty plastovej pre plávajúcu podlahu click, pripevnenej vrutmi s pretmelením | m | 769.68 | 0 | 0 | 0 | 0 | 0 | 0 | 20 | 16 | 2
191 | M | MAT | 6119800923 | Lišta soklová STEPP, EXCLUSIVE, PARKETT PLUS | m | 777.377 | 0 | 0 | 0 | 0 | 0 | 0 | 20 | 32 | 2
192 | K | 775 | 775552110 | Podložka vyrovnávacia a tlmiaca penová Mirelon hr. 2 mm pod plávajúce podlahy | m2 | 663.419 | 0 | 0 | 0 | 0 | 0 | 0 | 20 | 16 | 2
193 | K | 775 | 998775102 | Presun hmôt pre podlahy vlysové a parketové v objektoch výšky nad 6 do 12 m | t | 6.103 | 0 | 0 | 0 | 0 | 0 | 0 | 20 | 16 | 2
| D |  | 781 | Dokončovacie práce a obklady |  |  |  | 0 |  | 0 |  | 0 |  |  | 1
194 | K | PK | 781445017 | Montáž obkladov stien z obkladačiek hutných, keramických do tmelu 300x200 mm | m2 | 1043.1 | 0 | 0 | 0 | 0 | 0 | 0 | 20 | 16 | 2
195 | M | MAT | 5976582000 | Obkladačky keramické glazované jednofarebné hladké B 300x200 Ia | m2 | 1063.962 | 0 | 0 | 0 | 0 | 0 | 0 | 20 | 32 | 2
196 | K | PK | 998781202 | Presun hmôt pre obklady keramické v objektoch výšky nad 6 do 12 m | % | 0 | 0 | 0 | 0 | 0 | 0 | 0 | 20 | 16 | 2
| D |  | 784 | Dokončovacie práce - maľby |  |  |  | 0 |  | 0 |  | 0 |  |  | 1
197 | K | PK | 784452471 | Maľby z maliarskych zmesí, ručne nanášané tónované s bielym stropom dvojnásobné na jemnozrnný podklad výšky do 3, 80 m | m2 | 1193.31 | 0 | 0 | 0 | 0 | 0 | 0 | 20 | 16 | 2
198 | K | PK | 784453471 | Maľby z maliarskych zmesí, ručne nanášané tónované s bielym stropom dvojnásobné na jemnozrnný podklad na schodisku výšky do 3, 80 m | m2 | 2676.45 | 0 | 0 | 0 | 0 | 0 | 0 | 20 | 16 | 2
| D |  | 793 | Zariadenia práčovní a čistiarní |  |  |  | 0 |  | 0 |  | 0 |  |  | 1
199 | K | 791 | 793141111 | Montáž práčky elektrickej ručnej automatickej s obsahom do 8 kg | ks | 3 | 0 | 0 | 0 | 0 | 0 | 0 | 20 | 16 | 2
200 | M | MAT | pr1 | Práčka, napr WHIRPOOL FSCR 70413 | ks | 3 | 0 | 0 | 0 | 0 | 0 | 0 | 20 | 32 | 2
201 | K | 791 | 998793101 | Presun hmôt pre zariadenie práčovní a čistiarní umiestnených vo výške (hĺbke) do 6 m | t | 0.042 | 0 | 0 | 0 | 0 | 0 | 0 | 20 | 16 | 2
| D |  | OST | Ostatné |  |  |  | 0 |  | 0 |  | 0 |  |  | 0
| D |  | O01 | Ostatné |  |  |  | 0 |  | 0 |  | 0 |  |  | 1
202 | K | PK | otvzos | Zosilnenie otvoru lepenou výstužou uhlíkovými lamelami | ks | 1 | 0 | 0 | 0 | 0 | 0 | 0 | 20 | 512 | 2
203 | M | MAT | 246sikadur30 | Dvojzložkové epoxidové lepidlo - Sikadur 30 Normal, balenie 6 kg | kg | 6 | 0 | 0 | 0 | 0 | 0 | 0 | 20 | 512 | 2
204 | M | MAT | 246sikacarbodur | Uhlíkové lamely SIKA® CARBODUR® – M 60x1,4 mm | m | 20 | 0 | 0 | 0 | 0 | 0 | 0 | 20 | 512 | 2
205 | K | PK | ploš | Šikmá schodisková plošina pre imobilných, 3 stanice, dodávka + montáž | kpl | 1 | 0 | 0 | 0 | 0 | 0 | 0 | 20 | 512 | 2
206 | K | PK | prestup | Zhotovenie detailov prestupov medzi požiarnymi úsekmi protipožiarnou polyuretánovou penou | m3 | 0.005 | 0 | 0 | 0 | 0 | 0 | 0 | 20 | 512 | 2
|  |  |  | Celkom |  |  |  | 0 |  | 0 |  | 0 |  | 512 | 2

## (002) Krycí list
KRYCÍ LIST ROZPOČTU
| Názov stavby |  |  | Prestavba a stavebné úpravy objektov A a B na Kolonke so zmenou účelu užívania na bytové domy | [8 empty] | JKSO
| Kód stavby |  |  | 2019_091
| Názov objektu |  |  | Objekt B - Bytový dom - stavebné práce | [8 empty] | EČO
| Kód objektu |  |  | 002
| Názov časti | [11 empty] | Miesto
Kód časti
Názov podčasti
Kód podčasti
[13 empty] | IČO | DIČ
Objednávateľ
Projektant
Zhotoviteľ
|  |  |  | Rozpočet číslo | Spracoval | [7 empty] | Dňa
02.12.2019
Merné a účelové jednotky
Počet |  |  |  | Náklady / 1 m.j. | Počet |  |  | Náklady / 1 m.j. |  | Počet |  |  |  | Náklady / 1 m.j.
|  |  | 0 | 0 |  |  | 0 | 0 |  |  |  |  | 0 |  |  | 0
|  |  |  | Rozpočtové náklady v |  |  |  | EUR
A |  | Základné rozp. náklady |  |  | B |  | Doplnkové náklady |  |  | C |  | Vedľajšie rozpočtové náklady
1 | HSV |  | Dodávky | 0 | 8 | Práca nadčas |  | 0 |  | 13 | Zariadenie staveniska |  |  |  | % | 0
2 |  |  | Montáž | 0 | 9 | Bez pevnej podl. |  | 0 |  | 14 | Mimostav. doprava |  |  |  | % | 0
3 | PSV |  | Dodávky | 0 | 10 | Kultúrna pamiatka |  | 0 |  | 15 | Územné vplyvy |  |  |  | % | 0
4 |  |  | Montáž | 0 | 11 |  |  | 0 |  | 16 | Prevádzkové vplyvy |  |  |  | % | 0
5 | "M" |  | Dodávky | 0 | [5 empty] | 17 | Ostatné |  |  |  | % | 0
6 |  |  | Montáž | 0 | [5 empty] | 18 | VRN z rozpočtu |  |  |  |  | 0
7 | ZRN (r. 1-6) |  |  | 0 | 12 | DN (r. 8-11) |  | 0 |  | 19 | VRN (r. 13-18) |  |  |  |  | 0
20 | HZS |  |  | 0 | 21 | Kompl. činnosť |  | 0 | 20 | 22 | Ostatné náklady |  |  |  |  | 0
Projektant | [9 empty] | D |  | Celkové náklady
[10 empty] | 23 | Súčet 7, 12, 19-22 |  |  |  |  | 0
Dátum a podpis |  |  |  |  | Pečiatka |  |  |  |  | 24 | 20 | % | 0 | DPH |  | 0
Objednávateľ | [9 empty] | 25 | 20 | % | 0 | DPH |  | 0
[10 empty] | 26 | Cena s DPH (r. 23-25) |  |  |  |  | 0
Dátum a popis |  |  |  |  | Pečiatka |  |  |  |  | E |  | Prípočty a odpočty
Zhotoviteľ | [9 empty] | 27 | Dodávky objednávateľa |  |  |  |  | 0
[10 empty] | 28 | Kĺzavá doložka |  |  |  |  | 0
Dátum a podpis |  |  |  |  | Pečiatka |  |  |  |  | 29 | Zvýhodnenie + - |  |  |  |  | 0

## (002) Rekapitulácia
REKAPITULÁCIA ROZPOČTU
Stavba: | Prestavba a stavebné úpravy objektov A a B na Kolonke so zmenou účelu užívania na bytové domy
Objekt: | Objekt B - Bytový dom - stavebné práce
Časť:
JKSO:
Objednávateľ:
Zhotoviteľ:
Dátum: | 29.1.2020
Kód | Popis | Cena celkom | Hmotnosť celkom | Suť celkom
1 | 2 | 3 | 4 | 5
5 | Komunikácie | 0 | 0 | 0
HSV | Práce a dodávky HSV | 0 | 0 | 0
1 | Zemné práce | 0 | 0 | 0
3 | Zvislé a kompletné konštrukcie | 0 | 0 | 0
4 | Vodorovné konštrukcie | 0 | 0 | 0
6 | Úpravy povrchov, podlahy, osadenie | 0 | 0 | 0
9 | Ostatné konštrukcie a práce-búranie | 0 | 0 | 0
99 | Presun hmôt HSV | 0 | 0 | 0
PSV | Práce a dodávky PSV | 0 | 0 | 0
711 | Izolácie proti vode a vlhkosti | 0 | 0 | 0
712 | Izolácie striech | 0 | 0 | 0
713 | Izolácie tepelné | 0 | 0 | 0
762 | Konštrukcie tesárske | 0 | 0 | 0
763 | Konštrukcie - drevostavby | 0 | 0 | 0
764 | Konštrukcie klampiarske | 0 | 0 | 0
765 | Konštrukcie - krytiny tvrdé | 0 | 0 | 0
766 | Konštrukcie stolárske | 0 | 0 | 0
767 | Konštrukcie doplnkové kovové | 0 | 0 | 0
771 | Podlahy z dlaždíc | 0 | 0 | 0
775 | Podlahy vlysové a parketové | 0 | 0 | 0
781 | Dokončovacie práce a obklady | 0 | 0 | 0
784 | Dokončovacie práce - maľby | 0 | 0 | 0
793 | Zariadenia práčovní a čistiarní | 0 | 0 | 0
OST | Ostatné | 0 | 0 | 0
O01 | Ostatné | 0 | 0 | 0
| Celkom | 0 | 0 | 0

## (002) Rozpocet
ROZPOČET
Stavba: |  | Prestavba a stavebné úpravy objektov A a B na Kolonke so zmenou účelu užívania na bytové domy
Objekt: |  | Objekt B - Bytový dom - stavebné práce
Časť:
JKSO:
Objednávateľ:
Zhotoviteľ:
Dátum: |  | 29.1.2020
P.Č. | TV | KCN | Kód položky | Popis | MJ | Množstvo celkom | Cena jednotková | Cena celkom | Hmotnosť | Hmotnosť celkom | Hmotnosť sute | Hmotnosť sute celkom | Sadzba DPH | Typ položky | Úroveň
1 | 2 | 3 | 4 | 5 | 6 | 7 | 8 | 9 |  |  |  |  | 10 | 11 | 12
| D |  | 5 | Komunikácie |  |  |  | 0 |  | 0 |  | 0 |  |  | 0
1 | K | 221 | 564752111 | Podklad alebo kryt z kameniva hrubého drveného veľ. 32-63mm(vibr.štrk) po zhut.hr. 150 mm | m2 | 47 | 0 | 0 | 0 | 0 | 0 | 0 | 20 | 4 | 1
2 | K | 221 | 567111111 | Podklad z prostého betónu tr. B 7, 5 hr.80 mm | m2 | 80 | 0 | 0 | 0 | 0 | 0 | 0 | 20 | 4 | 1
| D |  | HSV | Práce a dodávky HSV |  |  |  | 0 |  | 0 |  | 0 |  |  | 0
| D |  | 1 | Zemné práce |  |  |  | 0 |  | 0 |  | 0 |  |  | 1
3 | K | PK | 119001801 | Ochranné zábradlie okolo výkopu, drevené výšky 1,10 m dvojtyčové | m | 110 | 0 | 0 | 0 | 0 | 0 | 0 | 20 | 4 | 2
4 | K | 001 | 120901123 | Búranie konštrukcií z betónu železového a predpätého v odkopávkach | m3 | 7.24 | 0 | 0 | 0 | 0 | 0 | 0 | 20 | 4 | 2
5 | K | PK | 131201101 | Výkop nezapaženej jamy v hornine 3, do 100 m3 | m3 | 384.29 | 0 | 0 | 0 | 0 | 0 | 0 | 20 | 4 | 2
6 | K | PK | 131201109 | Hĺbenie nezapažených jám a zárezov. Príplatok za lepivosť horniny 3 | m3 | 384.29 | 0 | 0 | 0 | 0 | 0 | 0 | 20 | 4 | 2
7 | K | 001 | 161101501 | Zvislé premiestnenie výkopku z horniny I až IV, nosením za každé 3 m výšky | M3 | 384.29 | 0 | 0 | 0 | 0 | 0 | 0 | 20 | 4 | 2
8 | K | 001 | 162201101 | Vodorovné premiestnenie výkopku z horniny 1-4 do 20m | m3 | 384.29 | 0 | 0 | 0 | 0 | 0 | 0 | 20 | 4 | 2
9 | K | 001 | 167101101 | Nakladanie neuľahnutého výkopku z hornín tr.1-4 do 100 m3 | m3 | 52.782 | 0 | 0 | 0 | 0 | 0 | 0 | 20 | 4 | 2
10 | K | 001 | 171201201 | Uloženie sypaniny na skládky do 100 m3 | m3 | 52.782 | 0 | 0 | 0 | 0 | 0 | 0 | 20 | 4 | 2
11 | K | 001 | 171209002 | Poplatok za skladovanie - zemina a kamenivo (17 05) ostatné | t | 95.008 | 0 | 0 | 0 | 0 | 0 | 0 | 20 | 4 | 2
12 | K | 001 | 174101001 | Zásyp sypaninou so zhutnením jám, šachiet, rýh, zárezov alebo okolo objektov do 100 m3 | m3 | 331.508 | 0 | 0 | 0 | 0 | 0 | 0 | 20 | 4 | 2
| D |  | 3 | Zvislé a kompletné konštrukcie |  |  |  | 0 |  | 0 |  | 0 |  |  | 1
13 | K | 011 | 311231470 | Murivo nosné z tehál pálených POROTHERM na pero a drážku P+D 44x25x23.8 P8 | m3 | 17.248 | 0 | 0 | 0 | 0 | 0 | 0 | 20 | 4 | 2
14 | K | 011 | 311231512 | Murivo nosné z tehál pálených POROTHERM PTH 25 Akustik P20 | m3 | 42.251 | 0 | 0 | 0 | 0 | 0 | 0 | 20 | 4 | 2
15 | K | 011 | 317161202 | Preklad nosný keramický vysoký KP, šírky 70 mm, výšky 238 mm, dĺžky 1250 mm | ks | 18 | 0 | 0 | 0 | 0 | 0 | 0 | 20 | 4 | 2
16 | K | PK | 342948112 | Ukotvenie priečok k murovaným konštrukciám | m | 26.4 | 0 | 0 | 0 | 0 | 0 | 0 | 20 | 4 | 2
| D |  | 4 | Vodorovné konštrukcie |  |  |  | 0 |  | 0 |  | 0 |  |  | 1
17 | K | PK | 413321313 | Betón nosníkov, železový tr.C 16/20 | m3 | 3.105 | 0 | 0 | 0 | 0 | 0 | 0 | 20 | 4 | 2
18 | K | PK | 413351109 | Debnenie nosníka zhotovenie-tradičné | m2 | 22.68 | 0 | 0 | 0 | 0 | 0 | 0 | 20 | 4 | 2
19 | K | PK | 413351110 | Debnenie nosníka odstránenie-tradičné | m2 | 22.68 | 0 | 0 | 0 | 0 | 0 | 0 | 20 | 4 | 2
20 | K | PK | 413361821 | Výstuž nosníkov a trámov, bez rozdielu tvaru a uloženia, 10505 | t | 0.487 | 0 | 0 | 0 | 0 | 0 | 0 | 20 | 4 | 2
21 | K | 271 | 451541111 | Lôžko pod potrubie, stoky a drobné objekty, v otvorenom výkope zo štrkodrvy 0-63 mm | m3 | 30 | 0 | 0 | 0 | 0 | 0 | 0 | 20 | 4 | 2
22 | K | 271 | 451573111 | Lôžko pod potrubie, stoky a drobné objekty, v otvorenom výkope z piesku a štrkopiesku do 63 mm | m3 | 15 | 0 | 0 | 0 | 0 | 0 | 0 | 20 | 4 | 2
| D |  | 6 | Úpravy povrchov, podlahy, osadenie |  |  |  | 0 |  | 0 |  | 0 |  |  | 1
23 | K | PK | 610991111 | Zakrývanie výplní vnútorných okenných otvorov, predmetov a konštrukcií | m2 | 148.76 | 0 | 0 | 0 | 0 | 0 | 0 | 20 | 4 | 2
24 | K | 011 | 611461115 | Príprava podkladu, prednástrek BAUMIT-Betonkontakt,pod omietky stropov,zvýšenie priľnavosti náterom | m2 | 204.45 | 0 | 0 | 0 | 0 | 0 | 0 | 20 | 4 | 2
25 | K | 011 | 611461121 | Vnútorná omietka stropov BAUMIT, sadrová,miešanie a nanášanie strojne,MSS 20 hr.1 cm | m2 | 1193.31 | 0 | 0 | 0 | 0 | 0 | 0 | 20 | 4 | 2
26 | K | 011 | 612441240 | Vnútorná omietka stien, podkladu, muriva a pod. v podlaží a v schodisku vápennosadrová hladká | m2 | 2676.45 | 0 | 0 | 0 | 0 | 0 | 0 | 20 | 4 | 2
27 | K | PK | 612465114 | Príprava vnútorného podkladu stien, Regulátor nasiakavosti | m2 | 1431.94 | 0 | 0 | 0 | 0 | 0 | 0 | 20 | 4 | 2
28 | K | PK | 620991121 | Zakrývanie výplní vonkajších otvorov s rámami a zárubňami, zábradlí, oplechovania, atď. zhotovené z lešenia akýmkoľvek spôsobom | m2 | 148.76 | 0 | 0 | 0 | 0 | 0 | 0 | 20 | 4 | 2
29 | K | PK | 622463025 | Príprava vonkajšieho podkladu stien, podkladný náter 700 | m2 | 722.93 | 0 | 0 | 0 | 0 | 0 | 0 | 20 | 4 | 2
30 | K | 011 | 622464232 | Vonkajšia omietka stien BAUMIT tenkovrstvová silikónová základ a škrabaná 2 mm | m2 | 783.8 | 0 | 0 | 0 | 0 | 0 | 0 | 20 | 4 | 2
31 | K | PK | 622466114 | Príprava vonkajšieho podkladu stien, Regulátor nasiakavosti | m2 | 722.93 | 0 | 0 | 0 | 0 | 0 | 0 | 20 | 4 | 2
32 | K | PK | 622481119 | Potiahnutie vonkajších stien, sklotextílnou mriežkou | m2 | 783.8 | 0 | 0 | 0 | 0 | 0 | 0 | 20 | 4 | 2
33 | K | 011 | 625250157r | Doteplenie vonk. konštrukcie, bez povrchovej úpravy, systém XPS STYRODUR 2800 C - BASF, lepený rámovo s prikotvením, hr. izolantu 120 mm | m2 | 145.81 | 0 | 0 | 0 | 0 | 0 | 0 | 20 | 4 | 2
34 | K | 011 | 625251080r | Zateplenie doskami NOBASIL FKD-S hr. 10cm bez omietky | m2 | 65.85 | 0 | 0 | 0 | 0 | 0 | 0 | 20 | 4 | 2
35 | K | 011 | 625251100r | Zateplenie doskami NOBASIL FKD-S hr.16cm bez omietky | m2 | 61.53 | 0 | 0 | 0 | 0 | 0 | 0 | 20 | 4 | 2
36 | K | 011 | 625251120r | Zateplenie doskami NOBASIL FKD-S hr.20cm bez omietky | m2 | 612.8 | 0 | 0 | 0 | 0 | 0 | 0 | 20 | 4 | 2
37 | K | PK | 629451112 | Vyrovnávacia vrstva z cementovej malty pod klampiarskymi prvkami šírky nad 150 do 300 mm | m | 173.05 | 0 | 0 | 0 | 0 | 0 | 0 | 20 | 4 | 2
38 | K | 011 | 632476142r | Poter cementový hr. do 50 mm | m2 | 1193.31 | 0 | 0 | 0 | 0 | 0 | 0 | 20 | 4 | 2
39 | K | PK | 632477005 | Nivelačná stierka podlahová hrúbky 3mm | m2 | 1193.31 | 0 | 0 | 0 | 0 | 0 | 0 | 20 | 4 | 2
40 | K | PK | 648991113 | Osadenie parapetných dosiek z plastických a poloplast., hmôt, š. nad 200 mm | m | 85.25 | 0 | 0 | 0 | 0 | 0 | 0 | 20 | 4 | 2
41 | M | MAT | 6119000600 | Parapetná doska vlhkovzdorná DTD vrchná vrstva: CPL laminát SPRELA 0,7 mm širka 400 mm | m | 85.25 | 0 | 0 | 0 | 0 | 0 | 0 | 20 | 8 | 2
| D |  | 9 | Ostatné konštrukcie a práce-búranie |  |  |  | 0 |  | 0 |  | 0 |  |  | 1
42 | K | PK | 916561111 | Osadenie záhon. obrubníka betón., do lôžka z bet. pros. tr. C 10/12,5 s bočnou oporou | m | 90 | 0 | 0 | 0 | 0 | 0 | 0 | 20 | 4 | 2
43 | M | MAT | 5922902940 | Obrubník parkový 100/20/5 cm, sivá | ks | 90.9 | 0 | 0 | 0 | 0 | 0 | 0 | 20 | 8 | 2
44 | K | PK | 941942011 | Montáž lešenia rámového systémového s podlahami šírky nad 0,75 do 1,10 m, výšky do 10 m | m2 | 880 | 0 | 0 | 0 | 0 | 0 | 0 | 20 | 4 | 2
45 | K | PK | 941942811 | Demontáž lešenia rámového systémového s podlahami šírky nad 0,75 do 1,10 m, výšky do 10 m | m2 | 880 | 0 | 0 | 0 | 0 | 0 | 0 | 20 | 4 | 2
46 | K | PK | 941942911 | Príplatok za prvý a každý ďalší i začatý týždeň použitia lešenia rámového systémového šírky nad 0,75 do 1,10 m, výšky do 10 m | m2 | 880 | 0 | 0 | 0 | 0 | 0 | 0 | 20 | 4 | 2
47 | K | PK | 941955002 | Lešenie ľahké pracovné pomocné s výškou lešeňovej podlahy nad 1,20 do 1,90 m | m2 | 100 | 0 | 0 | 0 | 0 | 0 | 0 | 20 | 4 | 2
48 | K | PK | 941955102 | Lešenie ľahké pracovné v schodisku plochy do 6 m2, s výškou lešeňovej podlahy nad 1,50 do 3,5 m | m2 | 5 | 0 | 0 | 0 | 0 | 0 | 0 | 20 | 4 | 2
49 | K | PK | 944944103 | Ochranná sieť na boku lešenia | m2 | 860 | 0 | 0 | 0 | 0 | 0 | 0 | 20 | 4 | 2
50 | K | PK | 944944803 | Demontáž ochrannej siete na boku lešenia | m2 | 860 | 0 | 0 | 0 | 0 | 0 | 0 | 20 | 4 | 2
51 | K | 014 | 953941332 | Osadenie železnej rohože s rámom vonkajšej s plochou nad 1, 0 m2 | ks | 1 | 0 | 0 | 0 | 0 | 0 | 0 | 20 | 4 | 2
52 | M | MAT | 553roh | Čistiaca rohož exteriérová | m2 | 2 | 0 | 0 | 0 | 0 | 0 | 0 | 20 | 8 | 2
53 | K | 011 | 953946111 | Príslušenstvo k zateplovaciemu systému - BASF, rohový AL profil s integrovanou tkaninou - AL 100x100 | m | 259.6 | 0 | 0 | 0 | 0 | 0 | 0 | 20 | 4 | 2
54 | K | 011 | 953946131 | Príslušenstvo k zateplovaciemu systému - BASF, soklový AL zakladací profil hr. 0,8 mm - hr. izolantu 150 mm | m | 84.6 | 0 | 0 | 0 | 0 | 0 | 0 | 20 | 4 | 2
55 | K | 011 | 953996121 | Príslušenstvo k zateplovaciemu systému - BASF, okenný profil s páskou APU s integrovanou tkaninou - APU 6 / 2,5 m + tkanina | m | 304.35 | 0 | 0 | 0 | 0 | 0 | 0 | 20 | 4 | 2
56 | K | 011 | 953996142 | Príslušenstvo k zateplovaciemu systému - BASF, rohový PVC profil s odkvapničkou a integrovanou tkaninou - PVC 100x100 nepriznaný vo fasáde | m | 174.95 | 0 | 0 | 0 | 0 | 0 | 0 | 20 | 4 | 2
57 | K | 013 | 962032231 | Búranie muriva nadzákladového z tehál pálených, vápenopieskových,cementových na maltu, -1,90500t | m3 | 342.23 | 0 | 0 | 0 | 0 | 0 | 0 | 20 | 4 | 2
58 | K | 013 | 962042334 | Búranie muriva z betónu prostého pilierov, -2,20000t | m3 | 0.81 | 0 | 0 | 0 | 0 | 0 | 0 | 20 | 4 | 2
59 | K | 013 | 962084131 | Búranie priečok doskových, sadrových,sadrokartónových hr.do 100 mm, -0,10000t | m2 | 26.88 | 0 | 0 | 0 | 0 | 0 | 0 | 20 | 4 | 2
60 | K | 013 | 963053935 | Búranie železobetónových schodiskových ramien monolitických, -0,39200t | m2 | 11.28 | 0 | 0 | 0 | 0 | 0 | 0 | 20 | 4 | 2
61 | K | 013 | 965043441 | Búranie podkladov pod dlažby, liatych dlažieb a mazanín,betón s poterom,teracom hr.do 150 mm, plochy nad 4 m2 -2,20000t | m3 | 614.78 | 0 | 0 | 0 | 0 | 0 | 0 | 20 | 4 | 2
62 | K | 013 | 965081812 | Búranie dlažieb, z kamen., cement., terazzových, čadičových alebo keram. dĺžky , hr.nad 10 mm, -0,06500t | m2 | 366.7 | 0 | 0 | 0 | 0 | 0 | 0 | 20 | 4 | 2
63 | K | 013 | 968061116r | Vyvesenie alebo zavesenie okenného krídla do 1, 5 m2 | ks | 16 | 0 | 0 | 0 | 0 | 0 | 0 | 20 | 4 | 2
64 | K | 013 | 968061117r | Vyvesenie alebo zavesenie okenného krídla nad 1, 5 m2 | ks | 65 | 0 | 0 | 0 | 0 | 0 | 0 | 20 | 4 | 2
65 | K | 013 | 968061127r | Vyvesenie alebo zavesenie dverného krídla do 2 m2 | ks | 41 | 0 | 0 | 0 | 0 | 0 | 0 | 20 | 4 | 2
66 | K | 013 | 968061128r | Vyvesenie alebo zavesenie dverného krídla nad 2 m2 | ks | 18 | 0 | 0 | 0 | 0 | 0 | 0 | 20 | 4 | 2
67 | K | 013 | 968062254r | Vybúranie rámov okien jednod. plochy do 1 m2, -0,05300t | m2 | 5.76 | 0 | 0 | 0 | 0 | 0 | 0 | 20 | 4 | 2
68 | K | 013 | 968062255r | Vybúranie rámov okien jednoduchých plochy do 2 m2, -0,03600t | m2 | 10.08 | 0 | 0 | 0 | 0 | 0 | 0 | 20 | 4 | 2
69 | K | 013 | 968062256r | Vybúranie rámov okien jednoduchých plochy do 4 m2, -0,03000t | m2 | 115.71 | 0 | 0 | 0 | 0 | 0 | 0 | 20 | 4 | 2
70 | K | 013 | 968062257r | Vybúranie rámov okien jednoduchých plochy nad 4 m2, -0,02800t | m2 | 11.52 | 0 | 0 | 0 | 0 | 0 | 0 | 20 | 4 | 2
71 | K | 013 | 968063455 | Vybúranie kovových dverových zárubní, -0,08200t | m2 | 103.6 | 0 | 0 | 0 | 0 | 0 | 0 | 20 | 4 | 2
72 | K | 013 | 971033541 | Vybúranie otvorov v murive tehl. plochy do 1 m2 hr.do 300 mm, -1,87500t | m3 | 8.772 | 0 | 0 | 0 | 0 | 0 | 0 | 20 | 4 | 2
73 | K | 013 | 971033561 | Vybúranie otvorov v murive tehl. plochy do 1 m2 hr.do 600 mm, -1,87500t | m3 | 0.756 | 0 | 0 | 0 | 0 | 0 | 0 | 20 | 4 | 2
74 | K | 013 | 971033651 | Vybúranie otvorov v murive tehl. plochy do 4 m2 hr.do 600 mm, -1,87500t | m3 | 14.063 | 0 | 0 | 0 | 0 | 0 | 0 | 20 | 4 | 2
75 | K | 016 | 971058111 | Zriadenie prestup. v konštruk. zo zo železobetónu plochy do 0, 1m2 hĺbky do 0,5m | ks | 74 | 0 | 0 | 0 | 0 | 0 | 0 | 20 | 4 | 2
76 | K | 016 | 971058131 | Zriadenie prestup. v konštruk. zo zo železobetónu plochy do 2, 0m2 | m3 | 0.263 | 0 | 0 | 0 | 0 | 0 | 0 | 20 | 4 | 2
77 | K | 013 | 978011191 | Otlčenie omietok vnútorných vápenných alebo vápennocementových v rozsahu do 100 %, -0,05000t | m2 | 2741.91 | 0 | 0 | 0 | 0 | 0 | 0 | 20 | 4 | 2
78 | K | 013 | 978071411 | Odsekanie a odstránenie izolácie z dosiek hr. nad 50 mm, -0,11200t | m2 | 1229.56 | 0 | 0 | 0 | 0 | 0 | 0 | 20 | 4 | 2
79 | K | 013 | 979011111 | Zvislá doprava sutiny a vybúraných hmôt za prvé podlažie nad alebo pod základným podlažím | t | 2369.906 | 0 | 0 | 0 | 0 | 0 | 0 | 20 | 4 | 2
80 | K | 013 | 979011121 | Zvislá doprava sutiny a vybúraných hmôt za každé ďalšie podlažie | t | 2369.906 | 0 | 0 | 0 | 0 | 0 | 0 | 20 | 4 | 2
81 | K | 013 | 979011201 | Plastový sklz na stavebnú suť výšky do 10 m | m | 40 | 0 | 0 | 0 | 0 | 0 | 0 | 20 | 4 | 2
82 | K | 013 | 979011231 | Demontáž sklzu na stavebnú suť výšky do 10 m | m | 40 | 0 | 0 | 0 | 0 | 0 | 0 | 20 | 4 | 2
83 | K | 013 | 979081111 | Odvoz sutiny a vybúraných hmôt na skládku do 1 km | t | 2369.906 | 0 | 0 | 0 | 0 | 0 | 0 | 20 | 4 | 2
84 | K | 013 | 979081121 | Odvoz sutiny a vybúraných hmôt na skládku za každý ďalší 1 km | t | 2369.906 | 0 | 0 | 0 | 0 | 0 | 0 | 20 | 4 | 2
85 | K | 013 | 979082111 | Vnútrostavenisková doprava sutiny a vybúraných hmôt do 10 m | t | 2369.906 | 0 | 0 | 0 | 0 | 0 | 0 | 20 | 4 | 2
86 | K | 013 | 979082121 | Vnútrostavenisková doprava sutiny a vybúraných hmôt za každých ďalších 5 m | t | 2369.906 | 0 | 0 | 0 | 0 | 0 | 0 | 20 | 4 | 2
87 | K | 013 | 979089012 | Poplatok za skladovanie - betón, tehly, dlaždice (17 01 ), ostatné | t | 2369.906 | 0 | 0 | 0 | 0 | 0 | 0 | 20 | 4 | 2
88 | K | 013 | 979089713 | Prenájom kontajneru 7 m3 | t | 2369.906 | 0 | 0 | 0 | 0 | 0 | 0 | 20 | 4 | 2
| D |  | 99 | Presun hmôt HSV |  |  |  | 0 |  | 0 |  | 0 |  |  | 1
89 | K | PK | 998011002 | Presun hmôt pre budovy JKSO 801, 803,812,zvislá konštr.z tehál,tvárnic,z kovu výšky do 12 m | t | 720.656 | 0 | 0 | 0 | 0 | 0 | 0 | 20 | 4 | 2
| D |  | PSV | Práce a dodávky PSV |  |  |  | 0 |  | 0 |  | 0 |  |  | 0
| D |  | 711 | Izolácie proti vode a vlhkosti |  |  |  | 0 |  | 0 |  | 0 |  |  | 1
90 | K | 711 | 711131101 | Izolácia proti zemnej vlhkosti vodorovná AIP na sucho | m2 | 375 | 0 | 0 | 0 | 0 | 0 | 0 | 20 | 16 | 2
91 | M | MAT | 2833000210 | FATRAFOL 803 fólia 1,50 mm hnedá, mliečna, signálna | m2 | 431.25 | 0 | 0 | 0 | 0 | 0 | 0 | 20 | 32 | 2
92 | M | MAT | 6936651600 | Geotextílie netkané polypropylénové Tatratex pp 500 | m2 | 787.5 | 0 | 0 | 0 | 0 | 0 | 0 | 20 | 32 | 2
93 | K | 711 | 711132101 | Izolácia proti zemnej vlhkosti zvislá AIP na sucho | m2 | 126.9 | 0 | 0 | 0 | 0 | 0 | 0 | 20 | 16 | 2
94 | M | MAT | 2833000260 | FATRAFOL 806 fólia 1,50 mm | m2 | 152.28 | 0 | 0 | 0 | 0 | 0 | 0 | 20 | 32 | 2
95 | M | MAT | 6936651600 | Geotextílie netkané polypropylénové Tatratex pp 500 | m2 | 266.49 | 0 | 0 | 0 | 0 | 0 | 0 | 20 | 32 | 2
96 | K | PK | 998711202 | Presun hmôt pre izoláciu proti vode v objektoch výšky nad 6 do 12 m | % | 0 | 0 | 0 | 0 | 0 | 0 | 0 | 20 | 16 | 2
| D |  | 712 | Izolácie striech |  |  |  | 0 |  | 0 |  | 0 |  |  | 1
97 | K | PK | 712370070 | Zhotovenie povlakovej krytiny striech plochých do 10° PVC-P fóliou upevnenou prikotvením so zvarením spoju | m2 | 408.7 | 0 | 0 | 0 | 0 | 0 | 0 | 20 | 16 | 2
98 | M | MAT | 2833000150 | FATRAFOL 810 fólia 1,50 mm šedá | m2 | 416.874 | 0 | 0 | 0 | 0 | 0 | 0 | 20 | 32 | 2
99 | K | PK | 712990040 | Položenie geotextílie vodorovne alebo zvislo na strechy ploché do 10° | m2 | 408.7 | 0 | 0 | 0 | 0 | 0 | 0 | 20 | 16 | 2
100 | M | MAT | 6936651600 | Geotextílie netkané polypropylénové Tatratex pp 500 | m2 | 470.005 | 0 | 0 | 0 | 0 | 0 | 0 | 20 | 32 | 2
101 | K | 711 | 998712102 | Presun hmôt pre izoláciu povlakovej krytiny v objektoch výšky nad 6 do 12 m | t | 0.318 | 0 | 0 | 0 | 0 | 0 | 0 | 20 | 16 | 2
| D |  | 713 | Izolácie tepelné |  |  |  | 0 |  | 0 |  | 0 |  |  | 1
102 | K | PK | 713111121 | Montáž tepelnej izolácie stropov rovných minerálnou vlnou, spodkom s úpravou viazacím drôtom | m2 | 1168.705 | 0 | 0 | 0 | 0 | 0 | 0 | 20 | 16 | 2
103 | M | MAT | 6314150120 | Nobasil MPE hrúbky 40 mm, doska z minerálnej vlny | m2 | 905.423 | 0 | 0 | 0 | 0 | 0 | 0 | 20 | 32 | 2
104 | M | MAT | 6314150160 | Nobasil MPE hrúbky 100 mm, doska z minerálnej vlny | m2 | 263.282 | 0 | 0 | 0 | 0 | 0 | 0 | 20 | 32 | 2
105 | K | 713 | 713123111 | Montáž tepelnej izolácie dielcami podláh, jednovrstvová | m2 | 1193.31 | 0 | 0 | 0 | 0 | 0 | 0 | 20 | 16 | 2
106 | M | MAT | 6314150820 | Nobasil okrajový pásik 15/80 mm, špeciálny výrobok z minerálnej vlny | m | 1328.67 | 0 | 0 | 0 | 0 | 0 | 0 | 20 | 32 | 2
107 | M | MAT | 2837642202 | Expandovaný podlahový polystyrén EPS 100 ( PSE-S20) | m3 | 47.732 | 0 | 0 | 0 | 0 | 0 | 0 | 20 | 32 | 2
108 | K | PK | 713142155 | Montáž TI striech plochých do 10° polystyrénom, rozloženej v jednej vrstve, prikotvením | m2 | 817.4 | 0 | 0 | 0 | 0 | 0 | 0 | 20 | 16 | 2
109 | M | MAT | 2837642155 | BASF EPS 100 NEO 150 mm č. 45079115 | m2 | 833.748 | 0 | 0 | 0 | 0 | 0 | 0 | 20 | 32 | 2
110 | M | MAT | 283spad | Spádové dosky z expandovaného polystyrén EPS 150 | m3 | 25.51 | 0 | 0 | 0 | 0 | 0 | 0 | 20 | 32 | 2
111 | K | PK | 998713202 | Presun hmôt pre izolácie tepelné v objektoch výšky nad 6 m do 12 m | % | 0 | 0 | 0 | 0 | 0 | 0 | 0 | 20 | 16 | 2
| D |  | 762 | Konštrukcie tesárske |  |  |  | 0 |  | 0 |  | 0 |  |  | 1
112 | K | 762 | 762431220 | Montáž obloženia stien doskami z drevovláknitých hmôt tvrdými drevotrieskovými | m2 | 230.88 | 0 | 0 | 0 | 0 | 0 | 0 | 20 | 16 | 2
113 | M | MAT | 6072624200 | Doska drevoštiepková OSB 3 SE 2500x1250x15 mm | m2 | 240.115 | 0 | 0 | 0 | 0 | 0 | 0 | 20 | 32 | 2
114 | K | 762 | 998762102 | Presun hmôt pre konštrukcie tesárske v objektoch výšky do 12 m | t | 2.2 | 0 | 0 | 0 | 0 | 0 | 0 | 20 | 16 | 2
| D |  | 763 | Konštrukcie - drevostavby |  |  |  | 0 |  | 0 |  | 0 |  |  | 1
115 | K | 763 | 763112144 | SDK priečka s izoláciou hr. 150 mm KNAUF W112 jednoduchá kca ocel profil dosky 2x GKFI tl 12,5 mm | m2 | 471.94 | 0 | 0 | 0 | 0 | 0 | 0 | 20 | 16 | 2
116 | K | 763 | 763113146 | SDK priečka s izoláciou hr. 255 mm KNAUF W115 dvojitá kca ocel profil dosky 2x GKFI tl 12,5 mm | m2 | 115.44 | 0 | 0 | 0 | 0 | 0 | 0 | 20 | 16 | 2
117 | K | 763 | 763128511 | Stena šachtová protipožiarna RIGIPS na oceľovú konštrukciu, dosky Ridurit hr.20 mm,hr.steny 90 mm | m2 | 70.56 | 0 | 0 | 0 | 0 | 0 | 0 | 20 | 16 | 2
118 | K | 763 | 763132210 | SDK podhľad KNAUF D112 zavesená dvojvrstvová kca profil CD dosky GKF hr. 12,5 mm | m2 | 271.26 | 0 | 0 | 0 | 0 | 0 | 0 | 20 | 16 | 2
119 | K | 763 | 763132410 | SDK podhľad KNAUF D112 zavesená dvojvrstvová kca profil CD dosky GKFI hr. 12,5 mm | m2 | 332.01 | 0 | 0 | 0 | 0 | 0 | 0 | 20 | 16 | 2
120 | K | PK | 998763201 | Presun hmôt pre drevostavby v objektoch výšky do 12 m | % | 0 | 0 | 0 | 0 | 0 | 0 | 0 | 20 | 16 | 2
| D |  | 764 | Konštrukcie klampiarske |  |  |  | 0 |  | 0 |  | 0 |  |  | 1
121 | K | 764 | 764323820 | Demontáž odkvapov na strechách s lepenkovou krytinou rš 250 mm, -0,00260t | m | 87 | 0 | 0 | 0 | 0 | 0 | 0 | 20 | 16 | 2
122 | K | 764 | 764351836 | Demontáž háka so sklonom žľabu do 30st., -0,00009t | ks | 90 | 0 | 0 | 0 | 0 | 0 | 0 | 20 | 16 | 2
123 | K | 764 | 764352203 | Žľaby z pozinkovaného PZ plechu pododkvapové polkruhové rš 330 mm | m | 89 | 0 | 0 | 0 | 0 | 0 | 0 | 20 | 16 | 2
124 | K | 764 | 764352800 | Demontáž žľabov pododkvapových polkruhových so sklonom do 30st. rš 250 mm, -0,00280t | m | 88.2 | 0 | 0 | 0 | 0 | 0 | 0 | 20 | 16 | 2
125 | K | 764 | 764359211 | Kotlík kónický pre rúry s priemerom do 100 mm | ks | 4 | 0 | 0 | 0 | 0 | 0 | 0 | 20 | 16 | 2
126 | K | 764 | 764410251 | Montáž oplechovania parapetov z pozinkovaného Pz plechu vrátane rohov rš 330 mm | m | 85.25 | 0 | 0 | 0 | 0 | 0 | 0 | 20 | 16 | 2
127 | K | 764 | 764410850 | Demontáž oplechovania parapetov rš od 100 do 330 mm, -0,00135t | m | 104.25 | 0 | 0 | 0 | 0 | 0 | 0 | 20 | 16 | 2
128 | K | 764 | 764454202 | Odpadové rúry z pozinkovaného Pz plechu kruhové s priemerom 100 mm | m | 40 | 0 | 0 | 0 | 0 | 0 | 0 | 20 | 16 | 2
129 | K | 764 | 764454801 | Demontáž odpadových rúr kruhových, s priemerom 75 a 100 mm, -0,00226t | m | 40 | 0 | 0 | 0 | 0 | 0 | 0 | 20 | 16 | 2
130 | K | 764 | 764456232 | Montáž obímky pre odpadovú rúru s priemerom 100 mm | ks | 40 | 0 | 0 | 0 | 0 | 0 | 0 | 20 | 16 | 2
131 | M | MAT | 5534442051 | Obímka z pozinkovaného Pz plechu k odpadovej rúre priemeru 100 mm | ks | 40 | 0 | 0 | 0 | 0 | 0 | 0 | 20 | 32 | 2
132 | K | 764 | 764456852 | Demontáž odpadového kolena výtokového kruhového, s priemerom 75 a 100 mm, -0,00069t | ks | 8 | 0 | 0 | 0 | 0 | 0 | 0 | 20 | 16 | 2
133 | M | MAT | 6119001140 | Plastové krytky k vonkajším parapetom, pár vo farbe biela, svetlohnedá, tmavohnedá | ks | 138 | 0 | 0 | 0 | 0 | 0 | 0 | 20 | 32 | 2
134 | K | PK | 998764202 | Presun hmôt pre konštrukcie klampiarske v objektoch výšky nad 6 do 12 m | % | 0 | 0 | 0 | 0 | 0 | 0 | 0 | 20 | 16 | 2
| D |  | 765 | Konštrukcie - krytiny tvrdé |  |  |  | 0 |  | 0 |  | 0 |  |  | 1
135 | K | 765 | 765901102 | Pokrytie strechy fóliou JUTAFOL 140 GR/M2 | m2 | 374.22 | 0 | 0 | 0 | 0 | 0 | 0 | 20 | 16 | 2
136 | K | PK | 998765202 | Presun hmôt pre tvrdé krytiny v objektoch výšky nad 6 do 12 m | % | 0 | 0 | 0 | 0 | 0 | 0 | 0 | 20 | 16 | 2
| D |  | 766 | Konštrukcie stolárske |  |  |  | 0 |  | 0 |  | 0 |  |  | 1
137 | K | 766 | 766211200 | Montáž madiel schodiskových drevených typových priebežných | m | 18 | 0 | 0 | 0 | 0 | 0 | 0 | 20 | 16 | 2
138 | M | MAT | mad | Drevené schodiskové madlo,DUB, priemer 42mm | m | 18 | 0 | 0 | 0 | 0 | 0 | 0 | 20 | 32 | 2
139 | K | PK | 766231001 | Montáž stropných sklápacích schodov do vopred pripraveného otvoru | ks | 1 | 0 | 0 | 0 | 0 | 0 | 0 | 20 | 16 | 2
140 | M | MAT | 6124174600 | Sklápacie oceľové schody 70x150 cm - Strešný výlez na plochú strechu izolovaný - 1500x700 mm, oceľový, nožnicové schody z hliníkovej zliatiny - ručne, dodávka + montáž | ks | 1 | 0 | 0 | 0 | 0 | 0 | 0 | 20 | 32 | 2
141 | K | 766 | 766621262 | Montáž okna kompletizovaného jednoduchého do zamurovaného okenného rámu, pevné do 0,81 m2 | ks | 16 | 0 | 0 | 0 | 0 | 0 | 0 | 20 | 16 | 2
142 | M | MAT | 611OK1 | Okno plastové jednokrídlové 600x600mm, príslušenstvo + žalúzie | ks | 16 | 0 | 0 | 0 | 0 | 0 | 0 | 20 | 32 | 2
143 | K | 766 | 766621263 | Montáž okna kompletizovaného jednoduchého do zamurovaného okenného rámu, pevné 0,81-1,50 m2 | ks | 3 | 0 | 0 | 0 | 0 | 0 | 0 | 20 | 16 | 2
144 | M | MAT | 611OK5 | Okno plastové dvojkrídlové 750x1700mm, príslušenstvo + žalúzie | ks | 3 | 0 | 0 | 0 | 0 | 0 | 0 | 20 | 32 | 2
145 | K | 766 | 766621264 | Montáž okna kompletizovaného jednoduchého do zamurovaného okenného rámu, pevné nad 1,50 m2 | ks | 55 | 0 | 0 | 0 | 0 | 0 | 0 | 20 | 16 | 2
146 | M | MAT | 611OK2 | Okno plastové trojkrídlové 1450x1700mm, príslušenstvo + žalúzie | ks | 34 | 0 | 0 | 0 | 0 | 0 | 0 | 20 | 32 | 2
147 | M | MAT | 611OK3 | Okno plastové trojkrídlové 1450x2100mm, príslušenstvo + žalúzie | ks | 14 | 0 | 0 | 0 | 0 | 0 | 0 | 20 | 32 | 2
148 | M | MAT | 611OK4 | Okno plastové štvorkrídlové 1900x2225mm, príslušenstvo + žalúzie | ks | 2 | 0 | 0 | 0 | 0 | 0 | 0 | 20 | 32 | 2
149 | M | MAT | 611ZS1 | Interiérová zasklená stena plastová 2400x2600mm | ks | 4 | 0 | 0 | 0 | 0 | 0 | 0 | 20 | 32 | 2
150 | M | MAT | 611De1 | Vstupné dvere plastové, 1900x2250mm, krídlo 1000mm, integrované schránky, zvončekové tablo, uzamykanie DEK Systém | kpl | 1 | 0 | 0 | 0 | 0 | 0 | 0 | 20 | 32 | 2
151 | K | PK | 766661112 | Montáž dverového krídla kompletiz.otváravého do oceľovej alebo fošňovej zárubne, jednokrídlové | ks | 42 | 0 | 0 | 0 | 0 | 0 | 0 | 20 | 16 | 2
152 | M | MAT | 611DI | Dvere vnútorné,Dyhované dvere, DTD,š.60, 70, 80, 90cm svetlý dub, dózický zámok | ks | 42 | 0 | 0 | 0 | 0 | 0 | 0 | 20 | 32 | 2
153 | K | 766 | 766661132 | Montáž dverového krídla kompletiz.otváravého do oceľovej alebo fošňovej zárubne, dvojkrídlové | ks | 3 | 0 | 0 | 0 | 0 | 0 | 0 | 20 | 16 | 2
154 | M | MAT | 611Di2 | Dvere dvojkrídlové vnútorné,Dyhované dvere, DTD,š.60, 70, 80, 90cm svetlý dub, dózický zámok | ks | 3 | 0 | 0 | 0 | 0 | 0 | 0 | 20 | 32 | 2
155 | K | 766 | 766661422 | Montáž dverných krídiel kompletiz. protipožiarnych jednokrídlových, šírky nad 800 mm bez priezoru | ks | 25 | 0 | 0 | 0 | 0 | 0 | 0 | 20 | 16 | 2
156 | M | MAT | 553D1 | Vchodové požiarne dvere bez zárubne,jednokrídlové 900x1970mm, EI30, so samozatváračom | ks | 6 | 0 | 0 | 0 | 0 | 0 | 0 | 20 | 32 | 2
157 | M | MAT | 5533300400 | Oceľová zárubeň CgU pre požiarne jednokrídlové dvere 900x1970 | ks | 24 | 0 | 0 | 0 | 0 | 0 | 0 | 20 | 32 | 2
158 | M | MAT | 5533300300 | Oceľová zárubeň CgU pre požiarne jednokrídlové dvere 800x1970 | ks | 1 | 0 | 0 | 0 | 0 | 0 | 0 | 20 | 32 | 2
159 | M | MAT | 553D2 | Vchodové požiarne dvere bez zárubne,jednokrídlové 900x1970mm, EI30, s priezorom | ks | 18 | 0 | 0 | 0 | 0 | 0 | 0 | 20 | 32 | 2
160 | M | MAT | 553D3 | Vchodové požiarne dvere bez zárubne,jednokrídlové 800x1970mm, EI30, so samozatváračom | ks | 1 | 0 | 0 | 0 | 0 | 0 | 0 | 20 | 32 | 2
161 | K | PK | 766702111 | Montáž zárubní obložkových pre dvere jednokrídlové hr.steny do 170 mm | ks | 36 | 0 | 0 | 0 | 0 | 0 | 0 | 20 | 16 | 2
162 | M | MAT | 6117103146 | Zárubňa vnútorná, normal, dýha, hrúbka steny do 17 cm, š.60, 70, 80, 90cm/STN | ks | 36 | 0 | 0 | 0 | 0 | 0 | 0 | 20 | 32 | 2
163 | K | 766 | 766702113 | Montáž zárubní obložkových pre dvere jednokrídlové hr.steny nad 350 mm | ks | 6 | 0 | 0 | 0 | 0 | 0 | 0 | 20 | 16 | 2
164 | M | MAT | 6117103147r | Zárubňa vnútorná,Normal dýha hrúbka steny od 45 cm,,š.60, 70, 80, 90cm/STN,obj.č.ZDYJK19,SAPELI | ks | 6 | 0 | 0 | 0 | 0 | 0 | 0 | 20 | 32 | 2
165 | K | 766 | 766702121 | Montáž zárubní obložkových pre dvere dvojkrídlové hr.steny do 170 mm | ks | 3 | 0 | 0 | 0 | 0 | 0 | 0 | 20 | 16 | 2
166 | M | MAT | 6117103148 | Zárubňa vnútorná,Normal dýha dvojkrídlová hrúbka steny do 17 cm,,š.60, 70, 80, 90cm/STN,obj.č.ZDYDK17,SAPELI | ks | 3 | 0 | 0 | 0 | 0 | 0 | 0 | 20 | 32 | 2
167 | K | PK | 998766202 | Presun hmot pre konštrukcie stolárske v objektoch výšky nad 6 do 12 m | % | 0 | 0 | 0 | 0 | 0 | 0 | 0 | 20 | 16 | 2
168 | K | 766 | KL1 | Dodávka a montáž kuchynskej linky v jednoizbovom byte, dĺ 2,2m, horné a spodné skrinky, s min. 1 šuflíkovou skrinkou, vrátane vstavaných zariadení (pračka, drez s odkvapkávačom, el. sporák, digestor s filtrom, chladnička samostatne stojaca) | kpl | 3 | 0 | 0 | 0 | 0 | 0 | 0 | 20 | 16 | 2
169 | K | 766 | KL2 | Dodávka a montáž kuchynskej linky v jednoizbovom byte, dĺ 3,85m, horné a spodné skrinky, s min. 1 šuflíkovou skrinkou, vrátane vstavaných zariadení (pračka, drez s odkvapkávačom, el. sporák, digestor s filtrom, chladnička samostatne stojaca) | kpl | 6 | 0 | 0 | 0 | 0 | 0 | 0 | 20 | 16 | 2
170 | K | 766 | KL3 | Dodávka a montáž kuchynskej linky v dvojizbovom byte, dĺ 4,1m, horné a spodné skrinky, s min. 1 šuflíkovou skrinkou, vrátane vstavaných zariadení (pračka, drez s odkvapkávačom, el. sporák, digestor s filtrom, chladnička samostatne stojaca) | kpl | 6 | 0 | 0 | 0 | 0 | 0 | 0 | 20 | 16 | 2
171 | K | 766 | KL4 | Dodávka a montáž kuchynskej linky v trojizbovom byte, dĺ 5,45m, horné a spodné skrinky, s min. 2 šuflíkovými skrinkami, vrátane vstavaných zariadení (drez s odkvapkávačom, el. sporák, digestor s filtrom, chladnička samostatne stojaca) | kpl | 3 | 0 | 0 | 0 | 0 | 0 | 0 | 20 | 16 | 2
| D |  | 767 | Konštrukcie doplnkové kovové |  |  |  | 0 |  | 0 |  | 0 |  |  | 1
172 | K | 767 | 998767102 | Presun hmôt pre kovové stavebné doplnkové konštrukcie v objektoch výšky nad 6 do 12 m | t | 4551.816 | 0 | 0 | 0 | 0 | 0 | 0 | 20 | 16 | 2
173 | K | 767 | balk1 | Dodávka a montáž prefabrikovaných oceľových balkónov, zavesených, 1500x2000mm, s povrchovou úpravou podlahy | ks | 8 | 0 | 0 | 0 | 0 | 0 | 0 | 20 | 16 | 2
174 | K | 767 | balk2 | Dodávka a montáž prefabrikovaných oceľových balkónov, zavesených, 1500x3000mm, s povrchovou úpravou podlahy | ks | 6 | 0 | 0 | 0 | 0 | 0 | 0 | 20 | 16 | 2
175 | K | PK | band | Dodávka a montáž oceľovej konštrukcie bandážovania murovaných pilierov | t | 0.38 | 0 | 0 | 0 | 0 | 0 | 0 | 20 | 16 | 2
176 | K | 767 | kobka | Dodávka a montáž bytovej pivnice, predná a bočná stena, dvere so zámkom, rozmery 1500x1500mm | ks | 18 | 0 | 0 | 0 | 0 | 0 | 0 | 20 | 16 | 2
177 | K | 767 | ocpr | Dodávka a montáž oceľových prekladov | t | 1.436 | 0 | 0 | 0 | 0 | 0 | 0 | 20 | 16 | 2
178 | K | 767 | prestr1 | Dodávka a montáž prefabrikovaného oceľového prestrešenia vstupu, zaveseého, 1500x5000mm | ks | 1 | 0 | 0 | 0 | 0 | 0 | 0 | 20 | 16 | 2
| D |  | 771 | Podlahy z dlaždíc |  |  |  | 0 |  | 0 |  | 0 |  |  | 1
179 | K | PK | 771275107 | Montáž obkladov schodiskových stupňov z dlaždíc keramických do tmelu, hladké 300 x 300 mm | m2 | 19.86 | 0 | 0 | 0 | 0 | 0 | 0 | 20 | 16 | 2
180 | M | MAT | 5976457100r | Dlaždice keramické s protišmykovým povrchom líca úprava 1 A 300x300x11 3 Ia | m2 | 20.257 | 0 | 0 | 0 | 0 | 0 | 0 | 20 | 32 | 2
181 | K | PK | 771445019 | Montáž soklíkov z obkladačiek hutných, keramických do tmelu,rovné 300 x 150 mm,výška 150 mm | m | 321.527 | 0 | 0 | 0 | 0 | 0 | 0 | 20 | 16 | 2
182 | M | MAT | 5976457100r | Dlaždice keramické s protišmykovým povrchom líca úprava 1 A 300x300x11 3 Ia | m2 | 49.194 | 0 | 0 | 0 | 0 | 0 | 0 | 20 | 32 | 2
183 | K | PK | 771445039 | Montáž soklíkov z obkladačiek hutných, keramických do tmelu,schod.stupňovité 300 x 150 mm,v.150 mm | m | 15 | 0 | 0 | 0 | 0 | 0 | 0 | 20 | 16 | 2
184 | M | MAT | 5976457100r | Dlaždice keramické s protišmykovým povrchom líca úprava 1 A 300x300x11 3 Ia | m2 | 2.295 | 0 | 0 | 0 | 0 | 0 | 0 | 20 | 32 | 2
185 | K | PK | 771575208 | Montáž podláh z dlaždíc keram. ukladanie do tmelu bez povrchovej úpravy alebo glaz., reliéf. 300 x 300 mm | m2 | 536.46 | 0 | 0 | 0 | 0 | 0 | 0 | 20 | 16 | 2
186 | M | MAT | 5976457100r | Dlaždice keramické s protišmykovým povrchom líca úprava 1 A 300x300x11 3 Ia | m2 | 547.189 | 0 | 0 | 0 | 0 | 0 | 0 | 20 | 32 | 2
187 | K | 771 | 998771102 | Presun hmôt pre podlahy z dlaždíc v objektoch výšky nad 6 do 12 m | t | 14.854 | 0 | 0 | 0 | 0 | 0 | 0 | 20 | 16 | 2
| D |  | 775 | Podlahy vlysové a parketové |  |  |  | 0 |  | 0 |  | 0 |  |  | 1
188 | K | 775 | 775552001 | Zhotovenie plávajúcej podlahy , z laminátových parkiet, na kovové zámky "click", 1285x192 mm | m2 | 656.85 | 0 | 0 | 0 | 0 | 0 | 0 | 20 | 16 | 2
189 | M | MAT | 6119800100 | Laminátové parkety KRONOSPAN LUCKYFLOOR 1285x195x8 mm | m2 | 663.419 | 0 | 0 | 0 | 0 | 0 | 0 | 20 | 32 | 2
190 | K | 775 | 775552012 | Montáž obvodovej soklovej lišty plastovej pre plávajúcu podlahu click, pripevnenej vrutmi s pretmelením | m | 769.68 | 0 | 0 | 0 | 0 | 0 | 0 | 20 | 16 | 2
191 | M | MAT | 6119800923 | Lišta soklová STEPP, EXCLUSIVE, PARKETT PLUS | m | 777.377 | 0 | 0 | 0 | 0 | 0 | 0 | 20 | 32 | 2
192 | K | 775 | 775552110 | Podložka vyrovnávacia a tlmiaca penová Mirelon hr. 2 mm pod plávajúce podlahy | m2 | 663.419 | 0 | 0 | 0 | 0 | 0 | 0 | 20 | 16 | 2
193 | K | 775 | 998775102 | Presun hmôt pre podlahy vlysové a parketové v objektoch výšky nad 6 do 12 m | t | 6.103 | 0 | 0 | 0 | 0 | 0 | 0 | 20 | 16 | 2
| D |  | 781 | Dokončovacie práce a obklady |  |  |  | 0 |  | 0 |  | 0 |  |  | 1
194 | K | PK | 781445017 | Montáž obkladov stien z obkladačiek hutných, keramických do tmelu 300x200 mm | m2 | 1043.1 | 0 | 0 | 0 | 0 | 0 | 0 | 20 | 16 | 2
195 | M | MAT | 5976582000 | Obkladačky keramické glazované jednofarebné hladké B 300x200 Ia | m2 | 1063.962 | 0 | 0 | 0 | 0 | 0 | 0 | 20 | 32 | 2
196 | K | PK | 998781202 | Presun hmôt pre obklady keramické v objektoch výšky nad 6 do 12 m | % | 0 | 0 | 0 | 0 | 0 | 0 | 0 | 20 | 16 | 2
| D |  | 784 | Dokončovacie práce - maľby |  |  |  | 0 |  | 0 |  | 0 |  |  | 1
197 | K | PK | 784452471 | Maľby z maliarskych zmesí, ručne nanášané tónované s bielym stropom dvojnásobné na jemnozrnný podklad výšky do 3, 80 m | m2 | 1193.31 | 0 | 0 | 0 | 0 | 0 | 0 | 20 | 16 | 2
198 | K | PK | 784453471 | Maľby z maliarskych zmesí, ručne nanášané tónované s bielym stropom dvojnásobné na jemnozrnný podklad na schodisku výšky do 3, 80 m | m2 | 2676.45 | 0 | 0 | 0 | 0 | 0 | 0 | 20 | 16 | 2
| D |  | 793 | Zariadenia práčovní a čistiarní |  |  |  | 0 |  | 0 |  | 0 |  |  | 1
199 | K | 791 | 793141111 | Montáž práčky elektrickej ručnej automatickej s obsahom do 8 kg | ks | 3 | 0 | 0 | 0 | 0 | 0 | 0 | 20 | 16 | 2
200 | M | MAT | pr1 | Práčka, napr WHIRPOOL FSCR 70413 | ks | 3 | 0 | 0 | 0 | 0 | 0 | 0 | 20 | 32 | 2
201 | K | 791 | 998793101 | Presun hmôt pre zariadenie práčovní a čistiarní umiestnených vo výške (hĺbke) do 6 m | t | 0.042 | 0 | 0 | 0 | 0 | 0 | 0 | 20 | 16 | 2
| D |  | OST | Ostatné |  |  |  | 0 |  | 0 |  | 0 |  |  | 0
| D |  | O01 | Ostatné |  |  |  | 0 |  | 0 |  | 0 |  |  | 1
202 | K | PK | otvzos | Zosilnenie otvoru lepenou výstužou uhlíkovými lamelami | ks | 1 | 0 | 0 | 0 | 0 | 0 | 0 | 20 | 512 | 2
203 | M | MAT | 246sikadur30 | Dvojzložkové epoxidové lepidlo - Sikadur 30 Normal, balenie 6 kg | kg | 6 | 0 | 0 | 0 | 0 | 0 | 0 | 20 | 512 | 2
204 | M | MAT | 246sikacarbodur | Uhlíkové lamely SIKA® CARBODUR® – M 60x1,4 mm | m | 20 | 0 | 0 | 0 | 0 | 0 | 0 | 20 | 512 | 2
205 | K | PK | ploš | Šikmá schodisková plošina pre imobilných, 3 stanice, dodávka + montáž | kpl | 1 | 0 | 0 | 0 | 0 | 0 | 0 | 20 | 512 | 2
206 | K | PK | prestup | Zhotovenie detailov prestupov medzi požiarnymi úsekmi protipožiarnou polyuretánovou penou | m3 | 0.005 | 0 | 0 | 0 | 0 | 0 | 0 | 20 | 512 | 2
|  |  |  | Celkom |  |  |  | 0 |  | 0 |  | 0 |  | 512 | 2

## (003) Krycí list
KRYCÍ LIST ROZPOČTU
| Názov stavby |  |  | Prestavba a stavebné úpravy objektov A a B na Kolonke so zmenou účelu užívania na bytové domy | [8 empty] | JKSO
| Kód stavby |  |  | 2019_091
| Názov objektu |  |  | Objekt C - Kontajnerové stojisko | [8 empty] | EČO
| Kód objektu |  |  | 003
| Názov časti | [11 empty] | Miesto
Kód časti
Názov podčasti
Kód podčasti
[13 empty] | IČO | DIČ
Objednávateľ
Projektant
Zhotoviteľ
|  |  |  | Rozpočet číslo | Spracoval | [7 empty] | Dňa
02.12.2019
Merné a účelové jednotky
Počet |  |  |  | Náklady / 1 m.j. | Počet |  |  | Náklady / 1 m.j. |  | Počet |  |  |  | Náklady / 1 m.j.
|  |  | 0 | 0 |  |  | 0 | 0 |  |  |  |  | 0 |  |  | 0
|  |  |  | Rozpočtové náklady v |  |  |  | EUR
A |  | Základné rozp. náklady |  |  | B |  | Doplnkové náklady |  |  | C |  | Vedľajšie rozpočtové náklady
1 | HSV |  | Dodávky | 0 | 8 | Práca nadčas |  | 0 |  | 13 | Zariadenie staveniska |  |  |  | % | 0
2 |  |  | Montáž | 0 | 9 | Bez pevnej podl. |  | 0 |  | 14 | Mimostav. doprava |  |  |  | % | 0
3 | PSV |  | Dodávky | 0 | 10 | Kultúrna pamiatka |  | 0 |  | 15 | Územné vplyvy |  |  |  | % | 0
4 |  |  | Montáž | 0 | 11 |  |  | 0 |  | 16 | Prevádzkové vplyvy |  |  |  | % | 0
5 | "M" |  | Dodávky | 0 | [5 empty] | 17 | Ostatné |  |  |  | % | 0
6 |  |  | Montáž | 0 | [5 empty] | 18 | VRN z rozpočtu |  |  |  |  | 0
7 | ZRN (r. 1-6) |  |  | 0 | 12 | DN (r. 8-11) |  | 0 |  | 19 | VRN (r. 13-18) |  |  |  |  | 0
20 | HZS |  |  | 0 | 21 | Kompl. činnosť |  | 0 | 20 | 22 | Ostatné náklady |  |  |  |  | 0
Projektant | [9 empty] | D |  | Celkové náklady
[10 empty] | 23 | Súčet 7, 12, 19-22 |  |  |  |  | 0
Dátum a podpis |  |  |  |  | Pečiatka |  |  |  |  | 24 | 20 | % | 0 | DPH |  | 0
Objednávateľ | [9 empty] | 25 | 20 | % | 0 | DPH |  | 0
[10 empty] | 26 | Cena s DPH (r. 23-25) |  |  |  |  | 0
Dátum a popis |  |  |  |  | Pečiatka |  |  |  |  | E |  | Prípočty a odpočty
Zhotoviteľ | [9 empty] | 27 | Dodávky objednávateľa |  |  |  |  | 0
[10 empty] | 28 | Kĺzavá doložka |  |  |  |  | 0
Dátum a podpis |  |  |  |  | Pečiatka |  |  |  |  | 29 | Zvýhodnenie + - |  |  |  |  | 0

## (003) Rekapitulácia
REKAPITULÁCIA ROZPOČTU
Stavba: | Prestavba a stavebné úpravy objektov A a B na Kolonke so zmenou účelu užívania na bytové domy
Objekt: | Objekt C - Kontajnerové stojisko
Časť:
JKSO:
Objednávateľ:
Zhotoviteľ:
Dátum: | 2019-12-02
Kód | Popis | Cena celkom | Hmotnosť celkom | Suť celkom
1 | 2 | 3 | 4 | 5
HSV | Práce a dodávky HSV | 0 | 0 | 0
1 | Zemné práce | 0 | 0 | 0
4 | Vodorovné konštrukcie | 0 | 0 | 0
5 | Komunikácie | 0 | 0 | 0
9 | Ostatné konštrukcie a práce-búranie | 0 | 0 | 0
99 | Presun hmôt HSV | 0 | 0 | 0
PSV | Práce a dodávky PSV | 0 | 0 | 0
767 | Konštrukcie doplnkové kovové | 0 | 0 | 0
| Celkom | 0 | 0 | 0

## (003) Rozpocet
ROZPOČET
Stavba: |  | Prestavba a stavebné úpravy objektov A a B na Kolonke so zmenou účelu užívania na bytové domy
Objekt: |  | Objekt C - Kontajnerové stojisko
Časť:
JKSO:
Objednávateľ:
Zhotoviteľ:
Dátum: |  | 2.12.2019
P.Č. | TV | KCN | Kód položky | Popis | MJ | Množstvo celkom | Cena jednotková | Cena celkom | Hmotnosť | Hmotnosť celkom | Hmotnosť sute | Hmotnosť sute celkom | Sadzba DPH | Typ položky | Úroveň
1 | 2 | 3 | 4 | 5 | 6 | 7 | 8 | 9 |  |  |  |  | 10 | 11 | 12
| D |  | HSV | Práce a dodávky HSV |  |  |  | 0 |  | 0 |  | 0 |  |  | 0
| D |  | 1 | Zemné práce |  |  |  | 0 |  | 0 |  | 0 |  |  | 1
1 | K | 001 | 131201102 | Výkop nezapaženej jamy v hornine 3, nad 100 do 1000 m3 | m3 | 4.25 | 0 | 0 | 0 | 0 | 0 | 0 | 20 | 4 | 2
2 | K | 001 | 131201109 | Hĺbenie nezapažených jám a zárezov. Príplatok za lepivosť horniny 3 | m3 | 4.25 | 0 | 0 | 0 | 0 | 0 | 0 | 20 | 4 | 2
| D |  | 4 | Vodorovné konštrukcie |  |  |  | 0 |  | 0 |  | 0 |  |  | 1
3 | K | 321 | 457541111 | Filtračné vrstvy zo štrkodrviny bez zhutnenia od 0-22 do 0-63mm | m3 | 2.55 | 0 | 0 | 0 | 0 | 0 | 0 | 20 | 4 | 2
4 | K | 321 | 457971112 | Zriadenie vrstvy z geotextílie s presahom, so sklonom do 1:5, šírky geotextílie nad 3 do 7,5 m | m2 | 17 | 0 | 0 | 0 | 0 | 0 | 0 | 20 | 4 | 2
5 | M | MAT | 6936651600 | Geotextílie netkané polypropylénové pp 500 (napr. Tatratex) | m2 | 18.36 | 0 | 0 | 0 | 0 | 0 | 0 | 20 | 8 | 2
| D |  | 5 | Komunikácie |  |  |  | 0 |  | 0 |  | 0 |  |  | 1
6 | K | 221 | 596911112 | Kladenie zámkovej dlažby hr.6cm pre peších nad 20 m2 | m2 | 17 | 0 | 0 | 0 | 0 | 0 | 0 | 20 | 4 | 2
7 | M | MAT | dl001 | Semmelrock CITYTOP dlažba bez fázy 6 cm, rôzne farby | m2 | 17 | 0 | 0 | 0 | 0 | 0 | 0 | 20 | 8 | 2
| D |  | 9 | Ostatné konštrukcie a práce-búranie |  |  |  | 0 |  | 0 |  | 0 |  |  | 1
8 | K | 221 | 917762111 | Osadenie chodník. obrubníka betónového s oporou z betónu prostého tr. C 10/12, 5 do lôžka | m | 21 | 0 | 0 | 0 | 0 | 0 | 0 | 20 | 4 | 2
9 | M | MAT | 5922902940 | Obrubník parkový 100/20/5 cm, sivá | ks | 21 | 0 | 0 | 0 | 0 | 0 | 0 | 20 | 8 | 2
| D |  | 99 | Presun hmôt HSV |  |  |  | 0 |  | 0 |  | 0 |  |  | 1
10 | K | 221 | 998222011 | Presun hmôt pre pozemné komunikácie s krytom z kameniva (8222, 8225) akejkoľvek dĺžky objektu | t | 13.228 | 0 | 0 | 0 | 0 | 0 | 0 | 20 | 4 | 2
11 | K | 221 | 998222091 | Príplatok k cene za zväčšený presun nad vymedzenú najväčšiu dopravnú vzdialenosť do 1000 m | t | 13.228 | 0 | 0 | 0 | 0 | 0 | 0 | 20 | 4 | 2
| D |  | PSV | Práce a dodávky PSV |  |  |  | 0 |  | 0 |  | 0 |  |  | 0
| D |  | 767 | Konštrukcie doplnkové kovové |  |  |  | 0 |  | 0 |  | 0 |  |  | 1
12 | K | 767 | 767995108 | Montáž ostatných atypických kovových stavebných doplnkových konštrukcií nad 500 kg | kg | 520 | 0 | 0 | 0 | 0 | 0 | 0 | 20 | 16 | 2
13 | M | MAT | 553príst | Oceľový prístrešok, založený na zemných vrutoch, protikorózny náter | t | 0.52 | 0 | 0 | 0 | 0 | 0 | 0 | 20 | 32 | 2
|  |  |  | Celkom |  |  |  | 0 |  | 0 |  | 0

## (004) Krycí list
KRYCÍ LIST ROZPOČTU
| Názov stavby |  |  | Prestavba a stavebné úpravy objektov A a B na Kolonke so zmenou účelu užívania na bytové domy | [8 empty] | JKSO
| Kód stavby |  |  | 2019_091
| Názov objektu |  |  | Parkovisko, spevnené a ostatné plochy | [8 empty] | EČO
| Kód objektu |  |  | 004
| Názov časti | [11 empty] | Miesto
Kód časti
Názov podčasti
Kód podčasti
[13 empty] | IČO | DIČ
Objednávateľ
Projektant
Zhotoviteľ
|  |  |  | Rozpočet číslo | Spracoval | [7 empty] | Dňa
02.12.2019
Merné a účelové jednotky
Počet |  |  |  | Náklady / 1 m.j. | Počet |  |  | Náklady / 1 m.j. |  | Počet |  |  |  | Náklady / 1 m.j.
|  |  | 0 | 0 |  |  | 0 | 0 |  |  |  |  | 0 |  |  | 0
|  |  |  | Rozpočtové náklady v |  |  |  | EUR
A |  | Základné rozp. náklady |  |  | B |  | Doplnkové náklady |  |  | C |  | Vedľajšie rozpočtové náklady
1 | HSV |  | Dodávky | 0 | 8 | Práca nadčas |  | 0 |  | 13 | Zariadenie staveniska |  |  |  | % | 0
2 |  |  | Montáž | 0 | 9 | Bez pevnej podl. |  | 0 |  | 14 | Mimostav. doprava |  |  |  | % | 0
3 | PSV |  | Dodávky | 0 | 10 | Kultúrna pamiatka |  | 0 |  | 15 | Územné vplyvy |  |  |  | % | 0
4 |  |  | Montáž | 0 | 11 |  |  | 0 |  | 16 | Prevádzkové vplyvy |  |  |  | % | 0
5 | "M" |  | Dodávky | 0 | [5 empty] | 17 | Ostatné |  |  |  | % | 0
6 |  |  | Montáž | 0 | [5 empty] | 18 | VRN z rozpočtu |  |  |  |  | 0
7 | ZRN (r. 1-6) |  |  | 0 | 12 | DN (r. 8-11) |  | 0 |  | 19 | VRN (r. 13-18) |  |  |  |  | 0
20 | HZS |  |  | 0 | 21 | Kompl. činnosť |  | 0 | 20 | 22 | Ostatné náklady |  |  |  |  | 0
Projektant | [9 empty] | D |  | Celkové náklady
[10 empty] | 23 | Súčet 7, 12, 19-22 |  |  |  |  | 0
Dátum a podpis |  |  |  |  | Pečiatka |  |  |  |  | 24 | 20 | % | 0 | DPH |  | 0
Objednávateľ | [9 empty] | 25 | 20 | % | 0 | DPH |  | 0
[10 empty] | 26 | Cena s DPH (r. 23-25) |  |  |  |  | 0
Dátum a popis |  |  |  |  | Pečiatka |  |  |  |  | E |  | Prípočty a odpočty
Zhotoviteľ | [9 empty] | 27 | Dodávky objednávateľa |  |  |  |  | 0
[10 empty] | 28 | Kĺzavá doložka |  |  |  |  | 0
Dátum a podpis |  |  |  |  | Pečiatka |  |  |  |  | 29 | Zvýhodnenie + - |  |  |  |  | 0

## (004) Rekapitulácia
REKAPITULÁCIA ROZPOČTU
Stavba: | Prestavba a stavebné úpravy objektov A a B na Kolonke so zmenou účelu užívania na bytové domy
Objekt: | Parkovisko, spevnené a ostatné plochy
Časť:
JKSO:
Objednávateľ:
Zhotoviteľ:
Dátum: | 2019-12-02
Kód | Popis | Cena celkom | Hmotnosť celkom | Suť celkom
1 | 2 | 3 | 4 | 5
HSV | Práce a dodávky HSV | 0 | 0 | 0
1 | Zemné práce | 0 | 0 | 0
2 | Zakladanie | 0 | 0 | 0
4 | Vodorovné konštrukcie | 0 | 0 | 0
5 | Komunikácie | 0 | 0 | 0
9 | Ostatné konštrukcie a práce-búranie | 0 | 0 | 0
99 | Presun hmôt HSV | 0 | 0 | 0
| Celkom | 0 | 0 | 0

## (004) Rozpocet
ROZPOČET
Stavba: |  | Prestavba a stavebné úpravy objektov A a B na Kolonke so zmenou účelu užívania na bytové domy
Objekt: |  | Parkovisko, spevnené a ostatné plochy
Časť:
JKSO:
Objednávateľ:
Zhotoviteľ:
Dátum: |  | 2.12.2019
P.Č. | TV | KCN | Kód položky | Popis | MJ | Množstvo celkom | Cena jednotková | Cena celkom | Hmotnosť | Hmotnosť celkom | Hmotnosť sute | Hmotnosť sute celkom | Sadzba DPH | Typ položky | Úroveň
1 | 2 | 3 | 4 | 5 | 6 | 7 | 8 | 9 |  |  |  |  | 10 | 11 | 12
| D |  | HSV | Práce a dodávky HSV |  |  |  | 0 |  | 0 |  | 0 |  |  | 0
| D |  | 1 | Zemné práce |  |  |  | 0 |  | 0 |  | 0 |  |  | 1
1 | K | 221 | 113107224 | Odstránenie krytu v ploche nad 200 m2 z kameniva hrubého drveného, hr. 300 do 400mm, -0,56000t | m2 | 632 | 0 | 0 | 0 | 0 | 0 | 0 | 20 | 4 | 2
2 | K | 001 | 130001101 | Príplatok k cenám za sťaženie výkopu pre všetky triedy | m3 | 0.576 | 0 | 0 | 0 | 0 | 0 | 0 | 20 | 4 | 2
3 | K | 001 | 130201001 | Výkop jamy a ryhy v obmedzenom priestore horn. tr.3 ručne | m3 | 0.576 | 0 | 0 | 0 | 0 | 0 | 0 | 20 | 4 | 2
4 | K | 001 | 131201102 | Výkop nezapaženej jamy v hornine 3, nad 100 do 1000 m3 | m3 | 94.8 | 0 | 0 | 0 | 0 | 0 | 0 | 20 | 4 | 2
5 | K | 001 | 131201109 | Hĺbenie nezapažených jám a zárezov. Príplatok za lepivosť horniny 3 | m3 | 94.8 | 0 | 0 | 0 | 0 | 0 | 0 | 20 | 4 | 2
6 | K | 001 | 132201201 | Výkop ryhy šírky 600-2000mm horn.3 do 100m3 | m3 | 59.5 | 0 | 0 | 0 | 0 | 0 | 0 | 20 | 4 | 2
7 | K | 001 | 132201209 | Hĺbenie rýh š. nad 600 do 2 000 mm zapažených i nezapažených, s urovnaním dna. Príplatok k cenám za lepivosť horniny 3 | m3 | 59.5 | 0 | 0 | 0 | 0 | 0 | 0 | 20 | 4 | 2
8 | K | 001 | 171201202 | Uloženie sypaniny na skládky nad 100 do 1000 m3 | m3 | 375.5 | 0 | 0 | 0 | 0 | 0 | 0 | 20 | 4 | 2
9 | K | 001 | 171209002 | Poplatok za skladovanie - zemina a kamenivo (17 05) ostatné | t | 556.5 | 0 | 0 | 0 | 0 | 0 | 0 | 20 | 4 | 2
10 | K | 231 | 180402111 | Založenie trávnika parkového výsevom v rovine do 1:5 | m2 | 2035 | 0 | 0 | 0 | 0 | 0 | 0 | 20 | 4 | 2
11 | M | MAT | 0057211200 | Trávové semeno - parková zmes | kg | 60 | 0 | 0 | 0 | 0 | 0 | 0 | 20 | 8 | 2
12 | K | 001 | 181101102 | Úprava pláne v zárezoch v hornine 1-4 so zhutnením | m2 | 777.08 | 0 | 0 | 0 | 0 | 0 | 0 | 20 | 4 | 2
13 | K | 001 | 181301102 | Rozprestretie ornice v rovine, plocha do 500 m2,hr.do 150 mm | m2 | 210 | 0 | 0 | 0 | 0 | 0 | 0 | 20 | 4 | 2
14 | K | 001 | 181301102 | Rozprestretie ornice v rovine, plocha do 500 m2,hr.do 150 mm | m2 | 2035 | 0 | 0 | 0 | 0 | 0 | 0 | 20 | 4 | 2
15 | M | MAT | ornica | Ornica + doprava | t | 325.6 | 0 | 0 | 0 | 0 | 0 | 0 | 20 | 8 | 2
| D |  | 2 | Zakladanie |  |  |  | 0 |  | 0 |  | 0 |  |  | 1
16 | K | 011 | 275313521 | Betón základových pätiek, prostý tr.C 12/15 | m3 | 0.576 | 0 | 0 | 0 | 0 | 0 | 0 | 20 | 4 | 2
| D |  | 4 | Vodorovné konštrukcie |  |  |  | 0 |  | 0 |  | 0 |  |  | 1
17 | K | 321 | 457541111 | Filtračné vrstvy zo štrkodrviny bez zhutnenia od 0-22 do 0-63mm | m3 | 30 | 0 | 0 | 0 | 0 | 0 | 0 | 20 | 4 | 2
18 | K | 321 | 457971112 | Zriadenie vrstvy z geotextílie s presahom, so sklonom do 1:5, šírky geotextílie nad 3 do 7,5 m | m2 | 1774 | 0 | 0 | 0 | 0 | 0 | 0 | 20 | 4 | 2
19 | M | MAT | 6936651600 | Geotextílie netkané polypropylénové pp 500 (napr. Tatratex) | m2 | 1915.92 | 0 | 0 | 0 | 0 | 0 | 0 | 20 | 8 | 2
| D |  | 5 | Komunikácie |  |  |  | 0 |  | 0 |  | 0 |  |  | 1
20 | K | 221 | 561252214r | Cementom stmelená zmes CBGM C5/6, hr. 180 mm | m2 | 808.96 | 0 | 0 | 0 | 0 | 0 | 0 | 20 | 4 | 2
21 | K | 221 | 564861111 | Podklad zo štrkodrviny s rozprestrením a zhutnením, hr.po zhutnení 200 mm | m2 | 922.72 | 0 | 0 | 0 | 0 | 0 | 0 | 20 | 4 | 2
22 | K | 221 | 573111111 | Postrek asfaltový infiltračný s posypom kamenivom z asfaltu cestného v množstve 0, 60 kg/m2 | m2 | 808.96 | 0 | 0 | 0 | 0 | 0 | 0 | 20 | 4 | 2
23 | K | 221 | 573211111r | Postrek spojovací bez posypu kamenivom z asfaltu cestného v množstve 0, 30 kg/m2 | m2 | 701.52 | 0 | 0 | 0 | 0 | 0 | 0 | 20 | 4 | 2
24 | K | 221 | 577141212 | Betón asfaltový po zhutnení II.tr. jemnozrnný AC 8 (ABJ), strednozrnný AC 11 (ABS) alebo hrubozrnný AC 16 (ABH) hr.50mm | m2 | 632 | 0 | 0 | 0 | 0 | 0 | 0 | 20 | 4 | 2
25 | K | 221 | 577161224 | Betón asfaltový po zhutnení II.tr.lôžkový (ABL) hr.70 mm | m2 | 701.52 | 0 | 0 | 0 | 0 | 0 | 0 | 20 | 4 | 2
26 | K | 221 | 596911112 | Kladenie zámkovej dlažby hr.6cm pre peších nad 20 m2 | m2 | 477 | 0 | 0 | 0 | 0 | 0 | 0 | 20 | 4 | 2
27 | M | MAT | dl001 | Semmelrock CITYTOP dlažba bez fázy 6 cm, rôzne farby | m2 | 477 | 0 | 0 | 0 | 0 | 0 | 0 | 20 | 8 | 2
28 | K | 221 | 596911212 | Kladenie zámkovej dlažby hr.8cm pre peších nad 20 m2 | m2 | 665 | 0 | 0 | 0 | 0 | 0 | 0 | 20 | 4 | 2
29 | M | MAT | 5922902010 | Semmelrock CITYTOP dlažba s fázou 8 cm, sivá (10/10, 10/20, 20/20, 30/20, 30/30) | m2 | 665 | 0 | 0 | 0 | 0 | 0 | 0 | 20 | 8 | 2
30 | K | 221 | 919735112 | Rezanie existujúceho asfaltového krytu alebo podkladu hĺbky nad 50 do 100 mm | m | 73 | 0 | 0 | 0 | 0 | 0 | 0 | 20 | 4 | 2
| D |  | 9 | Ostatné konštrukcie a práce-búranie |  |  |  | 0 |  | 0 |  | 0 |  |  | 1
31 | K | 221 | 914001111 | Osadenie a montáž cestnej zvislej dopravnej značky na stľpik, stľp,konzolu alebo objekt | ks | 8 | 0 | 0 | 0 | 0 | 0 | 0 | 20 | 4 | 2
32 | M | MAT | 4044715061 | Dopravná značka - Parkovisko – parkovacie miesta s vyhradeným státím , Al / Reflexnosť - Trieda 1, 750/1000 mm kod IP16 | ks | 2 | 0 | 0 | 0 | 0 | 0 | 0 | 20 | 8 | 2
33 | M | MAT | 4044715040 | Dopravná značka - Parkovisko – parkovacie miesta s kolmým státím , Al / Reflexnosť - Trieda 1, 750/1000 mm kod IP13a | ks | 2 | 0 | 0 | 0 | 0 | 0 | 0 | 20 | 8 | 2
34 | M | MAT | 4044715001 | Dopravná značka - Hlavná cesta, Al / Reflexnosť - Trieda 1, 500/500 mm kod P8 | ks | 2 | 0 | 0 | 0 | 0 | 0 | 0 | 20 | 8 | 2
35 | M | MAT | 4044713004 | Dopravná značka - Stoj, daj prednosť v jazde!, Al / Reflexnosť - Trieda 1, 700 mm kod P2 | ks | 2 | 0 | 0 | 0 | 0 | 0 | 0 | 20 | 8 | 2
36 | K | 221 | 915701112 | Zhotovenie vodorov. značenia z náter. hmôt hr. 2, 5až 3 mm - deliace čiary | m2 | 9.5 | 0 | 0 | 0 | 0 | 0 | 0 | 20 | 4 | 2
37 | M | MAT | farba_znač. | Akrylátová farba na značenie ciest, na asfalt a betón | kg | 14 | 0 | 0 | 0 | 0 | 0 | 0 | 20 | 8 | 2
38 | K | 221 | 915791111 | Predznačenie pre značenie striekané farbou z náterových hmôt deliace čiary, vodiace prúžky | m | 200 | 0 | 0 | 0 | 0 | 0 | 0 | 20 | 4 | 2
39 | K | 221 | 915791111 | Predznačenie pre značenie striekané farbou z náterových hmôt deliace čiary, vodiace prúžky | m | 200 | 0 | 0 | 0 | 0 | 0 | 0 | 20 | 4 | 2
40 | K | 221 | 917762111 | Osadenie chodník. obrubníka betónového s oporou z betónu prostého tr. C 10/12, 5 do lôžka | m | 798 | 0 | 0 | 0 | 0 | 0 | 0 | 20 | 4 | 2
41 | M | MAT | 5922902940 | Obrubník parkový 100/20/5 cm, sivá | ks | 297 | 0 | 0 | 0 | 0 | 0 | 0 | 20 | 8 | 2
42 | M | MAT | 5922903060 | Obrubník cestný 100/25/15 cm, sivá | ks | 501 | 0 | 0 | 0 | 0 | 0 | 0 | 20 | 8 | 2
43 | K | 221 | 935111911 | Príplatok za každých ďalších aj začatých 10 mm hr. lôžka nad 100 mm, pri šírke do 500 mm | m2 | 200 | 0 | 0 | 0 | 0 | 0 | 0 | 20 | 4 | 2
44 | K | 013 | 979081111 | Odvoz sutiny a vybúraných hmôt na skládku do 1 km | t | 353.92 | 0 | 0 | 0 | 0 | 0 | 0 | 20 | 4 | 2
45 | K | 013 | 979081121 | Odvoz sutiny a vybúraných hmôt na skládku za každý ďalší 1 km | t | 353.92 | 0 | 0 | 0 | 0 | 0 | 0 | 20 | 4 | 2
46 | K | 013 | 979082111 | Vnútrostavenisková doprava sutiny a vybúraných hmôt do 10 m | t | 353.92 | 0 | 0 | 0 | 0 | 0 | 0 | 20 | 4 | 2
47 | K | 013 | 979082121 | Vnútrostavenisková doprava sutiny a vybúraných hmôt za každých ďalších 5 m | t | 353.92 | 0 | 0 | 0 | 0 | 0 | 0 | 20 | 4 | 2
48 | K | 013 | 979089012 | Poplatok za skladovanie - betón, tehly, dlaždice (17 01 ), ostatné | t | 353.92 | 0 | 0 | 0 | 0 | 0 | 0 | 20 | 4 | 2
| D |  | 99 | Presun hmôt HSV |  |  |  | 0 |  | 0 |  | 0 |  |  | 1
49 | K | 221 | 998222011 | Presun hmôt pre pozemné komunikácie s krytom z kameniva (8222, 8225) akejkoľvek dĺžky objektu | t | 1145.556 | 0 | 0 | 0 | 0 | 0 | 0 | 20 | 4 | 2
50 | K | 221 | 998222091 | Príplatok k cene za zväčšený presun nad vymedzenú najväčšiu dopravnú vzdialenosť do 1000 m | t | 1145.556 | 0 | 0 | 0 | 0 | 0 | 0 | 20 | 4 | 2
|  |  |  | Celkom |  |  |  | 0 |  | 0 |  | 0

## (005) Krycí list
KRYCÍ LIST ROZPOČTU
| Názov stavby |  |  | Prestavba a stavebné úpravy objektov A a B na Kolonke so zmenou účelu užívania na bytové domy | [8 empty] | JKSO
| Kód stavby |  |  | 2019_091
| Názov objektu |  |  | Objekt A - ZTI | [8 empty] | EČO
| Kód objektu |  |  | 005
| Názov časti | [11 empty] | Miesto
Kód časti
Názov podčasti
Kód podčasti
[13 empty] | IČO | DIČ
Objednávateľ
Projektant
Zhotoviteľ
|  |  |  | Rozpočet číslo | Spracoval | [7 empty] | Dňa
02.12.2019
Merné a účelové jednotky
Počet |  |  |  | Náklady / 1 m.j. | Počet |  |  | Náklady / 1 m.j. |  | Počet |  |  |  | Náklady / 1 m.j.
|  |  | 0 | 0 |  |  | 0 | 0 |  |  |  |  | 0 |  |  | 0
|  |  |  | Rozpočtové náklady v |  |  |  | EUR
A |  | Základné rozp. náklady |  |  | B |  | Doplnkové náklady |  |  | C |  | Vedľajšie rozpočtové náklady
1 | HSV |  | Dodávky | 0 | 8 | Práca nadčas |  | 0 |  | 13 | Zariadenie staveniska |  |  |  | % | 0
2 |  |  | Montáž | 0 | 9 | Bez pevnej podl. |  | 0 |  | 14 | Mimostav. doprava |  |  |  | % | 0
3 | PSV |  | Dodávky | 0 | 10 | Kultúrna pamiatka |  | 0 |  | 15 | Územné vplyvy |  |  |  | % | 0
4 |  |  | Montáž | 0 | 11 |  |  | 0 |  | 16 | Prevádzkové vplyvy |  |  |  | % | 0
5 | "M" |  | Dodávky | 0 | [5 empty] | 17 | Ostatné |  |  |  | % | 0
6 |  |  | Montáž | 0 | [5 empty] | 18 | VRN z rozpočtu |  |  |  |  | 0
7 | ZRN (r. 1-6) |  |  | 0 | 12 | DN (r. 8-11) |  | 0 |  | 19 | VRN (r. 13-18) |  |  |  |  | 0
20 | HZS |  |  | 0 | 21 | Kompl. činnosť |  | 0 | 20 | 22 | Ostatné náklady |  |  |  |  | 0
Projektant | [9 empty] | D |  | Celkové náklady
[10 empty] | 23 | Súčet 7, 12, 19-22 |  |  |  |  | 0
Dátum a podpis |  |  |  |  | Pečiatka |  |  |  |  | 24 | 20 | % | 0 | DPH |  | 0
Objednávateľ | [9 empty] | 25 | 20 | % | 0 | DPH |  | 0
[10 empty] | 26 | Cena s DPH (r. 23-25) |  |  |  |  | 0
Dátum a popis |  |  |  |  | Pečiatka |  |  |  |  | E |  | Prípočty a odpočty
Zhotoviteľ | [9 empty] | 27 | Dodávky objednávateľa |  |  |  |  | 0
[10 empty] | 28 | Kĺzavá doložka |  |  |  |  | 0
Dátum a podpis |  |  |  |  | Pečiatka |  |  |  |  | 29 | Zvýhodnenie + - |  |  |  |  | 0

## (005) Rekapitulácia
REKAPITULÁCIA ROZPOČTU
Stavba: | Prestavba a stavebné úpravy objektov A a B na Kolonke so zmenou účelu užívania na bytové domy
Objekt: | Objekt A - ZTI
Časť:
JKSO:
Objednávateľ:
Zhotoviteľ:
Dátum: | 2019-12-02
Kód | Popis | Cena celkom | Hmotnosť celkom | Suť celkom
1 | 2 | 3 | 4 | 5
HSV | Práce a dodávky HSV | 0 | 0 | 0
1 | Zemné práce | 0 | 0 | 0
4 | Vodorovné konštrukcie | 0 | 0 | 0
8 | Rúrové vedenie | 0 | 0 | 0
99 | Presun hmôt HSV | 0 | 0 | 0
PSV | Práce a dodávky PSV | 0 | 0 | 0
713 | Izolácie tepelné | 0 | 0 | 0
721 | Zdravotechnika - vnútorná kanalizácia | 0 | 0 | 0
722 | Zdravotechnika - vnútorný vodovod | 0 | 0 | 0
725 | Zdravotechnika - zariaďovacie predmety | 0 | 0 | 0
769 | Montáže vzduchotechnických zariadení | 0 | 0 | 0
HZS | Hodinové zúčtovacie sadzby | 0 | 0 | 0
| Celkom | 0 | 0 | 0

## (005) Rozpocet
ROZPOČET
Stavba: |  | Prestavba a stavebné úpravy objektov A a B na Kolonke so zmenou účelu užívania na bytové domy
Objekt: |  | Objekt A - ZTI
Časť:
JKSO:
Objednávateľ:
Zhotoviteľ:
Dátum: |  | 2.12.2019
P.Č. | TV | KCN | Kód položky | Popis | MJ | Množstvo celkom | Cena jednotková | Cena celkom | Hmotnosť | Hmotnosť celkom | Hmotnosť sute | Hmotnosť sute celkom | Sadzba DPH | Typ položky | Úroveň
1 | 2 | 3 | 4 | 5 | 6 | 7 | 8 | 9 |  |  |  |  | 10 | 11 | 12
| D |  | HSV | Práce a dodávky HSV |  |  |  | 0 |  | 0 |  | 0 |  |  | 0
| D |  | 1 | Zemné práce |  |  |  | 0 |  | 0 |  | 0 |  |  | 1
1 | K | PK | 131201101 | Výkop nezapaženej jamy v hornine 3, do 100 m3 | m3 | 25.52 | 0 | 0 | 0 | 0 | 0 | 0 | 20 | 4 | 2
2 | K | PK | 131201109 | Hĺbenie nezapažených jám a zárezov. Príplatok za lepivosť horniny 3 | m3 | 25.52 | 0 | 0 | 0 | 0 | 0 | 0 | 20 | 4 | 2
3 | K | PK | 132201101 | Výkop ryhy do šírky 600 mm v horn.3 do 100 m3 | m3 | 66.3 | 0 | 0 | 0 | 0 | 0 | 0 | 20 | 4 | 2
4 | K | PK | 132201109 | Príplatok k cene za lepivosť pri hĺbení rýh šírky do 600 mm zapažených i nezapažených s urovnaním dna v hornine 3 | m3 | 66.3 | 0 | 0 | 0 | 0 | 0 | 0 | 20 | 4 | 2
5 | K | PK | 133201201 | Výkop šachty nezapaženej, hornina 3 do 100 m3 | m3 | 4.5 | 0 | 0 | 0 | 0 | 0 | 0 | 20 | 4 | 2
6 | K | PK | 133201209 | Príplatok k cenám za lepivosť horniny tr.3 | m3 | 4.5 | 0 | 0 | 0 | 0 | 0 | 0 | 20 | 4 | 2
7 | K | PK | 162301101 | Vodorovné premiestnenie výkopku po spevnenej ceste z horniny tr.1-4, do 100 m3 na vzdialenosť do 500 m | m3 | 41.475 | 0 | 0 | 0 | 0 | 0 | 0 | 20 | 4 | 2
8 | K | PK | 174101001 | Zásyp sypaninou so zhutnením jám, šachiet, rýh, zárezov alebo okolo objektov do 100 m3 | m3 | 54.845 | 0 | 0 | 0 | 0 | 0 | 0 | 20 | 4 | 2
9 | K | PK | 175101102 | Obsyp potrubia sypaninou z vhodných hornín 1 až 4 s prehodením sypaniny | m3 | 15.3 | 0 | 0 | 0 | 0 | 0 | 0 | 20 | 4 | 2
10 | M | MAT | 583310000700 | Kamenivo ťažené drobné frakcia 0-4 mm, STN EN 13043 | t | 29.07 | 0 | 0 | 0 | 0 | 0 | 0 | 20 | 8 | 2
| D |  | 4 | Vodorovné konštrukcie |  |  |  | 0 |  | 0 |  | 0 |  |  | 1
11 | K | PK | 451572111 | Lôžko pod potrubie, stoky a drobné objekty, v otvorenom výkope z kameniva drobného ťaženého 0-4 mm | m3 | 14.84 | 0 | 0 | 0 | 0 | 0 | 0 | 20 | 4 | 2
| D |  | 8 | Rúrové vedenie |  |  |  | 0 |  | 0 |  | 0 |  |  | 1
12 | K | PK | 871274002 | Montáž kanalizačného PP potrubia hladkého plnostenného SN 10 DN 125 | m | 77 | 0 | 0 | 0 | 0 | 0 | 0 | 20 | 4 | 2
13 | M | MAT | 286140000800 | Rúra KG 2000 PP, SN 10, DN 125 dĺ. 5 m hladká pre gravitačnú kanalizáciu, WAVIN | ks | 15 | 0 | 0 | 0 | 0 | 0 | 0 | 20 | 8 | 2
14 | M | MAT | 286140000600 | Rúra KG 2000 PP, SN 10, DN 125 dĺ. 1 m hladká pre gravitačnú kanalizáciu, WAVIN | ks | 2 | 0 | 0 | 0 | 0 | 0 | 0 | 20 | 8 | 2
15 | K | PK | 871324004 | Montáž kanalizačného PP potrubia hladkého plnostenného SN 10 DN 160 | m | 8 | 0 | 0 | 0 | 0 | 0 | 0 | 20 | 4 | 2
16 | M | MAT | 286140001200 | Rúra KG 2000 PP, SN 10, DN 160 dĺ. 5 m hladká pre gravitačnú kanalizáciu, WAVIN | ks | 1 | 0 | 0 | 0 | 0 | 0 | 0 | 20 | 8 | 2
17 | M | MAT | 286140001100 | Rúra KG 2000 PP, SN 10, DN 160 dĺ. 2 m hladká pre gravitačnú kanalizáciu, WAVIN | ks | 1 | 0 | 0 | 0 | 0 | 0 | 0 | 20 | 8 | 2
18 | M | MAT | 286140001000 | Rúra KG 2000 PP, SN 10, DN 160 dĺ. 1 m hladká pre gravitačnú kanalizáciu, WAVIN | ks | 1 | 0 | 0 | 0 | 0 | 0 | 0 | 20 | 8 | 2
19 | K | PK | 877274002 | Montáž kanalizačného PP kolena DN 125 | ks | 6 | 0 | 0 | 0 | 0 | 0 | 0 | 20 | 4 | 2
20 | M | MAT | 286540069200 | Koleno KG 2000 PP, DN 125x45° hladké pre gravitačnú kanalizáciu, WAVIN | ks | 6 | 0 | 0 | 0 | 0 | 0 | 0 | 20 | 8 | 2
21 | K | PK | 892311000 | Skúška tesnosti kanalizácie D 150 | m | 85 | 0 | 0 | 0 | 0 | 0 | 0 | 20 | 4 | 2
22 | K | PK | 894170040 | Montáž filtračnej prepážky do betónovej šachty DN1000, výška 700 mm | ks | 1 | 0 | 0 | 0 | 0 | 0 | 0 | 20 | 4 | 2
23 | M | MAT | 286650001300 | Filtračná prepážka do betónovej šachty DN 1000, EKODREN | ks | 1 | 0 | 0 | 0 | 0 | 0 | 0 | 20 | 8 | 2
24 | K | PK | 894421111 | Zriadenie šachiet prefabrikovaných do 4t | ks | 1 | 0 | 0 | 0 | 0 | 0 | 0 | 20 | 4 | 2
25 | M | MAT | 592240003500 | Dno výšky 600 mm priame TBZ-Q.1 100/60 V max 40 pre kanalizačnú šachtu DN 1000, rozmer 1000/600x400 mm | ks | 1 | 0 | 0 | 0 | 0 | 0 | 0 | 20 | 8 | 2
26 | M | MAT | 592240003200 | Skruž výšky 500 mm TBS-Q.1 100/50/12 PS pre kanalizačnú šachtu DN 1000 TYP Q.1, hr. steny 120 mm, rozmer 1000x500x120 mm | ks | 2 | 0 | 0 | 0 | 0 | 0 | 0 | 20 | 8 | 2
27 | M | MAT | 592240002800 | Kónus TBR-Q.1 100-63/58/12 KPS pre kanalizačnú šachtu DN 1000 TYP Q.1, hr. steny 120 mm, rozmer 1000x625x580 mm | ks | 1 | 0 | 0 | 0 | 0 | 0 | 0 | 20 | 8 | 2
28 | K | PK | 894810000 | Montáž PP revíznej kanalizačnej šachty priemeru 425 do výšky šachty 2 m s plastovým poklopom | ks | 2 | 0 | 0 | 0 | 0 | 0 | 0 | 20 | 4 | 2
29 | M | MAT | 286610032200 | Šachtové dno prietočné DN 160x0°, ku kanalizačnej revíznej šachte TEGRA 425, PP, WAVIN | ks | 2 | 0 | 0 | 0 | 0 | 0 | 0 | 20 | 8 | 2
30 | M | MAT | 286610044600 | Vlnovcová šachtová rúra kanalizačná TEGRA 425, dĺžka 2 m, PP, WAVIN | ks | 2 | 0 | 0 | 0 | 0 | 0 | 0 | 20 | 8 | 2
31 | M | MAT | 286620000600 | Plastový PP poklop A15 typ 425 na vlnovcovú šachtovú rúru, WAVIN | ks | 2 | 0 | 0 | 0 | 0 | 0 | 0 | 20 | 8 | 2
32 | M | MAT | 286710035800 | Gumové tesnenie šachtovej rúry 425 ku kanalizačnej revíznej šachte TEGRA 425, WAVIN | ks | 4 | 0 | 0 | 0 | 0 | 0 | 0 | 20 | 8 | 2
33 | K | PK | 895970006.1 | Montáž vsakovacieho bloku 600x600x600 mm vrátane geotextílie | m3 | 8.64 | 0 | 0 | 0 | 0 | 0 | 0 | 20 | 4 | 2
34 | M | MAT | 2866500009CP | Vsakovací blok Ekodren typ DB 60 3x4,8x0,6 m ( 40 ks ) vrátane dopravy | sub | 1 | 0 | 0 | 0 | 0 | 0 | 0 | 20 | 8 | 2
35 | M | MAT | 6931100005CP | Geotextília Profi | m2 | 45 | 0 | 0 | 0 | 0 | 0 | 0 | 20 | 8 | 2
36 | K | PK | 899101111 | Osadenie poklopu liatinového a oceľového vrátane rámu hmotn. do 50 kg | ks | 1 | 0 | 0 | 0 | 0 | 0 | 0 | 20 | 4 | 2
37 | M | MAT | 552410002200 | Poklop liatinový T 600 B125 | ks | 1 | 0 | 0 | 0 | 0 | 0 | 0 | 20 | 8 | 2
38 | K | PK | 899721132 | Označenie kanalizačného potrubia hnedou výstražnou fóliou | m | 85 | 0 | 0 | 0 | 0 | 0 | 0 | 20 | 4 | 2
| D |  | 99 | Presun hmôt HSV |  |  |  | 0 |  | 0 |  | 0 |  |  | 1
39 | K | PK | 998276101 | Presun hmôt pre rúrové vedenie hĺbené z rúr z plast., hmôt alebo sklolamin. v otvorenom výkope | t | 60.677 | 0 | 0 | 0 | 0 | 0 | 0 | 20 | 4 | 2
| D |  | PSV | Práce a dodávky PSV |  |  |  | 0 |  | 0 |  | 0 |  |  | 0
| D |  | 713 | Izolácie tepelné |  |  |  | 0 |  | 0 |  | 0 |  |  | 1
40 | K | PK | 713482301 | Montaž trubíc MIRELON hr. do 6 mm, vnút.priemer do 18 mm | m | 165 | 0 | 0 | 0 | 0 | 0 | 0 | 20 | 16 | 2
41 | M | MAT | 283310007900 | Izolačná PE trubica MIRELON PRO 18x6 mm (d x hr. izolácie), dĺ. 2 m, AZ FLEX | m | 168.3 | 0 | 0 | 0 | 0 | 0 | 0 | 20 | 32 | 2
42 | K | PK | 713482302 | Montaž trubíc MIRELON hr. do 6 mm, vnút.priemer 19 - 22 mm | m | 194.5 | 0 | 0 | 0 | 0 | 0 | 0 | 20 | 16 | 2
43 | M | MAT | 283310008000 | Izolačná PE trubica MIRELON PRO 22x6 mm (d x hr. izolácie), dĺ. 2 m, AZ FLEX | m | 198.39 | 0 | 0 | 0 | 0 | 0 | 0 | 20 | 32 | 2
44 | K | PK | 713482303 | Montaž trubíc MIRELON hr. do 6 mm, vnút.priemer 23 - 28 mm | m | 84 | 0 | 0 | 0 | 0 | 0 | 0 | 20 | 16 | 2
45 | M | MAT | 283310008100 | Izolačná PE trubica MIRELON PRO 28x6 mm (d x hr. izolácie), dĺ. 2 m, AZ FLEX | m | 85.68 | 0 | 0 | 0 | 0 | 0 | 0 | 20 | 32 | 2
46 | K | PK | 713482304 | Montaž trubíc MIRELON hr. do 6 mm, vnút.priemer 29 - 41 mm | m | 63 | 0 | 0 | 0 | 0 | 0 | 0 | 20 | 16 | 2
47 | M | MAT | 283310008200 | Izolačná PE trubica MIRELON PRO 35x6 mm (d x hr. izolácie), dĺ. 2 m, AZ FLEX | m | 64.26 | 0 | 0 | 0 | 0 | 0 | 0 | 20 | 32 | 2
48 | K | PK | 713482306 | Montaž trubíc MIRELON hr. do 13 mm, vnút.priemer 43-52 mm | m | 19 | 0 | 0 | 0 | 0 | 0 | 0 | 20 | 16 | 2
49 | M | MAT | 283310009400 | Izolačná PE trubica MIRELON PRO 52x13 mm (d x hr. izolácie), dĺ. 2 m, AZ FLEX | m | 19.38 | 0 | 0 | 0 | 0 | 0 | 0 | 20 | 32 | 2
50 | K | PK | 998713202 | Presun hmôt pre izolácie tepelné v objektoch výšky nad 6 m do 12 m | % | 0 | 0 | 0 | 0 | 0 | 0 | 0 | 20 | 16 | 2
| D |  | 721 | Zdravotechnika - vnútorná kanalizácia |  |  |  | 0 |  | 0 |  | 0 |  |  | 1
51 | K | PK | 721171111 | Potrubie z PVC - U odpadové ležaté hrdlové D 125x2, 8 | m | 39 | 0 | 0 | 0 | 0 | 0 | 0 | 20 | 16 | 2
52 | K | PK | 721171112 | Potrubie z PVC - U odpadové ležaté hrdlové D 160x3, 9 | m | 13 | 0 | 0 | 0 | 0 | 0 | 0 | 20 | 16 | 2
53 | K | PK | 721171408.1 | Potrubie z rúr WAVIN PP SiTech DN 110 | m | 66.5 | 0 | 0 | 0 | 0 | 0 | 0 | 20 | 16 | 2
54 | K | PK | 721171502.1 | Potrubie z rúr WAVIN PP SiTech DN 40 | m | 76.5 | 0 | 0 | 0 | 0 | 0 | 0 | 20 | 16 | 2
55 | K | PK | 721171504.1 | Potrubie z rúr WAVIN PP SiTech DN 50 | m | 18 | 0 | 0 | 0 | 0 | 0 | 0 | 20 | 16 | 2
56 | K | PK | 721171506.1 | Potrubie z rúr WAVIN PP SiTech DN 75 | m | 47.5 | 0 | 0 | 0 | 0 | 0 | 0 | 20 | 16 | 2
57 | K | PK | 721172111 | Potrubie z PVC - U odpadové zvislé hrdlové D 140x2, 8 - vetranie | m | 21 | 0 | 0 | 0 | 0 | 0 | 0 | 20 | 16 | 2
58 | K | PK | 721194104 | Zriadenie prípojky na potrubí vyvedenie a upevnenie odpadových výpustiek D 40x1, 8 | ks | 57 | 0 | 0 | 0 | 0 | 0 | 0 | 20 | 16 | 2
59 | K | PK | 721194105 | Zriadenie prípojky na potrubí vyvedenie a upevnenie odpadových výpustiek D 50x1, 8 | ks | 18 | 0 | 0 | 0 | 0 | 0 | 0 | 20 | 16 | 2
60 | K | PK | 721194109 | Zriadenie prípojky na potrubí vyvedenie a upevnenie odpadových výpustiek D 110x2, 3 | ks | 18 | 0 | 0 | 0 | 0 | 0 | 0 | 20 | 16 | 2
61 | K | PK | 721274103 | Ventilačné hlavice strešná - plastové DN 100 HUL 810 | ks | 6 | 0 | 0 | 0 | 0 | 0 | 0 | 20 | 16 | 2
62 | K | PK | 7212741CP | Zakrytie ventilačných trubíc DN 140 | ks | 7 | 0 | 0 | 0 | 0 | 0 | 0 | 20 | 16 | 2
63 | K | PK | 721290111 | Ostatné - skúška tesnosti kanalizácie v objektoch vodou do DN 125 | m | 247.5 | 0 | 0 | 0 | 0 | 0 | 0 | 20 | 16 | 2
64 | K | PK | 721290112 | Ostatné - skúška tesnosti kanalizácie v objektoch vodou DN 150 alebo DN 200 | m | 13 | 0 | 0 | 0 | 0 | 0 | 0 | 20 | 16 | 2
65 | K | PK | 998721202 | Presun hmôt pre vnútornú kanalizáciu v objektoch výšky nad 6 do 12 m | % | 0 | 0 | 0 | 0 | 0 | 0 | 0 | 20 | 16 | 2
| D |  | 722 | Zdravotechnika - vnútorný vodovod |  |  |  | 0 |  | 0 |  | 0 |  |  | 1
66 | K | PK | 722131314.1 | Potrubie /IVAR.INOX/ DN 20 | m | 22 | 0 | 0 | 0 | 0 | 0 | 0 | 20 | 16 | 2
67 | K | PK | 722131315.1 | Potrubie /IVAR.INOX/ DN 25 | m | 34 | 0 | 0 | 0 | 0 | 0 | 0 | 20 | 16 | 2
68 | K | PK | 722131316.1 | Potrubie /IVAR.INOX/ DN 32 | m | 33 | 0 | 0 | 0 | 0 | 0 | 0 | 20 | 16 | 2
69 | K | PK | 722131317.1 | Potrubie /IVAR.INOX/ DN 40 | m | 29 | 0 | 0 | 0 | 0 | 0 | 0 | 20 | 16 | 2
70 | K | PK | 722131318.1 | Potrubie /IVAR.INOX/ DN 50 | m | 19 | 0 | 0 | 0 | 0 | 0 | 0 | 20 | 16 | 2
71 | K | PK | 722125012 | Potrubie z uhlíkovej ocele spájané lisovaním 28x1,5 | m | 3 | 0 | 0 | 0 | 0 | 0 | 0 | 20 | 16 | 2
72 | K | PK | 722125015 | Potrubie z uhlíkovej ocele spájané lisovaním 35x1,5 | m | 3 | 0 | 0 | 0 | 0 | 0 | 0 | 20 | 16 | 2
73 | K | PK | 722125018 | Potrubie z uhlíkovej ocele spájané lisovaním 42x1,5 | m | 16 | 0 | 0 | 0 | 0 | 0 | 0 | 20 | 16 | 2
74 | K | PK | 722171111 | Potrubie plasthliníkové ALPEX - DUO 16x2 mm v kotúčoch | m | 165 | 0 | 0 | 0 | 0 | 0 | 0 | 20 | 16 | 2
75 | K | PK | 722171113 | Potrubie plasthliníkové ALPEX - DUO 20x2 mm v kotúčoch | m | 172.5 | 0 | 0 | 0 | 0 | 0 | 0 | 20 | 16 | 2
76 | K | PK | 722171114 | Potrubie plasthliníkové ALPEX - DUO 26x3 mm v kotúčoch | m | 50 | 0 | 0 | 0 | 0 | 0 | 0 | 20 | 16 | 2
77 | K | PK | 722171134 | Potrubie z plastických rúr PeX D32/3,0 lisovaním | m | 1 | 0 | 0 | 0 | 0 | 0 | 0 | 20 | 16 | 2
78 | K | PK | 722190401 | Vyvedenie a upevnenie výpustky DN 15 | ks | 186 | 0 | 0 | 0 | 0 | 0 | 0 | 20 | 16 | 2
79 | K | PK | 722221015 | Montáž guľového kohúta závitového priameho pre vodu G 3/4 | ks | 4 | 0 | 0 | 0 | 0 | 0 | 0 | 20 | 16 | 2
80 | M | MAT | 551110015100 | Guľový uzáver pre vodu Perfecta, 3/4" MF, páčka, niklovaná mosadz, IVAR | ks | 4 | 0 | 0 | 0 | 0 | 0 | 0 | 20 | 32 | 2
81 | K | PK | 722221020 | Montáž guľového kohúta závitového priameho pre vodu G 1 | ks | 9 | 0 | 0 | 0 | 0 | 0 | 0 | 20 | 16 | 2
82 | M | MAT | 551110015200 | Guľový uzáver pre vodu Perfecta, 1" MF, páčka, niklovaná mosadz, IVAR | ks | 9 | 0 | 0 | 0 | 0 | 0 | 0 | 20 | 32 | 2
83 | K | PK | 722221025 | Montáž guľového kohúta závitového priameho pre vodu G 5/4 | ks | 4 | 0 | 0 | 0 | 0 | 0 | 0 | 20 | 16 | 2
84 | M | MAT | 551110015300 | Guľový uzáver pre vodu Perfecta, 5/4" MF, páčka, niklovaná mosadz, IVAR | ks | 4 | 0 | 0 | 0 | 0 | 0 | 0 | 20 | 32 | 2
85 | K | PK | 722221030 | Montáž guľového kohúta závitového priameho pre vodu G 6/4 | ks | 2 | 0 | 0 | 0 | 0 | 0 | 0 | 20 | 16 | 2
86 | M | MAT | 551110015400 | Guľový uzáver pre vodu Perfecta, 6/4" MF, páčka, niklovaná mosadz, IVAR | ks | 2 | 0 | 0 | 0 | 0 | 0 | 0 | 20 | 32 | 2
87 | K | PK | 722250005 | Montáž hydrantového systému s tvarovo stálou hadicou D 25 | súb. | 4 | 0 | 0 | 0 | 0 | 0 | 0 | 20 | 16 | 2
88 | M | MAT | 449150000800 | Hydrantový systém s tvarovo stálou hadicou D 25 PH-PLUS, hadica 30 m, skriňa 710x710x245 mm, plné dvierka, prúdnica ekv. 10 | ks | 4 | 0 | 0 | 0 | 0 | 0 | 0 | 20 | 32 | 2
89 | K | PK | 722263416 | Montáž vodomeru závit. jednovtokového suchobežného G 3/4 (2 m3.h-1) | ks | 36 | 0 | 0 | 0 | 0 | 0 | 0 | 20 | 16 | 2
90 | M | MAT | 388240002000 | Vodomer bytový jednovtokový JM 3 V/3 | ks | 18 | 0 | 0 | 0 | 0 | 0 | 0 | 20 | 32 | 2
91 | M | MAT | 388240001900 | Vodomer bytový jednovtokový Jh 3 V/3 na teplú vodu | ks | 18 | 0 | 0 | 0 | 0 | 0 | 0 | 20 | 32 | 2
92 | K | PK | 722290226 | Tlaková skúška vodovodného potrubia | m | 547.5 | 0 | 0 | 0 | 0 | 0 | 0 | 20 | 16 | 2
93 | K | PK | 722290234 | Prepláchnutie a dezinfekcia vodovodného potrubia do DN 80 | m | 547.5 | 0 | 0 | 0 | 0 | 0 | 0 | 20 | 16 | 2
94 | K | PK | 998722202 | Presun hmôt pre vnútorný vodovod v objektoch výšky nad 6 do 12 m | % | 0 | 0 | 0 | 0 | 0 | 0 | 0 | 20 | 16 | 2
| D |  | 725 | Zdravotechnika - zariaďovacie predmety |  |  |  | 0 |  | 0 |  | 0 |  |  | 1
95 | K | PK | 725119308 | Montáž záchodovej misy keramickej kombinovanej s zvislým odpadom | súb. | 18 | 0 | 0 | 0 | 0 | 0 | 0 | 20 | 16 | 2
96 | M | MAT | 642340001225 | Kombinované WC keramické, vrátane inštalačnej sady | ks | 18 | 0 | 0 | 0 | 0 | 0 | 0 | 20 | 32 | 2
97 | K | PK | 725219401 | Montáž umývadla keramického na skrutky do muriva, bez výtokovej armatúry | ks | 21 | 0 | 0 | 0 | 0 | 0 | 0 | 20 | 16 | 2
98 | M | MAT | 642110006200 | Umývadlo keramické | ks | 21 | 0 | 0 | 0 | 0 | 0 | 0 | 20 | 32 | 2
99 | K | PK | 725241112 | Montáž - vanička sprchová akrylátová štvorcová 900x900 mm | súb. | 18 | 0 | 0 | 0 | 0 | 0 | 0 | 20 | 16 | 2
100 | M | MAT | 554230000800 | Sprchovacia vanička akrylátová štvorcová s nožičkami, rozmer 900x900 mm | ks | 18 | 0 | 0 | 0 | 0 | 0 | 0 | 20 | 32 | 2
101 | K | PK | 725245271 | Montáž sprchových kútov kompletných štvorcových od 900x900 mm | súb. | 18 | 0 | 0 | 0 | 0 | 0 | 0 | 20 | 16 | 2
102 | M | MAT | 552230000800 | Kút sprchový štvorcový, štvordielny, rozmer 900x900x1950 mm, 6 mm bezpečnostné sklo | ks | 18 | 0 | 0 | 0 | 0 | 0 | 0 | 20 | 32 | 2
103 | K | PK | 725291112 | Montáž doplnkov zariadení kúpeľní a záchodov, záchodová doska | súb. | 18 | 0 | 0 | 0 | 0 | 0 | 0 | 20 | 16 | 2
104 | M | MAT | 554330000400 | Záchodové sedadlo s poklopom , rozmer 355x425x50 mm, duroplast s antibakteriálnou úpravou, biela | ks | 18 | 0 | 0 | 0 | 0 | 0 | 0 | 20 | 32 | 2
105 | K | PK | 725319121 | Montáž kuchynských drezov jednoduchých, ostatných typov hranatých, bez výtokových armatúr | súb. | 18 | 0 | 0 | 0 | 0 | 0 | 0 | 20 | 16 | 2
106 | M | MAT | 552310001100 | Kuchynský drez nerezový dekor na zapustenie do dosky, 810x510 mm, hĺbka 190 mm, sifón | ks | 18 | 0 | 0 | 0 | 0 | 0 | 0 | 20 | 32 | 2
107 | K | PK | 725819201 | Montáž ventilu nástenného G 1/2 | súb. | 18 | 0 | 0 | 0 | 0 | 0 | 0 | 20 | 16 | 2
108 | M | MAT | 551110020400 | Guľový ventil pračkový, 1/2" - 3/4", s filtrom, chrómovaná mosadz, IVAR | ks | 18 | 0 | 0 | 0 | 0 | 0 | 0 | 20 | 32 | 2
109 | K | PK | 725819401 | Montáž ventilu rohového s pripojovacou rúrkou G 1/2 | súb. | 114 | 0 | 0 | 0 | 0 | 0 | 0 | 20 | 16 | 2
110 | M | MAT | 551410000500 | Ventil rohový 1/2" | ks | 114 | 0 | 0 | 0 | 0 | 0 | 0 | 20 | 32 | 2
111 | K | PK | 725829206 | Montáž batérie umývadlovej a drezovej stojankovej s mechanickým ovládaním odpadového ventilu | ks | 39 | 0 | 0 | 0 | 0 | 0 | 0 | 20 | 16 | 2
112 | M | MAT | 551450000600 | Batéria drezová stojanková páková s otočným výtokovým ramienkom, rozmer 247x151 mm, chróm, | ks | 18 | 0 | 0 | 0 | 0 | 0 | 0 | 20 | 32 | 2
113 | M | MAT | 551450003800 | Batéria umývadlová stojanková páková , rozmer 290x215x270 mm, chróm | ks | 21 | 0 | 0 | 0 | 0 | 0 | 0 | 20 | 32 | 2
114 | K | PK | 725849201 | Montáž batérie sprchovej nástennej pákovej, klasickej | ks | 18 | 0 | 0 | 0 | 0 | 0 | 0 | 20 | 16 | 2
115 | M | MAT | 551450002600 | Batéria sprchová nástenná páková , rozteč 150 mm | ks | 18 | 0 | 0 | 0 | 0 | 0 | 0 | 20 | 32 | 2
116 | K | PK | 725849207 | Montáž sprchovej súpravy | ks | 18 | 0 | 0 | 0 | 0 | 0 | 0 | 20 | 16 | 2
117 | M | MAT | 551450002333 | Sprchová súprava | ks | 18 | 0 | 0 | 0 | 0 | 0 | 0 | 20 | 32 | 2
118 | K | PK | 725869301 | Montáž zápachovej uzávierky pre zariaďovacie predmety, umývadlovej do D 40 | ks | 21 | 0 | 0 | 0 | 0 | 0 | 0 | 20 | 16 | 2
119 | M | MAT | 551620005900 | Zápachová uzávierka kolenová pre umývadlá, d 40 mm | ks | 21 | 0 | 0 | 0 | 0 | 0 | 0 | 20 | 32 | 2
120 | K | PK | 725869310 | Montáž zápachovej uzávierky pre zariaďovacie predmety, drezovej do D 40 (pre jeden drez) | ks | 18 | 0 | 0 | 0 | 0 | 0 | 0 | 20 | 16 | 2
121 | K | PK | 725869322 | Montáž zápachovej uzávierky pre zariaďovacie predmety, pračkovej do D 40 (podomietkovej) | ks | 18 | 0 | 0 | 0 | 0 | 0 | 0 | 20 | 16 | 2
122 | M | MAT | 551620012200 | Zápachová uzávierka podomietková d 50-56 mm, s jednou prípojkou, krabicou pre montáž do steny a krycou doskou, pre pripojenie práčok a umývačiek riadu, plast, | ks | 18 | 0 | 0 | 0 | 0 | 0 | 0 | 20 | 32 | 2
123 | K | PK | 725869340 | Montáž zápachovej uzávierky pre zariaďovacie predmety, sprchovej do D 50 | ks | 18 | 0 | 0 | 0 | 0 | 0 | 0 | 20 | 16 | 2
124 | M | MAT | 551620002800 | Odtok sprchovej vaničky | ks | 18 | 0 | 0 | 0 | 0 | 0 | 0 | 20 | 32 | 2
125 | K | PK | 998725202 | Presun hmôt pre zariaďovacie predmety v objektoch výšky nad 6 do 12 m | % | 0 | 0 | 0 | 0 | 0 | 0 | 0 | 20 | 16 | 2
| D |  | 769 | Montáže vzduchotechnických zariadení |  |  |  | 0 |  | 0 |  | 0 |  |  | 1
126 | K | PK | 769011000 | Montáž ventilátora malého axiálneho nástenného na stenu veľkosť: 100 | ks | 18 | 0 | 0 | 0 | 0 | 0 | 0 | 20 | 4 | 2
127 | M | MAT | 4291100051CP | Ventilátor odsávací VENTS VNV-1 80 T | ks | 18 | 0 | 0 | 0 | 0 | 0 | 0 | 20 | 8 | 2
128 | K | PK | 998769203 | Presun hmôt pre montáž vzduchotechnických zariadení v stavbe (objekte) výšky nad 7 do 24 m | % | 0 | 0 | 0 | 0 | 0 | 0 | 0 | 20 | 4 | 2
| D |  | HZS | Hodinové zúčtovacie sadzby |  |  |  | 0 |  | 0 |  | 0 |  |  | 0
129 | K | PK | HZS000112 | Stavebno montážne práce náročnejšie, ucelené, obtiažne, rutinné (Tr. 2) v rozsahu viac ako 8 hodín náročnejšie (18 bytov x8 hod) - búracie práce pre ZTI | hod | 144 | 0 | 0 | 0 | 0 | 0 | 0 | 20 | 4 | 1
|  |  |  | Celkom |  |  |  | 0 |  | 0 |  | 0

## (006) Krycí list
KRYCÍ LIST ROZPOČTU
| Názov stavby |  |  | Prestavba a stavebné úpravy objektov A a B na Kolonke so zmenou účelu užívania na bytové domy | [8 empty] | JKSO
| Kód stavby |  |  | 2019_091
| Názov objektu |  |  | Objekt B - ZTI | [8 empty] | EČO
| Kód objektu |  |  | 006
| Názov časti | [11 empty] | Miesto
Kód časti
Názov podčasti
Kód podčasti
[13 empty] | IČO | DIČ
Objednávateľ
Projektant
Zhotoviteľ
|  |  |  | Rozpočet číslo | Spracoval | [7 empty] | Dňa
02.12.2019
Merné a účelové jednotky
Počet |  |  |  | Náklady / 1 m.j. | Počet |  |  | Náklady / 1 m.j. |  | Počet |  |  |  | Náklady / 1 m.j.
|  |  | 0 | 0 |  |  | 0 | 0 |  |  |  |  | 0 |  |  | 0
|  |  |  | Rozpočtové náklady v |  |  |  | EUR
A |  | Základné rozp. náklady |  |  | B |  | Doplnkové náklady |  |  | C |  | Vedľajšie rozpočtové náklady
1 | HSV |  | Dodávky | 0 | 8 | Práca nadčas |  | 0 |  | 13 | Zariadenie staveniska |  |  |  | % | 0
2 |  |  | Montáž | 0 | 9 | Bez pevnej podl. |  | 0 |  | 14 | Mimostav. doprava |  |  |  | % | 0
3 | PSV |  | Dodávky | 0 | 10 | Kultúrna pamiatka |  | 0 |  | 15 | Územné vplyvy |  |  |  | % | 0
4 |  |  | Montáž | 0 | 11 |  |  | 0 |  | 16 | Prevádzkové vplyvy |  |  |  | % | 0
5 | "M" |  | Dodávky | 0 | [5 empty] | 17 | Ostatné |  |  |  | % | 0
6 |  |  | Montáž | 0 | [5 empty] | 18 | VRN z rozpočtu |  |  |  |  | 0
7 | ZRN (r. 1-6) |  |  | 0 | 12 | DN (r. 8-11) |  | 0 |  | 19 | VRN (r. 13-18) |  |  |  |  | 0
20 | HZS |  |  | 0 | 21 | Kompl. činnosť |  | 0 | 20 | 22 | Ostatné náklady |  |  |  |  | 0
Projektant | [9 empty] | D |  | Celkové náklady
[10 empty] | 23 | Súčet 7, 12, 19-22 |  |  |  |  | 0
Dátum a podpis |  |  |  |  | Pečiatka |  |  |  |  | 24 | 20 | % | 0 | DPH |  | 0
Objednávateľ | [9 empty] | 25 | 20 | % | 0 | DPH |  | 0
[10 empty] | 26 | Cena s DPH (r. 23-25) |  |  |  |  | 0
Dátum a popis |  |  |  |  | Pečiatka |  |  |  |  | E |  | Prípočty a odpočty
Zhotoviteľ | [9 empty] | 27 | Dodávky objednávateľa |  |  |  |  | 0
[10 empty] | 28 | Kĺzavá doložka |  |  |  |  | 0
Dátum a podpis |  |  |  |  | Pečiatka |  |  |  |  | 29 | Zvýhodnenie + - |  |  |  |  | 0

## (006) Rekapitulácia
REKAPITULÁCIA ROZPOČTU
Stavba: | Prestavba a stavebné úpravy objektov A a B na Kolonke so zmenou účelu užívania na bytové domy
Objekt: | Objekt B - ZTI
Časť:
JKSO:
Objednávateľ:
Zhotoviteľ:
Dátum: | 2019-12-02
Kód | Popis | Cena celkom | Hmotnosť celkom | Suť celkom
1 | 2 | 3 | 4 | 5
HSV | Práce a dodávky HSV | 0 | 0 | 0
1 | Zemné práce | 0 | 0 | 0
4 | Vodorovné konštrukcie | 0 | 0 | 0
8 | Rúrové vedenie | 0 | 0 | 0
99 | Presun hmôt HSV | 0 | 0 | 0
PSV | Práce a dodávky PSV | 0 | 0 | 0
713 | Izolácie tepelné | 0 | 0 | 0
721 | Zdravotechnika - vnútorná kanalizácia | 0 | 0 | 0
722 | Zdravotechnika - vnútorný vodovod | 0 | 0 | 0
725 | Zdravotechnika - zariaďovacie predmety | 0 | 0 | 0
769 | Montáže vzduchotechnických zariadení | 0 | 0 | 0
HZS | Hodinové zúčtovacie sadzby | 0 | 0 | 0
| Celkom | 0 | 0 | 0

## (006) Rozpocet
ROZPOČET
Stavba: |  | Prestavba a stavebné úpravy objektov A a B na Kolonke so zmenou účelu užívania na bytové domy
Objekt: |  | Objekt B - ZTI
Časť:
JKSO:
Objednávateľ:
Zhotoviteľ:
Dátum: |  | 2.12.2019
P.Č. | TV | KCN | Kód položky | Popis | MJ | Množstvo celkom | Cena jednotková | Cena celkom | Hmotnosť | Hmotnosť celkom | Hmotnosť sute | Hmotnosť sute celkom | Sadzba DPH | Typ položky | Úroveň
1 | 2 | 3 | 4 | 5 | 6 | 7 | 8 | 9 |  |  |  |  | 10 | 11 | 12
| D |  | HSV | Práce a dodávky HSV |  |  |  | 0 |  | 0 |  | 0 |  |  | 0
| D |  | 1 | Zemné práce |  |  |  | 0 |  | 0 |  | 0 |  |  | 1
1 | K | PK | 131201101 | Výkop nezapaženej jamy v hornine 3, do 100 m3 | m3 | 25.52 | 0 | 0 | 0 | 0 | 0 | 0 | 20 | 4 | 2
2 | K | PK | 131201109 | Hĺbenie nezapažených jám a zárezov. Príplatok za lepivosť horniny 3 | m3 | 25.52 | 0 | 0 | 0 | 0 | 0 | 0 | 20 | 4 | 2
3 | K | PK | 132201101 | Výkop ryhy do šírky 600 mm v horn.3 do 100 m3 | m3 | 66.3 | 0 | 0 | 0 | 0 | 0 | 0 | 20 | 4 | 2
4 | K | PK | 132201109 | Príplatok k cene za lepivosť pri hĺbení rýh šírky do 600 mm zapažených i nezapažených s urovnaním dna v hornine 3 | m3 | 66.3 | 0 | 0 | 0 | 0 | 0 | 0 | 20 | 4 | 2
5 | K | PK | 133201201 | Výkop šachty nezapaženej, hornina 3 do 100 m3 | m3 | 4.5 | 0 | 0 | 0 | 0 | 0 | 0 | 20 | 4 | 2
6 | K | PK | 133201209 | Príplatok k cenám za lepivosť horniny tr.3 | m3 | 4.5 | 0 | 0 | 0 | 0 | 0 | 0 | 20 | 4 | 2
7 | K | PK | 162301101 | Vodorovné premiestnenie výkopku po spevnenej ceste z horniny tr.1-4, do 100 m3 na vzdialenosť do 500 m | m3 | 41.475 | 0 | 0 | 0 | 0 | 0 | 0 | 20 | 4 | 2
8 | K | PK | 174101001 | Zásyp sypaninou so zhutnením jám, šachiet, rýh, zárezov alebo okolo objektov do 100 m3 | m3 | 54.845 | 0 | 0 | 0 | 0 | 0 | 0 | 20 | 4 | 2
9 | K | PK | 175101102 | Obsyp potrubia sypaninou z vhodných hornín 1 až 4 s prehodením sypaniny | m3 | 15.3 | 0 | 0 | 0 | 0 | 0 | 0 | 20 | 4 | 2
10 | M | MAT | 583310000700 | Kamenivo ťažené drobné frakcia 0-4 mm, STN EN 13043 | t | 29.07 | 0 | 0 | 0 | 0 | 0 | 0 | 20 | 8 | 2
| D |  | 4 | Vodorovné konštrukcie |  |  |  | 0 |  | 0 |  | 0 |  |  | 1
11 | K | PK | 451572111 | Lôžko pod potrubie, stoky a drobné objekty, v otvorenom výkope z kameniva drobného ťaženého 0-4 mm | m3 | 14.84 | 0 | 0 | 0 | 0 | 0 | 0 | 20 | 4 | 2
| D |  | 8 | Rúrové vedenie |  |  |  | 0 |  | 0 |  | 0 |  |  | 1
12 | K | PK | 871274002 | Montáž kanalizačného PP potrubia hladkého plnostenného SN 10 DN 125 | m | 77 | 0 | 0 | 0 | 0 | 0 | 0 | 20 | 4 | 2
13 | M | MAT | 286140000800 | Rúra KG 2000 PP, SN 10, DN 125 dĺ. 5 m hladká pre gravitačnú kanalizáciu, WAVIN | ks | 15 | 0 | 0 | 0 | 0 | 0 | 0 | 20 | 8 | 2
14 | M | MAT | 286140000600 | Rúra KG 2000 PP, SN 10, DN 125 dĺ. 1 m hladká pre gravitačnú kanalizáciu, WAVIN | ks | 2 | 0 | 0 | 0 | 0 | 0 | 0 | 20 | 8 | 2
15 | K | PK | 871324004 | Montáž kanalizačného PP potrubia hladkého plnostenného SN 10 DN 160 | m | 8 | 0 | 0 | 0 | 0 | 0 | 0 | 20 | 4 | 2
16 | M | MAT | 286140001200 | Rúra KG 2000 PP, SN 10, DN 160 dĺ. 5 m hladká pre gravitačnú kanalizáciu, WAVIN | ks | 1 | 0 | 0 | 0 | 0 | 0 | 0 | 20 | 8 | 2
17 | M | MAT | 286140001100 | Rúra KG 2000 PP, SN 10, DN 160 dĺ. 2 m hladká pre gravitačnú kanalizáciu, WAVIN | ks | 1 | 0 | 0 | 0 | 0 | 0 | 0 | 20 | 8 | 2
18 | M | MAT | 286140001000 | Rúra KG 2000 PP, SN 10, DN 160 dĺ. 1 m hladká pre gravitačnú kanalizáciu, WAVIN | ks | 1 | 0 | 0 | 0 | 0 | 0 | 0 | 20 | 8 | 2
19 | K | PK | 877274002 | Montáž kanalizačného PP kolena DN 125 | ks | 6 | 0 | 0 | 0 | 0 | 0 | 0 | 20 | 4 | 2
20 | M | MAT | 286540069200 | Koleno KG 2000 PP, DN 125x45° hladké pre gravitačnú kanalizáciu, WAVIN | ks | 6 | 0 | 0 | 0 | 0 | 0 | 0 | 20 | 8 | 2
21 | K | PK | 892311000 | Skúška tesnosti kanalizácie D 150 | m | 85 | 0 | 0 | 0 | 0 | 0 | 0 | 20 | 4 | 2
22 | K | PK | 894170040 | Montáž filtračnej prepážky do betónovej šachty DN1000, výška 700 mm | ks | 1 | 0 | 0 | 0 | 0 | 0 | 0 | 20 | 4 | 2
23 | M | MAT | 286650001300 | Filtračná prepážka do betónovej šachty DN 1000, EKODREN | ks | 1 | 0 | 0 | 0 | 0 | 0 | 0 | 20 | 8 | 2
24 | K | PK | 894421111 | Zriadenie šachiet prefabrikovaných do 4t | ks | 1 | 0 | 0 | 0 | 0 | 0 | 0 | 20 | 4 | 2
25 | M | MAT | 592240003500 | Dno výšky 600 mm priame TBZ-Q.1 100/60 V max 40 pre kanalizačnú šachtu DN 1000, rozmer 1000/600x400 mm | ks | 1 | 0 | 0 | 0 | 0 | 0 | 0 | 20 | 8 | 2
26 | M | MAT | 592240003200 | Skruž výšky 500 mm TBS-Q.1 100/50/12 PS pre kanalizačnú šachtu DN 1000 TYP Q.1, hr. steny 120 mm, rozmer 1000x500x120 mm | ks | 2 | 0 | 0 | 0 | 0 | 0 | 0 | 20 | 8 | 2
27 | M | MAT | 592240002800 | Kónus TBR-Q.1 100-63/58/12 KPS pre kanalizačnú šachtu DN 1000 TYP Q.1, hr. steny 120 mm, rozmer 1000x625x580 mm | ks | 1 | 0 | 0 | 0 | 0 | 0 | 0 | 20 | 8 | 2
28 | K | PK | 894810000 | Montáž PP revíznej kanalizačnej šachty priemeru 425 do výšky šachty 2 m s plastovým poklopom | ks | 2 | 0 | 0 | 0 | 0 | 0 | 0 | 20 | 4 | 2
29 | M | MAT | 286610032200 | Šachtové dno prietočné DN 160x0°, ku kanalizačnej revíznej šachte TEGRA 425, PP, WAVIN | ks | 2 | 0 | 0 | 0 | 0 | 0 | 0 | 20 | 8 | 2
30 | M | MAT | 286610044600 | Vlnovcová šachtová rúra kanalizačná TEGRA 425, dĺžka 2 m, PP, WAVIN | ks | 2 | 0 | 0 | 0 | 0 | 0 | 0 | 20 | 8 | 2
31 | M | MAT | 286620000600 | Plastový PP poklop A15 typ 425 na vlnovcovú šachtovú rúru, WAVIN | ks | 2 | 0 | 0 | 0 | 0 | 0 | 0 | 20 | 8 | 2
32 | M | MAT | 286710035800 | Gumové tesnenie šachtovej rúry 425 ku kanalizačnej revíznej šachte TEGRA 425, WAVIN | ks | 4 | 0 | 0 | 0 | 0 | 0 | 0 | 20 | 8 | 2
33 | K | PK | 895970006.1 | Montáž vsakovacieho bloku 600x600x600 mm vrátane geotextílie | m3 | 8.64 | 0 | 0 | 0 | 0 | 0 | 0 | 20 | 4 | 2
34 | M | MAT | 2866500009CP | Vsakovací blok Ekodren typ DB 60 3x4,8x0,6 m ( 40 ks ) vrátane dopravy | sub | 1 | 0 | 0 | 0 | 0 | 0 | 0 | 20 | 8 | 2
35 | M | MAT | 6931100005CP | Geotextília Profi | m2 | 45 | 0 | 0 | 0 | 0 | 0 | 0 | 20 | 8 | 2
36 | K | PK | 899101111 | Osadenie poklopu liatinového a oceľového vrátane rámu hmotn. do 50 kg | ks | 1 | 0 | 0 | 0 | 0 | 0 | 0 | 20 | 4 | 2
37 | M | MAT | 552410002200 | Poklop liatinový T 600 B125 | ks | 1 | 0 | 0 | 0 | 0 | 0 | 0 | 20 | 8 | 2
38 | K | PK | 899721132 | Označenie kanalizačného potrubia hnedou výstražnou fóliou | m | 85 | 0 | 0 | 0 | 0 | 0 | 0 | 20 | 4 | 2
| D |  | 99 | Presun hmôt HSV |  |  |  | 0 |  | 0 |  | 0 |  |  | 1
39 | K | PK | 998276101 | Presun hmôt pre rúrové vedenie hĺbené z rúr z plast., hmôt alebo sklolamin. v otvorenom výkope | t | 60.677 | 0 | 0 | 0 | 0 | 0 | 0 | 20 | 4 | 2
| D |  | PSV | Práce a dodávky PSV |  |  |  | 0 |  | 0 |  | 0 |  |  | 0
| D |  | 713 | Izolácie tepelné |  |  |  | 0 |  | 0 |  | 0 |  |  | 1
40 | K | PK | 713482301 | Montaž trubíc MIRELON hr. do 6 mm, vnút.priemer do 18 mm | m | 165 | 0 | 0 | 0 | 0 | 0 | 0 | 20 | 16 | 2
41 | M | MAT | 283310007900 | Izolačná PE trubica MIRELON PRO 18x6 mm (d x hr. izolácie), dĺ. 2 m, AZ FLEX | m | 168.3 | 0 | 0 | 0 | 0 | 0 | 0 | 20 | 32 | 2
42 | K | PK | 713482302 | Montaž trubíc MIRELON hr. do 6 mm, vnút.priemer 19 - 22 mm | m | 194.5 | 0 | 0 | 0 | 0 | 0 | 0 | 20 | 16 | 2
43 | M | MAT | 283310008000 | Izolačná PE trubica MIRELON PRO 22x6 mm (d x hr. izolácie), dĺ. 2 m, AZ FLEX | m | 198.39 | 0 | 0 | 0 | 0 | 0 | 0 | 20 | 32 | 2
44 | K | PK | 713482303 | Montaž trubíc MIRELON hr. do 6 mm, vnút.priemer 23 - 28 mm | m | 84 | 0 | 0 | 0 | 0 | 0 | 0 | 20 | 16 | 2
45 | M | MAT | 283310008100 | Izolačná PE trubica MIRELON PRO 28x6 mm (d x hr. izolácie), dĺ. 2 m, AZ FLEX | m | 85.68 | 0 | 0 | 0 | 0 | 0 | 0 | 20 | 32 | 2
46 | K | PK | 713482304 | Montaž trubíc MIRELON hr. do 6 mm, vnút.priemer 29 - 41 mm | m | 63 | 0 | 0 | 0 | 0 | 0 | 0 | 20 | 16 | 2
47 | M | MAT | 283310008200 | Izolačná PE trubica MIRELON PRO 35x6 mm (d x hr. izolácie), dĺ. 2 m, AZ FLEX | m | 64.26 | 0 | 0 | 0 | 0 | 0 | 0 | 20 | 32 | 2
48 | K | PK | 713482306 | Montaž trubíc MIRELON hr. do 13 mm, vnút.priemer 43-52 mm | m | 19 | 0 | 0 | 0 | 0 | 0 | 0 | 20 | 16 | 2
49 | M | MAT | 283310009400 | Izolačná PE trubica MIRELON PRO 52x13 mm (d x hr. izolácie), dĺ. 2 m, AZ FLEX | m | 19.38 | 0 | 0 | 0 | 0 | 0 | 0 | 20 | 32 | 2
50 | K | PK | 998713202 | Presun hmôt pre izolácie tepelné v objektoch výšky nad 6 m do 12 m | % | 0 | 0 | 0 | 0 | 0 | 0 | 0 | 20 | 16 | 2
| D |  | 721 | Zdravotechnika - vnútorná kanalizácia |  |  |  | 0 |  | 0 |  | 0 |  |  | 1
51 | K | PK | 721171111 | Potrubie z PVC - U odpadové ležaté hrdlové D 125x2, 8 | m | 39 | 0 | 0 | 0 | 0 | 0 | 0 | 20 | 16 | 2
52 | K | PK | 721171112 | Potrubie z PVC - U odpadové ležaté hrdlové D 160x3, 9 | m | 13 | 0 | 0 | 0 | 0 | 0 | 0 | 20 | 16 | 2
53 | K | PK | 721171408.1 | Potrubie z rúr WAVIN PP SiTech DN 110 | m | 66.5 | 0 | 0 | 0 | 0 | 0 | 0 | 20 | 16 | 2
54 | K | PK | 721171502.1 | Potrubie z rúr WAVIN PP SiTech DN 40 | m | 76.5 | 0 | 0 | 0 | 0 | 0 | 0 | 20 | 16 | 2
55 | K | PK | 721171504.1 | Potrubie z rúr WAVIN PP SiTech DN 50 | m | 18 | 0 | 0 | 0 | 0 | 0 | 0 | 20 | 16 | 2
56 | K | PK | 721171506.1 | Potrubie z rúr WAVIN PP SiTech DN 75 | m | 47.5 | 0 | 0 | 0 | 0 | 0 | 0 | 20 | 16 | 2
57 | K | PK | 721172111 | Potrubie z PVC - U odpadové zvislé hrdlové D 140x2, 8 - vetranie | m | 21 | 0 | 0 | 0 | 0 | 0 | 0 | 20 | 16 | 2
58 | K | PK | 721194104 | Zriadenie prípojky na potrubí vyvedenie a upevnenie odpadových výpustiek D 40x1, 8 | ks | 57 | 0 | 0 | 0 | 0 | 0 | 0 | 20 | 16 | 2
59 | K | PK | 721194105 | Zriadenie prípojky na potrubí vyvedenie a upevnenie odpadových výpustiek D 50x1, 8 | ks | 18 | 0 | 0 | 0 | 0 | 0 | 0 | 20 | 16 | 2
60 | K | PK | 721194109 | Zriadenie prípojky na potrubí vyvedenie a upevnenie odpadových výpustiek D 110x2, 3 | ks | 18 | 0 | 0 | 0 | 0 | 0 | 0 | 20 | 16 | 2
61 | K | PK | 721274103 | Ventilačné hlavice strešná - plastové DN 100 HUL 810 | ks | 6 | 0 | 0 | 0 | 0 | 0 | 0 | 20 | 16 | 2
62 | K | PK | 7212741CP | Zakrytie ventilačných trubíc DN 140 | ks | 7 | 0 | 0 | 0 | 0 | 0 | 0 | 20 | 16 | 2
63 | K | PK | 721290111 | Ostatné - skúška tesnosti kanalizácie v objektoch vodou do DN 125 | m | 247.5 | 0 | 0 | 0 | 0 | 0 | 0 | 20 | 16 | 2
64 | K | PK | 721290112 | Ostatné - skúška tesnosti kanalizácie v objektoch vodou DN 150 alebo DN 200 | m | 13 | 0 | 0 | 0 | 0 | 0 | 0 | 20 | 16 | 2
65 | K | PK | 998721202 | Presun hmôt pre vnútornú kanalizáciu v objektoch výšky nad 6 do 12 m | % | 0 | 0 | 0 | 0 | 0 | 0 | 0 | 20 | 16 | 2
| D |  | 722 | Zdravotechnika - vnútorný vodovod |  |  |  | 0 |  | 0 |  | 0 |  |  | 1
66 | K | PK | 722131314.1 | Potrubie /IVAR.INOX/ DN 20 | m | 22 | 0 | 0 | 0 | 0 | 0 | 0 | 20 | 16 | 2
67 | K | PK | 722131315.1 | Potrubie /IVAR.INOX/ DN 25 | m | 34 | 0 | 0 | 0 | 0 | 0 | 0 | 20 | 16 | 2
68 | K | PK | 722131316.1 | Potrubie /IVAR.INOX/ DN 32 | m | 33 | 0 | 0 | 0 | 0 | 0 | 0 | 20 | 16 | 2
69 | K | PK | 722131317.1 | Potrubie /IVAR.INOX/ DN 40 | m | 29 | 0 | 0 | 0 | 0 | 0 | 0 | 20 | 16 | 2
70 | K | PK | 722131318.1 | Potrubie /IVAR.INOX/ DN 50 | m | 19 | 0 | 0 | 0 | 0 | 0 | 0 | 20 | 16 | 2
71 | K | PK | 722125012 | Potrubie z uhlíkovej ocele spájané lisovaním 28x1,5 | m | 3 | 0 | 0 | 0 | 0 | 0 | 0 | 20 | 16 | 2
72 | K | PK | 722125015 | Potrubie z uhlíkovej ocele spájané lisovaním 35x1,5 | m | 3 | 0 | 0 | 0 | 0 | 0 | 0 | 20 | 16 | 2
73 | K | PK | 722125018 | Potrubie z uhlíkovej ocele spájané lisovaním 42x1,5 | m | 16 | 0 | 0 | 0 | 0 | 0 | 0 | 20 | 16 | 2
74 | K | PK | 722171111 | Potrubie plasthliníkové ALPEX - DUO 16x2 mm v kotúčoch | m | 165 | 0 | 0 | 0 | 0 | 0 | 0 | 20 | 16 | 2
75 | K | PK | 722171113 | Potrubie plasthliníkové ALPEX - DUO 20x2 mm v kotúčoch | m | 172.5 | 0 | 0 | 0 | 0 | 0 | 0 | 20 | 16 | 2
76 | K | PK | 722171114 | Potrubie plasthliníkové ALPEX - DUO 26x3 mm v kotúčoch | m | 50 | 0 | 0 | 0 | 0 | 0 | 0 | 20 | 16 | 2
77 | K | PK | 722171134 | Potrubie z plastických rúr PeX D32/3,0 lisovaním | m | 1 | 0 | 0 | 0 | 0 | 0 | 0 | 20 | 16 | 2
78 | K | PK | 722190401 | Vyvedenie a upevnenie výpustky DN 15 | ks | 186 | 0 | 0 | 0 | 0 | 0 | 0 | 20 | 16 | 2
79 | K | PK | 722221015 | Montáž guľového kohúta závitového priameho pre vodu G 3/4 | ks | 4 | 0 | 0 | 0 | 0 | 0 | 0 | 20 | 16 | 2
80 | M | MAT | 551110015100 | Guľový uzáver pre vodu Perfecta, 3/4" MF, páčka, niklovaná mosadz, IVAR | ks | 4 | 0 | 0 | 0 | 0 | 0 | 0 | 20 | 32 | 2
81 | K | PK | 722221020 | Montáž guľového kohúta závitového priameho pre vodu G 1 | ks | 9 | 0 | 0 | 0 | 0 | 0 | 0 | 20 | 16 | 2
82 | M | MAT | 551110015200 | Guľový uzáver pre vodu Perfecta, 1" MF, páčka, niklovaná mosadz, IVAR | ks | 9 | 0 | 0 | 0 | 0 | 0 | 0 | 20 | 32 | 2
83 | K | PK | 722221025 | Montáž guľového kohúta závitového priameho pre vodu G 5/4 | ks | 4 | 0 | 0 | 0 | 0 | 0 | 0 | 20 | 16 | 2
84 | M | MAT | 551110015300 | Guľový uzáver pre vodu Perfecta, 5/4" MF, páčka, niklovaná mosadz, IVAR | ks | 4 | 0 | 0 | 0 | 0 | 0 | 0 | 20 | 32 | 2
85 | K | PK | 722221030 | Montáž guľového kohúta závitového priameho pre vodu G 6/4 | ks | 2 | 0 | 0 | 0 | 0 | 0 | 0 | 20 | 16 | 2
86 | M | MAT | 551110015400 | Guľový uzáver pre vodu Perfecta, 6/4" MF, páčka, niklovaná mosadz, IVAR | ks | 2 | 0 | 0 | 0 | 0 | 0 | 0 | 20 | 32 | 2
87 | K | PK | 722250005 | Montáž hydrantového systému s tvarovo stálou hadicou D 25 | súb. | 4 | 0 | 0 | 0 | 0 | 0 | 0 | 20 | 16 | 2
88 | M | MAT | 449150000800 | Hydrantový systém s tvarovo stálou hadicou D 25 PH-PLUS, hadica 30 m, skriňa 710x710x245 mm, plné dvierka, prúdnica ekv. 10 | ks | 4 | 0 | 0 | 0 | 0 | 0 | 0 | 20 | 32 | 2
89 | K | PK | 722263416 | Montáž vodomeru závit. jednovtokového suchobežného G 3/4 (2 m3.h-1) | ks | 36 | 0 | 0 | 0 | 0 | 0 | 0 | 20 | 16 | 2
90 | M | MAT | 388240002000 | Vodomer bytový jednovtokový JM 3 V/3 | ks | 18 | 0 | 0 | 0 | 0 | 0 | 0 | 20 | 32 | 2
91 | M | MAT | 388240001900 | Vodomer bytový jednovtokový Jh 3 V/3 na teplú vodu | ks | 18 | 0 | 0 | 0 | 0 | 0 | 0 | 20 | 32 | 2
92 | K | PK | 722290226 | Tlaková skúška vodovodného potrubia | m | 547.5 | 0 | 0 | 0 | 0 | 0 | 0 | 20 | 16 | 2
93 | K | PK | 722290234 | Prepláchnutie a dezinfekcia vodovodného potrubia do DN 80 | m | 547.5 | 0 | 0 | 0 | 0 | 0 | 0 | 20 | 16 | 2
94 | K | PK | 998722202 | Presun hmôt pre vnútorný vodovod v objektoch výšky nad 6 do 12 m | % | 0 | 0 | 0 | 0 | 0 | 0 | 0 | 20 | 16 | 2
| D |  | 725 | Zdravotechnika - zariaďovacie predmety |  |  |  | 0 |  | 0 |  | 0 |  |  | 1
95 | K | PK | 725119308 | Montáž záchodovej misy keramickej kombinovanej s zvislým odpadom | súb. | 18 | 0 | 0 | 0 | 0 | 0 | 0 | 20 | 16 | 2
96 | M | MAT | 642340001225 | Kombinované WC keramické, vrátane inštalačnej sady | ks | 18 | 0 | 0 | 0 | 0 | 0 | 0 | 20 | 32 | 2
97 | K | PK | 725219401 | Montáž umývadla keramického na skrutky do muriva, bez výtokovej armatúry | ks | 21 | 0 | 0 | 0 | 0 | 0 | 0 | 20 | 16 | 2
98 | M | MAT | 642110006200 | Umývadlo keramické | ks | 21 | 0 | 0 | 0 | 0 | 0 | 0 | 20 | 32 | 2
99 | K | PK | 725241112 | Montáž - vanička sprchová akrylátová štvorcová 900x900 mm | súb. | 18 | 0 | 0 | 0 | 0 | 0 | 0 | 20 | 16 | 2
100 | M | MAT | 554230000800 | Sprchovacia vanička akrylátová štvorcová s nožičkami, rozmer 900x900 mm | ks | 18 | 0 | 0 | 0 | 0 | 0 | 0 | 20 | 32 | 2
101 | K | PK | 725245271 | Montáž sprchových kútov kompletných štvorcových od 900x900 mm | súb. | 18 | 0 | 0 | 0 | 0 | 0 | 0 | 20 | 16 | 2
102 | M | MAT | 552230000800 | Kút sprchový štvorcový, štvordielny, rozmer 900x900x1950 mm, 6 mm bezpečnostné sklo | ks | 18 | 0 | 0 | 0 | 0 | 0 | 0 | 20 | 32 | 2
103 | K | PK | 725291112 | Montáž doplnkov zariadení kúpeľní a záchodov, záchodová doska | súb. | 18 | 0 | 0 | 0 | 0 | 0 | 0 | 20 | 16 | 2
104 | M | MAT | 554330000400 | Záchodové sedadlo s poklopom , rozmer 355x425x50 mm, duroplast s antibakteriálnou úpravou, biela | ks | 18 | 0 | 0 | 0 | 0 | 0 | 0 | 20 | 32 | 2
105 | K | PK | 725319121 | Montáž kuchynských drezov jednoduchých, ostatných typov hranatých, bez výtokových armatúr | súb. | 18 | 0 | 0 | 0 | 0 | 0 | 0 | 20 | 16 | 2
106 | M | MAT | 552310001100 | Kuchynský drez nerezový dekor na zapustenie do dosky, 810x510 mm, hĺbka 190 mm, sifón | ks | 18 | 0 | 0 | 0 | 0 | 0 | 0 | 20 | 32 | 2
107 | K | PK | 725819201 | Montáž ventilu nástenného G 1/2 | súb. | 18 | 0 | 0 | 0 | 0 | 0 | 0 | 20 | 16 | 2
108 | M | MAT | 551110020400 | Guľový ventil pračkový, 1/2" - 3/4", s filtrom, chrómovaná mosadz, IVAR | ks | 18 | 0 | 0 | 0 | 0 | 0 | 0 | 20 | 32 | 2
109 | K | PK | 725819401 | Montáž ventilu rohového s pripojovacou rúrkou G 1/2 | súb. | 114 | 0 | 0 | 0 | 0 | 0 | 0 | 20 | 16 | 2
110 | M | MAT | 551410000500 | Ventil rohový 1/2" | ks | 114 | 0 | 0 | 0 | 0 | 0 | 0 | 20 | 32 | 2
111 | K | PK | 725829206 | Montáž batérie umývadlovej a drezovej stojankovej s mechanickým ovládaním odpadového ventilu | ks | 39 | 0 | 0 | 0 | 0 | 0 | 0 | 20 | 16 | 2
112 | M | MAT | 551450000600 | Batéria drezová stojanková páková s otočným výtokovým ramienkom, rozmer 247x151 mm, chróm, | ks | 18 | 0 | 0 | 0 | 0 | 0 | 0 | 20 | 32 | 2
113 | M | MAT | 551450003800 | Batéria umývadlová stojanková páková , rozmer 290x215x270 mm, chróm | ks | 21 | 0 | 0 | 0 | 0 | 0 | 0 | 20 | 32 | 2
114 | K | PK | 725849201 | Montáž batérie sprchovej nástennej pákovej, klasickej | ks | 18 | 0 | 0 | 0 | 0 | 0 | 0 | 20 | 16 | 2
115 | M | MAT | 551450002600 | Batéria sprchová nástenná páková , rozteč 150 mm | ks | 18 | 0 | 0 | 0 | 0 | 0 | 0 | 20 | 32 | 2
116 | K | PK | 725849207 | Montáž sprchovej súpravy | ks | 18 | 0 | 0 | 0 | 0 | 0 | 0 | 20 | 16 | 2
117 | M | MAT | 551450002333 | Sprchová súprava | ks | 18 | 0 | 0 | 0 | 0 | 0 | 0 | 20 | 32 | 2
118 | K | PK | 725869301 | Montáž zápachovej uzávierky pre zariaďovacie predmety, umývadlovej do D 40 | ks | 21 | 0 | 0 | 0 | 0 | 0 | 0 | 20 | 16 | 2
119 | M | MAT | 551620005900 | Zápachová uzávierka kolenová pre umývadlá, d 40 mm | ks | 21 | 0 | 0 | 0 | 0 | 0 | 0 | 20 | 32 | 2
120 | K | PK | 725869310 | Montáž zápachovej uzávierky pre zariaďovacie predmety, drezovej do D 40 (pre jeden drez) | ks | 18 | 0 | 0 | 0 | 0 | 0 | 0 | 20 | 16 | 2
121 | K | PK | 725869322 | Montáž zápachovej uzávierky pre zariaďovacie predmety, pračkovej do D 40 (podomietkovej) | ks | 18 | 0 | 0 | 0 | 0 | 0 | 0 | 20 | 16 | 2
122 | M | MAT | 551620012200 | Zápachová uzávierka podomietková d 50-56 mm, s jednou prípojkou, krabicou pre montáž do steny a krycou doskou, pre pripojenie práčok a umývačiek riadu, plast, | ks | 18 | 0 | 0 | 0 | 0 | 0 | 0 | 20 | 32 | 2
123 | K | PK | 725869340 | Montáž zápachovej uzávierky pre zariaďovacie predmety, sprchovej do D 50 | ks | 18 | 0 | 0 | 0 | 0 | 0 | 0 | 20 | 16 | 2
124 | M | MAT | 551620002800 | Odtok sprchovej vaničky | ks | 18 | 0 | 0 | 0 | 0 | 0 | 0 | 20 | 32 | 2
125 | K | PK | 998725202 | Presun hmôt pre zariaďovacie predmety v objektoch výšky nad 6 do 12 m | % | 0 | 0 | 0 | 0 | 0 | 0 | 0 | 20 | 16 | 2
| D |  | 769 | Montáže vzduchotechnických zariadení |  |  |  | 0 |  | 0 |  | 0 |  |  | 1
126 | K | PK | 769011000 | Montáž ventilátora malého axiálneho nástenného na stenu veľkosť: 100 | ks | 18 | 0 | 0 | 0 | 0 | 0 | 0 | 20 | 4 | 2
127 | M | MAT | 4291100051CP | Ventilátor odsávací VENTS VNV-1 80 T | ks | 18 | 0 | 0 | 0 | 0 | 0 | 0 | 20 | 8 | 2
128 | K | PK | 998769203 | Presun hmôt pre montáž vzduchotechnických zariadení v stavbe (objekte) výšky nad 7 do 24 m | % | 0 | 0 | 0 | 0 | 0 | 0 | 0 | 20 | 4 | 2
| D |  | HZS | Hodinové zúčtovacie sadzby |  |  |  | 0 |  | 0 |  | 0 |  |  | 0
129 | K | PK | HZS000112 | Stavebno montážne práce náročnejšie, ucelené, obtiažne, rutinné (Tr. 2) v rozsahu viac ako 8 hodín náročnejšie (18 bytov x8 hod) - búracie práce pre ZTI | hod | 144 | 0 | 0 | 0 | 0 | 0 | 0 | 20 | 4 | 1
|  |  |  | Celkom |  |  |  | 0 |  | 0 |  | 0

## (007) Krycí list
KRYCÍ LIST ROZPOČTU
| Názov stavby |  |  | Prestavba a stavebné úpravy objektov A a B na Kolonke so zmenou účelu užívania na bytové domy | [8 empty] | JKSO
| Kód stavby |  |  | 2019_091
| Názov objektu |  |  | Objekt A - UVK | [8 empty] | EČO
| Kód objektu |  |  | 007
| Názov časti | [11 empty] | Miesto
Kód časti
Názov podčasti
Kód podčasti
[13 empty] | IČO | DIČ
Objednávateľ
Projektant
Zhotoviteľ
|  |  |  | Rozpočet číslo | Spracoval | [7 empty] | Dňa
02.12.2019
Merné a účelové jednotky
Počet |  |  |  | Náklady / 1 m.j. | Počet |  |  | Náklady / 1 m.j. |  | Počet |  |  |  | Náklady / 1 m.j.
|  |  | 0 | 0 |  |  | 0 | 0 |  |  |  |  | 0 |  |  | 0
|  |  |  | Rozpočtové náklady v |  |  |  | EUR
A |  | Základné rozp. náklady |  |  | B |  | Doplnkové náklady |  |  | C |  | Vedľajšie rozpočtové náklady
1 | HSV |  | Dodávky | 0 | 8 | Práca nadčas |  | 0 |  | 13 | Zariadenie staveniska |  |  |  | % | 0
2 |  |  | Montáž | 0 | 9 | Bez pevnej podl. |  | 0 |  | 14 | Mimostav. doprava |  |  |  | % | 0
3 | PSV |  | Dodávky | 0 | 10 | Kultúrna pamiatka |  | 0 |  | 15 | Územné vplyvy |  |  |  | % | 0
4 |  |  | Montáž | 0 | 11 |  |  | 0 |  | 16 | Prevádzkové vplyvy |  |  |  | % | 0
5 | "M" |  | Dodávky | 0 | [5 empty] | 17 | Ostatné |  |  |  | % | 0
6 |  |  | Montáž | 0 | [5 empty] | 18 | VRN z rozpočtu |  |  |  |  | 0
7 | ZRN (r. 1-6) |  |  | 0 | 12 | DN (r. 8-11) |  | 0 |  | 19 | VRN (r. 13-18) |  |  |  |  | 0
20 | HZS |  |  | 0 | 21 | Kompl. činnosť |  | 0 | 20 | 22 | Ostatné náklady |  |  |  |  | 0
Projektant | [9 empty] | D |  | Celkové náklady
[10 empty] | 23 | Súčet 7, 12, 19-22 |  |  |  |  | 0
Dátum a podpis |  |  |  |  | Pečiatka |  |  |  |  | 24 | 20 | % | 0 | DPH |  | 0
Objednávateľ | [9 empty] | 25 | 20 | % | 0 | DPH |  | 0
[10 empty] | 26 | Cena s DPH (r. 23-25) |  |  |  |  | 0
Dátum a popis |  |  |  |  | Pečiatka |  |  |  |  | E |  | Prípočty a odpočty
Zhotoviteľ | [9 empty] | 27 | Dodávky objednávateľa |  |  |  |  | 0
[10 empty] | 28 | Kĺzavá doložka |  |  |  |  | 0
Dátum a podpis |  |  |  |  | Pečiatka |  |  |  |  | 29 | Zvýhodnenie + - |  |  |  |  | 0

## (007) Rekapitulácia
REKAPITULÁCIA ROZPOČTU
Stavba: | Prestavba a stavebné úpravy objektov A a B na Kolonke so zmenou účelu užívania na bytové domy
Objekt: | Objekt A - UVK
Časť:
JKSO:
Objednávateľ:
Zhotoviteľ:
Dátum: | 2020-12-02
Kód | Popis | Cena celkom | Hmotnosť celkom | Suť celkom
1 | 2 | 3 | 4 | 5
HSV | Práce a dodávky HSV | 0 | 0 | 0
3 | Zvislé a kompletné konštrukcie | 0 | 0 | 0
9 | Ostatné konštrukcie a práce-búranie | 0 | 0 | 0
PSV | Práce a dodávky PSV | 0 | 0 | 0
713 | Izolácie tepelné | 0 | 0 | 0
731 | Ústredné kúrenie - kotolne | 0 | 0 | 0
732 | Ústredné kúrenie - strojovne | 0 | 0 | 0
733 | Ústredné kúrenie - rozvodné potrubie | 0 | 0 | 0
734 | Ústredné kúrenie - armatúry | 0 | 0 | 0
735 | Ústredné kúrenie - vykurovacie telesá | 0 | 0 | 0
767 | Konštrukcie doplnkové kovové | 0 | 0 | 0
769 | Montáže vzduchotechnických zariadení | 0 | 0 | 0
HZS | Hodinové zúčtovacie sadzby | 0 | 0 | 0
| Celkom | 0 | 0 | 0

## (007) Rozpocet
ROZPOČET
Stavba: |  | Prestavba a stavebné úpravy objektov A a B na Kolonke so zmenou účelu užívania na bytové domy
Objekt: |  | Objekt A - UVK
Časť:
JKSO:
Objednávateľ:
Zhotoviteľ:
Dátum: |  | 2.12.2019
P.Č. | TV | KCN | Kód položky | Popis | MJ | Množstvo celkom | Cena jednotková | Cena celkom | Hmotnosť | Hmotnosť celkom | Hmotnosť sute | Hmotnosť sute celkom | Sadzba DPH | Typ položky | Úroveň
1 | 2 | 3 | 4 | 5 | 6 | 7 | 8 | 9 |  |  |  |  | 10 | 11 | 12
| D |  | HSV | Práce a dodávky HSV |  |  |  | 0 |  | 0 |  | 0 |  |  | 0
| D |  | 3 | Zvislé a kompletné konštrukcie |  |  |  | 0 |  | 0 |  | 0 |  |  | 1
1 | K | PK | 3142750PC | M+D Komínová zostava Schiedel ICS 25 DN 150 s tesnením 11,57 m | súb. | 1 | 0 | 0 | 0 | 0 | 0 | 0 | 20 | 4 | 2
| D |  | 9 | Ostatné konštrukcie a práce-búranie |  |  |  | 0 |  | 0 |  | 0 |  |  | 1
2 | K | PK | 974031144 | Vysekávanie rýh v akomkoľvek murive tehlovom na akúkoľvek maltu do hĺbky 70 mm a š. do 150 mm, -0,01900t | m | 167 | 0 | 0 | 0 | 0 | 0 | 0 | 20 | 4 | 2
3 | K | PK | 979081111 | Odvoz sutiny a vybúraných hmôt na skládku do 1 km | t | 3.173 | 0 | 0 | 0 | 0 | 0 | 0 | 20 | 4 | 2
4 | K | PK | 979081121 | Odvoz sutiny a vybúraných hmôt na skládku za každý ďalší 1 km | t | 31.73 | 0 | 0 | 0 | 0 | 0 | 0 | 20 | 4 | 2
5 | K | PK | 979082111 | Vnútrostavenisková doprava sutiny a vybúraných hmôt do 10 m | t | 3.173 | 0 | 0 | 0 | 0 | 0 | 0 | 20 | 4 | 2
6 | K | PK | 979082121 | Vnútrostavenisková doprava sutiny a vybúraných hmôt za každých ďalších 5 m | t | 25.384 | 0 | 0 | 0 | 0 | 0 | 0 | 20 | 4 | 2
7 | K | PK | 979089012 | Poplatok za skladovanie - betón, tehly, dlaždice (17 01) ostatné | t | 3.173 | 0 | 0 | 0 | 0 | 0 | 0 | 20 | 4 | 2
| D |  | PSV | Práce a dodávky PSV |  |  |  | 0 |  | 0 |  | 0 |  |  | 0
| D |  | 713 | Izolácie tepelné |  |  |  | 0 |  | 0 |  | 0 |  |  | 1
8 | K | PK | 713482121 | Montáž trubíc z PE, hr.15-20 mm,vnút.priemer do 38 mm | m | 30 | 0 | 0 | 0 | 0 | 0 | 0 | 20 | 16 | 2
9 | M | MAT | 283310002800 | Izolačná PE trubica TUBOLIT DG 20x13 mm (d potrubia x hr. izolácie), nadrezaná, AZ FLEX | m | 30.6 | 0 | 0 | 0 | 0 | 0 | 0 | 20 | 32 | 2
10 | K | PK | 713482131 | Montáž trubíc z PE, hr.30 mm,vnút.priemer do 38 mm | m | 316 | 0 | 0 | 0 | 0 | 0 | 0 | 20 | 16 | 2
11 | M | MAT | 283310006100 | Izolačná PE trubica TUBOLIT DG 18x30 mm (d potrubia x hr. izolácie), rozrezaná, AZ FLEX | m | 312.12 | 0 | 0 | 0 | 0 | 0 | 0 | 20 | 32 | 2
12 | M | MAT | 283310006300 | Izolačná PE trubica TUBOLIT DG 28x30 mm (d potrubia x hr. izolácie), rozrezaná, AZ FLEX | m | 2.04 | 0 | 0 | 0 | 0 | 0 | 0 | 20 | 32 | 2
13 | M | MAT | 283310006400 | Izolačná PE trubica TUBOLIT DG 35x30 mm (d potrubia x hr. izolácie), rozrezaná, AZ FLEX | m | 8.16 | 0 | 0 | 0 | 0 | 0 | 0 | 20 | 32 | 2
14 | K | PK | 998713202 | Presun hmôt pre izolácie tepelné v objektoch výšky nad 6 m do 12 m | % | 0 | 0 | 0 | 0 | 0 | 0 | 0 | 20 | 16 | 2
| D |  | 731 | Ústredné kúrenie - kotolne |  |  |  | 0 |  | 0 |  | 0 |  |  | 1
15 | K | PK | 731261091 | Montáž plynového kotla nástenného kondenzačného vykurovacieho so zásobníkom objem 500 l | ks | 2 | 0 | 0 | 0 | 0 | 0 | 0 | 20 | 16 | 2
16 | M | MAT | 4840010013516 | 2x ecoTEC plus VU 486/5-5, multiMATIC 700 + modul VR71 na 3 riadené okruhy + 1x kaskádový modul VR32 | ks | 1 | 0 | 0 | 0 | 0 | 0 | 0 | 20 | 32 | 2
17 | M | MAT | 4840020256403 | Uzatváracie ventily pre ecoTEC plus 48 až 120 kW | ks | 2 | 0 | 0 | 0 | 0 | 0 | 0 | 20 | 32 | 2
18 | M | MAT | 4840020106195 | Izolácia uzatváracích ventilov | ks | 2 | 0 | 0 | 0 | 0 | 0 | 0 | 20 | 32 | 2
19 | M | MAT | 4840010020641 | Stacionárny zásobník uniSTOR VIH R 500 | ks | 1 | 0 | 0 | 0 | 0 | 0 | 0 | 20 | 32 | 2
20 | M | MAT | 484305827 | Poistná skupina pre stacionárne zásobníky 10 bar nad 200 l | ks | 1 | 0 | 0 | 0 | 0 | 0 | 0 | 20 | 32 | 2
21 | M | MAT | 484306721 | Hydraulický vyrovnávač tlakov WH 95, pomocné púzdro a snímač, konzola, izolácia , Rp 2", 8,3m3/h | ks | 1 | 0 | 0 | 0 | 0 | 0 | 0 | 20 | 32 | 2
22 | M | MAT | 4840020042761 | S1 základná prepoj.sada pre 2 kotly | ks | 1 | 0 | 0 | 0 | 0 | 0 | 0 | 20 | 32 | 2
23 | M | MAT | 4840020042769 | Predlženie D130 mm x 1,0 m | ks | 1 | 0 | 0 | 0 | 0 | 0 | 0 | 20 | 32 | 2
24 | K | PK | 731P.C. | D+M MaR | sub | 1 | 0 | 0 | 0 | 0 | 0 | 0 | 20 | 16 | 2
25 | K | PK | 998731202 | Presun hmôt pre kotolne umiestnené vo výške (hĺbke) nad 6 do 12 m | % | 0 | 0 | 0 | 0 | 0 | 0 | 0 | 20 | 16 | 2
| D |  | 732 | Ústredné kúrenie - strojovne |  |  |  | 0 |  | 0 |  | 0 |  |  | 1
26 | K | PK | 732111403 | Montáž rozdeľovača a zberača združeného prietok Q 15 m3/h (modul 120) | ks | 1 | 0 | 0 | 0 | 0 | 0 | 0 | 20 | 16 | 2
27 | M | MAT | 484650000300 | Rozdeľovač a zberač RS KOMBI modul 120 mm, max. prietok 15 m3/hod, prevádzková teplota 110°C, pretlak 0,6 MPa, RACEN | m | 1 | 0 | 0 | 0 | 0 | 0 | 0 | 20 | 32 | 2
28 | M | MAT | 484650039400 | Nastaviteľný stojan NS 80 - 100, výška 420 - 670 mm pre rozdeľovače a zberače RS KOMBI, RACEN | ks | 2 | 0 | 0 | 0 | 0 | 0 | 0 | 20 | 32 | 2
29 | K | PK | 732331000 | Montáž expanznej nádoby tlak 3 bary s membránou 5 l | ks | 1 | 0 | 0 | 0 | 0 | 0 | 0 | 20 | 16 | 2
30 | M | MAT | 484630005105 | Nádoba expanzná s membránou typ NG 5 l, D 206 mm, v 308 mm, pripojenie R 3/4", 3/1,5 bar, šedá, REFLEX | ks | 1 | 0 | 0 | 0 | 0 | 0 | 0 | 20 | 32 | 2
31 | K | PK | 732331012 | Montáž expanznej nádoby tlak 3 bary s membránou 35 l | ks | 1 | 0 | 0 | 0 | 0 | 0 | 0 | 20 | 16 | 2
32 | M | MAT | 484630005500 | Nádoba expanzná s membránou typ NG 35 l, D 354 mm, v 475 mm, pripojenie R 3/4", 3/1,5 bar, šedá, REFLEX | ks | 1 | 0 | 0 | 0 | 0 | 0 | 0 | 20 | 32 | 2
33 | K | PK | 732331036 | Montáž expanznej nádoby tlak 6 barov s membránou 25 l | ks | 1 | 0 | 0 | 0 | 0 | 0 | 0 | 20 | 16 | 2
34 | M | MAT | 484620000400 | Nádoba expanzná typ Refix DD s vakom 25 l, D 280 mm, v 530 mm, pripojenie G 3/4", 10 bar, biela, REFLEX | ks | 1 | 0 | 0 | 0 | 0 | 0 | 0 | 20 | 32 | 2
35 | K | PK | 732429112 | Montáž čerpadla (do potrubia) obehového špirálového DN 25 | súb. | 3 | 0 | 0 | 0 | 0 | 0 | 0 | 20 | 16 | 2
36 | M | MAT | 426110000100.1 | Čerpadlo obehové MAGNA3 25-80, GRUNDFOS | ks | 1 | 0 | 0 | 0 | 0 | 0 | 0 | 20 | 32 | 2
37 | M | MAT | 426110000100.2 | Čerpadlo obehové MAGNA3 25-60, GRUNDFOS | ks | 1 | 0 | 0 | 0 | 0 | 0 | 0 | 20 | 32 | 2
38 | M | MAT | 426110000100.3 | Čerpadlo obehové MAGNA1 25-40, GRUNDFOS | ks | 1 | 0 | 0 | 0 | 0 | 0 | 0 | 20 | 32 | 2
39 | K | PK | 998732202 | Presun hmôt pre strojovne v objektoch výšky nad 6 m do 12 m | % | 0 | 0 | 0 | 0 | 0 | 0 | 0 | 20 | 16 | 2
| D |  | 733 | Ústredné kúrenie - rozvodné potrubie |  |  |  | 0 |  | 0 |  | 0 |  |  | 1
40 | K | PK | 733113113 | Príplatok k cene za zhotovenie prípojky | ks | 142 | 0 | 0 | 0 | 0 | 0 | 0 | 20 | 16 | 2
41 | M | MAT | 551290008215 | Vekoluxivar rohový, regulačný, dvojtrubkový systém DS 346, IVAR | ks | 65 | 0 | 0 | 0 | 0 | 0 | 0 | 20 | 32 | 2
42 | K | PK | 733125006 | Potrubie z uhlíkovej ocele spájané lisovaním 18x1,2 | m | 140 | 0 | 0 | 0 | 0 | 0 | 0 | 20 | 16 | 2
43 | K | PK | 733125009 | Potrubie z uhlíkovej ocele spájané lisovaním 22x1,5 | m | 32 | 0 | 0 | 0 | 0 | 0 | 0 | 20 | 16 | 2
44 | K | PK | 733125012 | Potrubie z uhlíkovej ocele spájané lisovaním 28x1,5 | m | 75 | 0 | 0 | 0 | 0 | 0 | 0 | 20 | 16 | 2
45 | K | PK | 733125015 | Potrubie z uhlíkovej ocele spájané lisovaním 35x1,5 | m | 38 | 0 | 0 | 0 | 0 | 0 | 0 | 20 | 16 | 2
46 | K | PK | 733171111 | Potrubie plasthliníkové ALPEX - DUO 16x2 mm | m | 302 | 0 | 0 | 0 | 0 | 0 | 0 | 20 | 16 | 2
47 | K | PK | 733171113 | Potrubie plasthliníkové ALPEX - DUO 20x2 mm | m | 30 | 0 | 0 | 0 | 0 | 0 | 0 | 20 | 16 | 2
48 | K | PK | 733171114 | Potrubie plasthliníkové ALPEX - DUO 26x3 mm | m | 2 | 0 | 0 | 0 | 0 | 0 | 0 | 20 | 16 | 2
49 | K | PK | 733191201.1 | Tlaková skúška potrubia z uhlíkovej ocele do D 35 mm | m | 285 | 0 | 0 | 0 | 0 | 0 | 0 | 20 | 16 | 2
50 | K | PK | 733191301 | Tlaková skúška plastového potrubia do 32 mm | m | 334 | 0 | 0 | 0 | 0 | 0 | 0 | 20 | 16 | 2
51 | K | PK | 998733203 | Presun hmôt pre rozvody potrubia v objektoch výšky nad 6 do 24 m | % | 0 | 0 | 0 | 0 | 0 | 0 | 0 | 20 | 16 | 2
| D |  | 734 | Ústredné kúrenie - armatúry |  |  |  | 0 |  | 0 |  | 0 |  |  | 1
52 | K | PK | 734000R | Armatúry v kotolni | sub | 1 | 0 | 0 | 0 | 0 | 0 | 0 | 20 | 16 | 2
53 | K | PK | 734209112 | Montáž závitovej armatúry s 2 závitmi do G 1/2 | ks | 12 | 0 | 0 | 0 | 0 | 0 | 0 | 20 | 16 | 2
54 | M | MAT | 551210035411 | Ventil termostatický VD 2101 N priamy, dvojregulačný 1/2" | ks | 6 | 0 | 0 | 0 | 0 | 0 | 0 | 20 | 32 | 2
55 | M | MAT | 551210035422 | Regulačné šroubenie DD 301 priame 1/2" | ks | 6 | 0 | 0 | 0 | 0 | 0 | 0 | 20 | 32 | 2
56 | K | PK | 734213250 | Montáž ventilu odvzdušňovacieho závitového automatického G 1/2 | ks | 21 | 0 | 0 | 0 | 0 | 0 | 0 | 20 | 16 | 2
57 | M | MAT | 551210010000 | Ventil odvzdušňovací automatický, 1/2", PN 10, bez spätnej klapky, mosadz, IVAR | ks | 21 | 0 | 0 | 0 | 0 | 0 | 0 | 20 | 32 | 2
58 | K | PK | 734223208 | Montáž termostatickej hlavice kvapalinovej jednoduchej | súb. | 71 | 0 | 0 | 0 | 0 | 0 | 0 | 20 | 16 | 2
59 | M | MAT | 551280002015 | Termostatická hlavica kvapalinová T 5000 biela | ks | 71 | 0 | 0 | 0 | 0 | 0 | 0 | 20 | 32 | 2
60 | K | PK | 734296170 | Montáž zmiešavacej armatúry trojcestnej DN 25 so servopohonom | ks | 2 | 0 | 0 | 0 | 0 | 0 | 0 | 20 | 16 | 2
61 | M | MAT | 55111601100 | Ventil zmiešavací trojcestný 1", ESBE VRG 131 | ks | 2 | 0 | 0 | 0 | 0 | 0 | 0 | 20 | 32 | 2
62 | M | MAT | 551210040901 | Servopohon ku zmiešavacím ventilom MIX ESBE ARA 661 | ks | 2 | 0 | 0 | 0 | 0 | 0 | 0 | 20 | 32 | 2
63 | K | PK | 998734203 | Presun hmôt pre armatúry v objektoch výšky nad 6 do 24 m | % | 0 | 0 | 0 | 0 | 0 | 0 | 0 | 20 | 16 | 2
| D |  | 735 | Ústredné kúrenie - vykurovacie telesá |  |  |  | 0 |  | 0 |  | 0 |  |  | 1
64 | K | PK | 735000912 | Vyregulovanie dvojregulačného ventilu s termostatickým ovládaním | ks | 71 | 0 | 0 | 0 | 0 | 0 | 0 | 20 | 16 | 2
65 | K | PK | 735153300 | Príplatok k cene za odvzdušňovací ventil telies U. S. Steel Košice s príplatkom 8 % | ks | 53 | 0 | 0 | 0 | 0 | 0 | 0 | 20 | 16 | 2
66 | M | MAT | 551210012100 | Ventil odvzdušňovací ručný, 1/2", PN 10, BALUX, niklovaná mosadz, plast, IVAR | ks | 53 | 0 | 0 | 0 | 0 | 0 | 0 | 20 | 32 | 2
67 | K | PK | 735154011 | Montáž vykurovacieho telesa panelového jednoradového výšky 300 mm/ dĺžky 700-900 mm | ks | 1 | 0 | 0 | 0 | 0 | 0 | 0 | 20 | 16 | 2
68 | M | MAT | 484530008600 | Teleso vykurovacie doskové jednoradové oceľové RADIK VK 11, vxlxhĺ 300x900x63 mm, pripojenie pravé spodné, závit G 1/2" vnutorný, KORADO | ks | 1 | 0 | 0 | 0 | 0 | 0 | 0 | 20 | 32 | 2
69 | K | PK | 735154012 | Montáž vykurovacieho telesa panelového jednoradového výšky 300 mm/ dĺžky 1000-1200 mm | ks | 9 | 0 | 0 | 0 | 0 | 0 | 0 | 20 | 16 | 2
70 | M | MAT | 484530008700 | Teleso vykurovacie doskové jednoradové oceľové RADIK VK 11, vxlxhĺ 300x1000x63 mm, pripojenie pravé spodné, závit G 1/2" vnutorný, KORADO | ks | 7 | 0 | 0 | 0 | 0 | 0 | 0 | 20 | 32 | 2
71 | M | MAT | 484530008900 | Teleso vykurovacie doskové jednoradové oceľové RADIK VK 11, vxlxhĺ 300x1200x63 mm, pripojenie pravé spodné, závit G 1/2" vnutorný, KORADO | ks | 2 | 0 | 0 | 0 | 0 | 0 | 0 | 20 | 32 | 2
72 | K | PK | 735154040 | Montáž vykurovacieho telesa panelového jednoradového 600 mm/ dĺžky 400-600 mm | ks | 3 | 0 | 0 | 0 | 0 | 0 | 0 | 20 | 16 | 2
73 | M | MAT | 484530013100 | Teleso vykurovacie doskové jednoradové oceľové RADIK VK 11, vxlxhĺ 600x600x63 mm, pripojenie pravé spodné, závit G 1/2" vnutorný, KORADO | ks | 3 | 0 | 0 | 0 | 0 | 0 | 0 | 20 | 32 | 2
74 | K | PK | 735154041 | Montáž vykurovacieho telesa panelového jednoradového 600 mm/ dĺžky 700-900 mm | ks | 2 | 0 | 0 | 0 | 0 | 0 | 0 | 20 | 16 | 2
75 | M | MAT | 484530013200 | Teleso vykurovacie doskové jednoradové oceľové RADIK VK 11, vxlxhĺ 600x700x63 mm, pripojenie pravé spodné, závit G 1/2" vnutorný, KORADO | ks | 2 | 0 | 0 | 0 | 0 | 0 | 0 | 20 | 32 | 2
76 | K | PK | 735154050 | Montáž vykurovacieho telesa panelového jednoradového 900 mm/ dĺžky 400-600 mm | ks | 2 | 0 | 0 | 0 | 0 | 0 | 0 | 20 | 16 | 2
77 | M | MAT | 484530050072 | Teleso vykurovacie doskové jednopanelové oceľové KORAD 11K, vxl 900x600 mm s bočným pripojením a konvektorom, U.S.STEEL KOSICE | ks | 2 | 0 | 0 | 0 | 0 | 0 | 0 | 20 | 32 | 2
78 | K | PK | 735154050 | Montáž vykurovacieho telesa panelového jednoradového 900 mm/ dĺžky 400-600 mm | ks | 5 | 0 | 0 | 0 | 0 | 0 | 0 | 20 | 16 | 2
79 | M | MAT | 484530014500 | Teleso vykurovacie doskové jednoradové oceľové RADIK VK 11, vxlxhĺ 900x400x63 mm, pripojenie pravé spodné, závit G 1/2" vnutorný, KORADO | ks | 2 | 0 | 0 | 0 | 0 | 0 | 0 | 20 | 32 | 2
80 | M | MAT | 484530014600 | Teleso vykurovacie doskové jednoradové oceľové RADIK VK 11, vxlxhĺ 900x500x63 mm, pripojenie pravé spodné, závit G 1/2" vnutorný, KORADO | ks | 1 | 0 | 0 | 0 | 0 | 0 | 0 | 20 | 32 | 2
81 | M | MAT | 484530014700 | Teleso vykurovacie doskové jednoradové oceľové RADIK VK 11, vxlxhĺ 900x600x63 mm, pripojenie pravé spodné, závit G 1/2" vnutorný, KORADO | ks | 2 | 0 | 0 | 0 | 0 | 0 | 0 | 20 | 32 | 2
82 | K | PK | 735154051 | Montáž vykurovacieho telesa panelového jednoradového výšky 900 mm/ dĺžky 700-900 mm | ks | 4 | 0 | 0 | 0 | 0 | 0 | 0 | 20 | 16 | 2
83 | M | MAT | 484530050073 | Teleso vykurovacie doskové jednopanelové oceľové KORAD 11K, vxl 900x700 mm s bočným pripojením a konvektorom, U.S.STEEL KOSICE | ks | 2 | 0 | 0 | 0 | 0 | 0 | 0 | 20 | 32 | 2
84 | M | MAT | 484530050074 | Teleso vykurovacie doskové jednopanelové oceľové KORAD 11K, vxl 900x800 mm s bočným pripojením a konvektorom, U.S.STEEL KOSICE | ks | 1 | 0 | 0 | 0 | 0 | 0 | 0 | 20 | 32 | 2
85 | M | MAT | 484530050075 | Teleso vykurovacie doskové jednopanelové oceľové KORAD 11K, vxl 900x900 mm s bočným pripojením a konvektorom, U.S.STEEL KOSICE | ks | 1 | 0 | 0 | 0 | 0 | 0 | 0 | 20 | 32 | 2
86 | K | PK | 735154111 | Montáž vykurovacieho telesa panelového dvojradového výšky 300 mm/ dĺžky 700-900 mm | ks | 4 | 0 | 0 | 0 | 0 | 0 | 0 | 20 | 16 | 2
87 | M | MAT | 484530016601 | Teleso vykurovacie doskové dvojradové oceľové RADIK VK 21, vxlxhĺ 300x900x100 mm, pripojenie pravé spodné, závit G 1/2" vnútorný, KORADO | ks | 4 | 0 | 0 | 0 | 0 | 0 | 0 | 20 | 32 | 2
88 | K | PK | 735154112 | Montáž vykurovacieho telesa panelového dvojradového výšky 300 mm/ dĺžky 1000-1200 mm | ks | 18 | 0 | 0 | 0 | 0 | 0 | 0 | 20 | 16 | 2
89 | M | MAT | 484530016701 | Teleso vykurovacie doskové dvojradové oceľové RADIK VK 21, vxlxhĺ 300x1000x100 mm, pripojenie pravé spodné, závit G 1/2" vnútorný, KORADO | ks | 12 | 0 | 0 | 0 | 0 | 0 | 0 | 20 | 32 | 2
90 | M | MAT | 484530016801 | Teleso vykurovacie doskové dvojradové oceľové RADIK VK 21, vxlxhĺ 300x1100x100 mm, pripojenie pravé spodné, závit G 1/2" vnútorný, KORADO | ks | 3 | 0 | 0 | 0 | 0 | 0 | 0 | 20 | 32 | 2
91 | M | MAT | 484530016901 | Teleso vykurovacie doskové dvojradové oceľové RADIK VK 21, vxlxhĺ 300x1200x100 mm, pripojenie pravé spodné, závit G 1/2" vnútorný, KORADO | ks | 3 | 0 | 0 | 0 | 0 | 0 | 0 | 20 | 32 | 2
92 | K | PK | 735154140 | Montáž vykurovacieho telesa panelového dvojradového výšky 600 mm/ dĺžky 400-600 mm | ks | 1 | 0 | 0 | 0 | 0 | 0 | 0 | 20 | 16 | 2
93 | M | MAT | 484530021101 | Teleso vykurovacie doskové dvojradové oceľové RADIK VK 21, vxlxhĺ 600x600x100 mm, pripojenie pravé spodné, závit G 1/2" vnútorný, KORADO | ks | 1 | 0 | 0 | 0 | 0 | 0 | 0 | 20 | 32 | 2
94 | K | PK | 735154141 | Montáž vykurovacieho telesa panelového dvojradového výšky 600 mm/ dĺžky 700-900 mm | ks | 2 | 0 | 0 | 0 | 0 | 0 | 0 | 20 | 16 | 2
95 | M | MAT | 484530021201 | Teleso vykurovacie doskové dvojradové oceľové RADIK VK 21, vxlxhĺ 600x700x100 mm, pripojenie pravé spodné, závit G 1/2" vnútorný, KORADO | ks | 2 | 0 | 0 | 0 | 0 | 0 | 0 | 20 | 32 | 2
96 | K | PK | 735154151 | Montáž vykurovacieho telesa panelového dvojradového výšky 900 mm/ dĺžky 700-900 mm | ks | 2 | 0 | 0 | 0 | 0 | 0 | 0 | 20 | 16 | 2
97 | M | MAT | 484530023001 | Teleso vykurovacie doskové dvojradové oceľové RADIK VK 21, vxlxhĺ 900x900x100 mm, pripojenie pravé spodné, závit G 1/2" vnútorný, KORADO | ks | 2 | 0 | 0 | 0 | 0 | 0 | 0 | 20 | 32 | 2
98 | K | PK | 735158100 | Vykurovacie telesá rúrkové, tlaková skúška telesa vodou | ks | 18 | 0 | 0 | 0 | 0 | 0 | 0 | 20 | 16 | 2
99 | K | PK | 735158110 | Vykurovacie telesá panelové, tlaková skúška telesa vodou U. S. Steel Košice jednoradového | ks | 26 | 0 | 0 | 0 | 0 | 0 | 0 | 20 | 16 | 2
100 | K | PK | 735158120 | Vykurovacie telesá panelové, tlaková skúška telesa vodou U. S. Steel Košice dvojradového | ks | 27 | 0 | 0 | 0 | 0 | 0 | 0 | 20 | 16 | 2
101 | K | PK | 735162120 | Montáž vykurovacieho telesa rúrkového výšky 900 mm | ks | 6 | 0 | 0 | 0 | 0 | 0 | 0 | 20 | 16 | 2
102 | M | MAT | 484520002201 | Teleso vykurovacie rebríkové oceľové KORALUX LINEAR MAX-M 900/600 | ks | 6 | 0 | 0 | 0 | 0 | 0 | 0 | 20 | 32 | 2
103 | K | PK | 735162130 | Montáž vykurovacieho telesa rúrkového výšky 1220 mm | ks | 7 | 0 | 0 | 0 | 0 | 0 | 0 | 20 | 16 | 2
104 | M | MAT | 484520000801 | Teleso vykurovacie rebríkové oceľové KORALUX LINEAR MAX-M 1215/600 | ks | 7 | 0 | 0 | 0 | 0 | 0 | 0 | 20 | 32 | 2
105 | K | PK | 735162140 | Montáž vykurovacieho telesa rúrkového výšky 1500 mm | ks | 5 | 0 | 0 | 0 | 0 | 0 | 0 | 20 | 16 | 2
106 | M | MAT | 484520000401 | Teleso vykurovacie rebríkové oceľové KORALUX LINEAR MAX-M 1495/450 | ks | 2 | 0 | 0 | 0 | 0 | 0 | 0 | 20 | 32 | 2
107 | M | MAT | 484520000901 | Teleso vykurovacie rebríkové oceľové KORALUX LINEAR MAX-M 1495/600 | ks | 3 | 0 | 0 | 0 | 0 | 0 | 0 | 20 | 32 | 2
108 | K | PK | 735191910 | Napustenie vody do vykurovacieho systému vrátane potrubia o v. pl. vykurovacích telies | sub | 1 | 0 | 0 | 0 | 0 | 0 | 0 | 20 | 16 | 2
109 | K | PK | 998735202 | Presun hmôt pre vykurovacie telesá v objektoch výšky nad 6 do 12 m | % | 0 | 0 | 0 | 0 | 0 | 0 | 0 | 20 | 16 | 2
| D |  | 767 | Konštrukcie doplnkové kovové |  |  |  | 0 |  | 0 |  | 0 |  |  | 1
110 | K | PK | 767995101 | Montáž ostatných atypických kovových stavebných doplnkových konštrukcií do 5 kg | kg | 142.5 | 0 | 0 | 0 | 0 | 0 | 0 | 20 | 16 | 2
111 | M | MAT | 1419300001P.C. | Závesný materiál | kg | 142.5 | 0 | 0 | 0 | 0 | 0 | 0 | 20 | 32 | 2
112 | K | PK | 998767101 | Presun hmôt pre kovové stavebné doplnkové konštrukcie v objektoch výšky do 6 m | t | 0.143 | 0 | 0 | 0 | 0 | 0 | 0 | 20 | 16 | 2
| D |  | 769 | Montáže vzduchotechnických zariadení |  |  |  | 0 |  | 0 |  | 0 |  |  | 1
113 | K | PK | 769021040 | Montáž štvorhranného potrubia tesnosti I dĺžky 1000 mm do obvodu 1800 mm | m2 | 4.5 | 0 | 0 | 0 | 0 | 0 | 0 | 20 | 4 | 2
114 | M | MAT | 429820000200 | Potrubie štvorhranné, rovné dĺ. 1000 mm, rozmer do obvodu 1800 mm, TZB GLOBAL | m2 | 6.12 | 0 | 0 | 0 | 0 | 0 | 0 | 20 | 8 | 2
115 | K | PK | 769036003 | Montáž protidažďovej žalúzie prierezu 0.110-0.158 m2 | ks | 1 | 0 | 0 | 0 | 0 | 0 | 0 | 20 | 4 | 2
116 | M | MAT | 429720049200 | Žalúzia protidažďová hliniková s rámom PZAL, rozmery šxv 400x355 mm | ks | 1 | 0 | 0 | 0 | 0 | 0 | 0 | 20 | 8 | 2
117 | K | PK | 769036006 | Montáž protidažďovej žalúzie prierezu 0.160-0.200 m2 | ks | 1 | 0 | 0 | 0 | 0 | 0 | 0 | 20 | 4 | 2
118 | M | MAT | 429720050900 | Žalúzia protidažďová hliniková s rámom PZAL, rozmery šxv 450x355 mm | ks | 1 | 0 | 0 | 0 | 0 | 0 | 0 | 20 | 8 | 2
119 | K | PK | 998769203 | Presun hmôt pre montáž vzduchotechnických zariadení v stavbe (objekte) výšky nad 7 do 24 m | % | 0 | 0 | 0 | 0 | 0 | 0 | 0 | 20 | 4 | 2
| D |  | HZS | Hodinové zúčtovacie sadzby |  |  |  | 0 |  | 0 |  | 0 |  |  | 0
120 | K | PK | HZS000111 | Stavebno montážne práce menej náročne, pomocné alebo manupulačné (Tr. 1) v rozsahu viac ako 8 hodín - zakurovacia skúška | hod | 72 | 0 | 0 | 0 | 0 | 0 | 0 | 20 | 4 | 1
121 | K | PK | HZS000112 | Stavebno montážne práce náročnejšie, ucelené, obtiažne, rutinné (Tr. 2) v rozsahu viac ako 8 hodín náročnejšie - búracie práce ostatné pre ÚK | hod | 36 | 0 | 0 | 0 | 0 | 0 | 0 | 20 | 4 | 1
122 | K | PK | HZS000113 | Stavebno montážne práce náročné ucelené - odborné, tvorivé remeselné (Tr. 3) v rozsahu viac ako 8 hodín - uvedenie tepelného zdroja do prevádzky | hod | 20 | 0 | 0 | 0 | 0 | 0 | 0 | 20 | 4 | 1
|  |  |  | Celkom |  |  |  | 0 |  | 0 |  | 0

## (008) Krycí list
KRYCÍ LIST ROZPOČTU
| Názov stavby |  |  | Prestavba a stavebné úpravy objektov A a B na Kolonke so zmenou účelu užívania na bytové domy | [8 empty] | JKSO
| Kód stavby |  |  | 2019_091
| Názov objektu |  |  | Objekt B - UVK | [8 empty] | EČO
| Kód objektu |  |  | 008
| Názov časti | [11 empty] | Miesto
Kód časti
Názov podčasti
Kód podčasti
[13 empty] | IČO | DIČ
Objednávateľ
Projektant
Zhotoviteľ
|  |  |  | Rozpočet číslo | Spracoval | [7 empty] | Dňa
02.12.2019
Merné a účelové jednotky
Počet |  |  |  | Náklady / 1 m.j. | Počet |  |  | Náklady / 1 m.j. |  | Počet |  |  |  | Náklady / 1 m.j.
|  |  | 0 | 0 |  |  | 0 | 0 |  |  |  |  | 0 |  |  | 0
|  |  |  | Rozpočtové náklady v |  |  |  | EUR
A |  | Základné rozp. náklady |  |  | B |  | Doplnkové náklady |  |  | C |  | Vedľajšie rozpočtové náklady
1 | HSV |  | Dodávky | 0 | 8 | Práca nadčas |  | 0 |  | 13 | Zariadenie staveniska |  |  |  | % | 0
2 |  |  | Montáž | 0 | 9 | Bez pevnej podl. |  | 0 |  | 14 | Mimostav. doprava |  |  |  | % | 0
3 | PSV |  | Dodávky | 0 | 10 | Kultúrna pamiatka |  | 0 |  | 15 | Územné vplyvy |  |  |  | % | 0
4 |  |  | Montáž | 0 | 11 |  |  | 0 |  | 16 | Prevádzkové vplyvy |  |  |  | % | 0
5 | "M" |  | Dodávky | 0 | [5 empty] | 17 | Ostatné |  |  |  | % | 0
6 |  |  | Montáž | 0 | [5 empty] | 18 | VRN z rozpočtu |  |  |  |  | 0
7 | ZRN (r. 1-6) |  |  | 0 | 12 | DN (r. 8-11) |  | 0 |  | 19 | VRN (r. 13-18) |  |  |  |  | 0
20 | HZS |  |  | 0 | 21 | Kompl. činnosť |  | 0 | 20 | 22 | Ostatné náklady |  |  |  |  | 0
Projektant | [9 empty] | D |  | Celkové náklady
[10 empty] | 23 | Súčet 7, 12, 19-22 |  |  |  |  | 0
Dátum a podpis |  |  |  |  | Pečiatka |  |  |  |  | 24 | 20 | % | 0 | DPH |  | 0
Objednávateľ | [9 empty] | 25 | 20 | % | 0 | DPH |  | 0
[10 empty] | 26 | Cena s DPH (r. 23-25) |  |  |  |  | 0
Dátum a popis |  |  |  |  | Pečiatka |  |  |  |  | E |  | Prípočty a odpočty
Zhotoviteľ | [9 empty] | 27 | Dodávky objednávateľa |  |  |  |  | 0
[10 empty] | 28 | Kĺzavá doložka |  |  |  |  | 0
Dátum a podpis |  |  |  |  | Pečiatka |  |  |  |  | 29 | Zvýhodnenie + - |  |  |  |  | 0

## (008) Rekapitulácia
REKAPITULÁCIA ROZPOČTU
Stavba: | Prestavba a stavebné úpravy objektov A a B na Kolonke so zmenou účelu užívania na bytové domy
Objekt: | Objekt B - UVK
Časť:
JKSO:
Objednávateľ:
Zhotoviteľ:
Dátum: | 2019-12-02
Kód | Popis | Cena celkom | Hmotnosť celkom | Suť celkom
1 | 2 | 3 | 4 | 5
HSV | Práce a dodávky HSV | 0 | 0 | 0
3 | Zvislé a kompletné konštrukcie | 0 | 0 | 0
9 | Ostatné konštrukcie a práce-búranie | 0 | 0 | 0
PSV | Práce a dodávky PSV | 0 | 0 | 0
713 | Izolácie tepelné | 0 | 0 | 0
731 | Ústredné kúrenie - kotolne | 0 | 0 | 0
732 | Ústredné kúrenie - strojovne | 0 | 0 | 0
733 | Ústredné kúrenie - rozvodné potrubie | 0 | 0 | 0
734 | Ústredné kúrenie - armatúry | 0 | 0 | 0
735 | Ústredné kúrenie - vykurovacie telesá | 0 | 0 | 0
767 | Konštrukcie doplnkové kovové | 0 | 0 | 0
769 | Montáže vzduchotechnických zariadení | 0 | 0 | 0
HZS | Hodinové zúčtovacie sadzby | 0 | 0 | 0
| Celkom | 0 | 0 | 0

## (008) Rozpocet
ROZPOČET
Stavba: |  | Prestavba a stavebné úpravy objektov A a B na Kolonke so zmenou účelu užívania na bytové domy
Objekt: |  | Objekt B - UVK
Časť:
JKSO:
Objednávateľ:
Zhotoviteľ:
Dátum: |  | 2.12.2019
P.Č. | TV | KCN | Kód položky | Popis | MJ | Množstvo celkom | Cena jednotková | Cena celkom | Hmotnosť | Hmotnosť celkom | Hmotnosť sute | Hmotnosť sute celkom | Sadzba DPH | Typ položky | Úroveň
1 | 2 | 3 | 4 | 5 | 6 | 7 | 8 | 9 |  |  |  |  | 10 | 11 | 12
| D |  | HSV | Práce a dodávky HSV |  |  |  | 0 |  | 0 |  | 0 |  |  | 0
| D |  | 3 | Zvislé a kompletné konštrukcie |  |  |  | 0 |  | 0 |  | 0 |  |  | 1
1 | K | PK | 3142750PC | M+D Komínová zostava Schiedel ICS 25 DN 150 s tesnením 11,57 m | súb. | 1 | 0 | 0 | 0 | 0 | 0 | 0 | 20 | 4 | 2
| D |  | 9 | Ostatné konštrukcie a práce-búranie |  |  |  | 0 |  | 0 |  | 0 |  |  | 1
2 | K | PK | 974031144 | Vysekávanie rýh v akomkoľvek murive tehlovom na akúkoľvek maltu do hĺbky 70 mm a š. do 150 mm, -0,01900t | m | 167 | 0 | 0 | 0 | 0 | 0 | 0 | 20 | 4 | 2
3 | K | PK | 979081111 | Odvoz sutiny a vybúraných hmôt na skládku do 1 km | t | 3.173 | 0 | 0 | 0 | 0 | 0 | 0 | 20 | 4 | 2
4 | K | PK | 979081121 | Odvoz sutiny a vybúraných hmôt na skládku za každý ďalší 1 km | t | 31.73 | 0 | 0 | 0 | 0 | 0 | 0 | 20 | 4 | 2
5 | K | PK | 979082111 | Vnútrostavenisková doprava sutiny a vybúraných hmôt do 10 m | t | 3.173 | 0 | 0 | 0 | 0 | 0 | 0 | 20 | 4 | 2
6 | K | PK | 979082121 | Vnútrostavenisková doprava sutiny a vybúraných hmôt za každých ďalších 5 m | t | 25.384 | 0 | 0 | 0 | 0 | 0 | 0 | 20 | 4 | 2
7 | K | PK | 979089012 | Poplatok za skladovanie - betón, tehly, dlaždice (17 01) ostatné | t | 3.173 | 0 | 0 | 0 | 0 | 0 | 0 | 20 | 4 | 2
| D |  | PSV | Práce a dodávky PSV |  |  |  | 0 |  | 0 |  | 0 |  |  | 0
| D |  | 713 | Izolácie tepelné |  |  |  | 0 |  | 0 |  | 0 |  |  | 1
8 | K | PK | 713482121 | Montáž trubíc z PE, hr.15-20 mm,vnút.priemer do 38 mm | m | 30 | 0 | 0 | 0 | 0 | 0 | 0 | 20 | 16 | 2
9 | M | MAT | 283310002800 | Izolačná PE trubica TUBOLIT DG 20x13 mm (d potrubia x hr. izolácie), nadrezaná, AZ FLEX | m | 30.6 | 0 | 0 | 0 | 0 | 0 | 0 | 20 | 32 | 2
10 | K | PK | 713482131 | Montáž trubíc z PE, hr.30 mm,vnút.priemer do 38 mm | m | 316 | 0 | 0 | 0 | 0 | 0 | 0 | 20 | 16 | 2
11 | M | MAT | 283310006100 | Izolačná PE trubica TUBOLIT DG 18x30 mm (d potrubia x hr. izolácie), rozrezaná, AZ FLEX | m | 312.12 | 0 | 0 | 0 | 0 | 0 | 0 | 20 | 32 | 2
12 | M | MAT | 283310006300 | Izolačná PE trubica TUBOLIT DG 28x30 mm (d potrubia x hr. izolácie), rozrezaná, AZ FLEX | m | 2.04 | 0 | 0 | 0 | 0 | 0 | 0 | 20 | 32 | 2
13 | M | MAT | 283310006400 | Izolačná PE trubica TUBOLIT DG 35x30 mm (d potrubia x hr. izolácie), rozrezaná, AZ FLEX | m | 8.16 | 0 | 0 | 0 | 0 | 0 | 0 | 20 | 32 | 2
14 | K | PK | 998713202 | Presun hmôt pre izolácie tepelné v objektoch výšky nad 6 m do 12 m | % | 0 | 0 | 0 | 0 | 0 | 0 | 0 | 20 | 16 | 2
| D |  | 731 | Ústredné kúrenie - kotolne |  |  |  | 0 |  | 0 |  | 0 |  |  | 1
15 | K | PK | 731261091 | Montáž plynového kotla nástenného kondenzačného vykurovacieho so zásobníkom objem 500 l | ks | 2 | 0 | 0 | 0 | 0 | 0 | 0 | 20 | 16 | 2
16 | M | MAT | 4840010013516 | 2x ecoTEC plus VU 486/5-5, multiMATIC 700 + modul VR71 na 3 riadené okruhy + 1x kaskádový modul VR32 | ks | 1 | 0 | 0 | 0 | 0 | 0 | 0 | 20 | 32 | 2
17 | M | MAT | 4840020256403 | Uzatváracie ventily pre ecoTEC plus 48 až 120 kW | ks | 2 | 0 | 0 | 0 | 0 | 0 | 0 | 20 | 32 | 2
18 | M | MAT | 4840020106195 | Izolácia uzatváracích ventilov | ks | 2 | 0 | 0 | 0 | 0 | 0 | 0 | 20 | 32 | 2
19 | M | MAT | 4840010020641 | Stacionárny zásobník uniSTOR VIH R 500 | ks | 1 | 0 | 0 | 0 | 0 | 0 | 0 | 20 | 32 | 2
20 | M | MAT | 484305827 | Poistná skupina pre stacionárne zásobníky 10 bar nad 200 l | ks | 1 | 0 | 0 | 0 | 0 | 0 | 0 | 20 | 32 | 2
21 | M | MAT | 484306721 | Hydraulický vyrovnávač tlakov WH 95, pomocné púzdro a snímač, konzola, izolácia , Rp 2", 8,3m3/h | ks | 1 | 0 | 0 | 0 | 0 | 0 | 0 | 20 | 32 | 2
22 | M | MAT | 4840020042761 | S1 základná prepoj.sada pre 2 kotly | ks | 1 | 0 | 0 | 0 | 0 | 0 | 0 | 20 | 32 | 2
23 | M | MAT | 4840020042769 | Predlženie D130 mm x 1,0 m | ks | 1 | 0 | 0 | 0 | 0 | 0 | 0 | 20 | 32 | 2
24 | K | PK | 731P.C. | D+M MaR | sub | 1 | 0 | 0 | 0 | 0 | 0 | 0 | 20 | 16 | 2
25 | K | PK | 998731202 | Presun hmôt pre kotolne umiestnené vo výške (hĺbke) nad 6 do 12 m | % | 0 | 0 | 0 | 0 | 0 | 0 | 0 | 20 | 16 | 2
| D |  | 732 | Ústredné kúrenie - strojovne |  |  |  | 0 |  | 0 |  | 0 |  |  | 1
26 | K | PK | 732111403 | Montáž rozdeľovača a zberača združeného prietok Q 15 m3/h (modul 120) | ks | 1 | 0 | 0 | 0 | 0 | 0 | 0 | 20 | 16 | 2
27 | M | MAT | 484650000300 | Rozdeľovač a zberač RS KOMBI modul 120 mm, max. prietok 15 m3/hod, prevádzková teplota 110°C, pretlak 0,6 MPa, RACEN | m | 1 | 0 | 0 | 0 | 0 | 0 | 0 | 20 | 32 | 2
28 | M | MAT | 484650039400 | Nastaviteľný stojan NS 80 - 100, výška 420 - 670 mm pre rozdeľovače a zberače RS KOMBI, RACEN | ks | 2 | 0 | 0 | 0 | 0 | 0 | 0 | 20 | 32 | 2
29 | K | PK | 732331000 | Montáž expanznej nádoby tlak 3 bary s membránou 5 l | ks | 1 | 0 | 0 | 0 | 0 | 0 | 0 | 20 | 16 | 2
30 | M | MAT | 484630005105 | Nádoba expanzná s membránou typ NG 5 l, D 206 mm, v 308 mm, pripojenie R 3/4", 3/1,5 bar, šedá, REFLEX | ks | 1 | 0 | 0 | 0 | 0 | 0 | 0 | 20 | 32 | 2
31 | K | PK | 732331012 | Montáž expanznej nádoby tlak 3 bary s membránou 35 l | ks | 1 | 0 | 0 | 0 | 0 | 0 | 0 | 20 | 16 | 2
32 | M | MAT | 484630005500 | Nádoba expanzná s membránou typ NG 35 l, D 354 mm, v 475 mm, pripojenie R 3/4", 3/1,5 bar, šedá, REFLEX | ks | 1 | 0 | 0 | 0 | 0 | 0 | 0 | 20 | 32 | 2
33 | K | PK | 732331036 | Montáž expanznej nádoby tlak 6 barov s membránou 25 l | ks | 1 | 0 | 0 | 0 | 0 | 0 | 0 | 20 | 16 | 2
34 | M | MAT | 484620000400 | Nádoba expanzná typ Refix DD s vakom 25 l, D 280 mm, v 530 mm, pripojenie G 3/4", 10 bar, biela, REFLEX | ks | 1 | 0 | 0 | 0 | 0 | 0 | 0 | 20 | 32 | 2
35 | K | PK | 732429112 | Montáž čerpadla (do potrubia) obehového špirálového DN 25 | súb. | 3 | 0 | 0 | 0 | 0 | 0 | 0 | 20 | 16 | 2
36 | M | MAT | 426110000100.1 | Čerpadlo obehové MAGNA3 25-80, GRUNDFOS | ks | 1 | 0 | 0 | 0 | 0 | 0 | 0 | 20 | 32 | 2
37 | M | MAT | 426110000100.2 | Čerpadlo obehové MAGNA3 25-60, GRUNDFOS | ks | 1 | 0 | 0 | 0 | 0 | 0 | 0 | 20 | 32 | 2
38 | M | MAT | 426110000100.3 | Čerpadlo obehové MAGNA1 25-40, GRUNDFOS | ks | 1 | 0 | 0 | 0 | 0 | 0 | 0 | 20 | 32 | 2
39 | K | PK | 998732202 | Presun hmôt pre strojovne v objektoch výšky nad 6 m do 12 m | % | 0 | 0 | 0 | 0 | 0 | 0 | 0 | 20 | 16 | 2
| D |  | 733 | Ústredné kúrenie - rozvodné potrubie |  |  |  | 0 |  | 0 |  | 0 |  |  | 1
40 | K | PK | 733113113 | Príplatok k cene za zhotovenie prípojky | ks | 142 | 0 | 0 | 0 | 0 | 0 | 0 | 20 | 16 | 2
41 | M | MAT | 551290008215 | Vekoluxivar rohový, regulačný, dvojtrubkový systém DS 346, IVAR | ks | 65 | 0 | 0 | 0 | 0 | 0 | 0 | 20 | 32 | 2
42 | K | PK | 733125006 | Potrubie z uhlíkovej ocele spájané lisovaním 18x1,2 | m | 140 | 0 | 0 | 0 | 0 | 0 | 0 | 20 | 16 | 2
43 | K | PK | 733125009 | Potrubie z uhlíkovej ocele spájané lisovaním 22x1,5 | m | 32 | 0 | 0 | 0 | 0 | 0 | 0 | 20 | 16 | 2
44 | K | PK | 733125012 | Potrubie z uhlíkovej ocele spájané lisovaním 28x1,5 | m | 75 | 0 | 0 | 0 | 0 | 0 | 0 | 20 | 16 | 2
45 | K | PK | 733125015 | Potrubie z uhlíkovej ocele spájané lisovaním 35x1,5 | m | 38 | 0 | 0 | 0 | 0 | 0 | 0 | 20 | 16 | 2
46 | K | PK | 733171111 | Potrubie plasthliníkové ALPEX - DUO 16x2 mm | m | 302 | 0 | 0 | 0 | 0 | 0 | 0 | 20 | 16 | 2
47 | K | PK | 733171113 | Potrubie plasthliníkové ALPEX - DUO 20x2 mm | m | 30 | 0 | 0 | 0 | 0 | 0 | 0 | 20 | 16 | 2
48 | K | PK | 733171114 | Potrubie plasthliníkové ALPEX - DUO 26x3 mm | m | 2 | 0 | 0 | 0 | 0 | 0 | 0 | 20 | 16 | 2
49 | K | PK | 733191201.1 | Tlaková skúška potrubia z uhlíkovej ocele do D 35 mm | m | 285 | 0 | 0 | 0 | 0 | 0 | 0 | 20 | 16 | 2
50 | K | PK | 733191301 | Tlaková skúška plastového potrubia do 32 mm | m | 334 | 0 | 0 | 0 | 0 | 0 | 0 | 20 | 16 | 2
51 | K | PK | 998733203 | Presun hmôt pre rozvody potrubia v objektoch výšky nad 6 do 24 m | % | 0 | 0 | 0 | 0 | 0 | 0 | 0 | 20 | 16 | 2
| D |  | 734 | Ústredné kúrenie - armatúry |  |  |  | 0 |  | 0 |  | 0 |  |  | 1
52 | K | PK | 734000R | Armatúry v kotolni | sub | 1 | 0 | 0 | 0 | 0 | 0 | 0 | 20 | 16 | 2
53 | K | PK | 734209112 | Montáž závitovej armatúry s 2 závitmi do G 1/2 | ks | 12 | 0 | 0 | 0 | 0 | 0 | 0 | 20 | 16 | 2
54 | M | MAT | 551210035411 | Ventil termostatický VD 2101 N priamy, dvojregulačný 1/2" | ks | 6 | 0 | 0 | 0 | 0 | 0 | 0 | 20 | 32 | 2
55 | M | MAT | 551210035422 | Regulačné šroubenie DD 301 priame 1/2" | ks | 6 | 0 | 0 | 0 | 0 | 0 | 0 | 20 | 32 | 2
56 | K | PK | 734213250 | Montáž ventilu odvzdušňovacieho závitového automatického G 1/2 | ks | 21 | 0 | 0 | 0 | 0 | 0 | 0 | 20 | 16 | 2
57 | M | MAT | 551210010000 | Ventil odvzdušňovací automatický, 1/2", PN 10, bez spätnej klapky, mosadz, IVAR | ks | 21 | 0 | 0 | 0 | 0 | 0 | 0 | 20 | 32 | 2
58 | K | PK | 734223208 | Montáž termostatickej hlavice kvapalinovej jednoduchej | súb. | 71 | 0 | 0 | 0 | 0 | 0 | 0 | 20 | 16 | 2
59 | M | MAT | 551280002015 | Termostatická hlavica kvapalinová T 5000 biela | ks | 71 | 0 | 0 | 0 | 0 | 0 | 0 | 20 | 32 | 2
60 | K | PK | 734296170 | Montáž zmiešavacej armatúry trojcestnej DN 25 so servopohonom | ks | 2 | 0 | 0 | 0 | 0 | 0 | 0 | 20 | 16 | 2
61 | M | MAT | 55111601100 | Ventil zmiešavací trojcestný 1", ESBE VRG 131 | ks | 2 | 0 | 0 | 0 | 0 | 0 | 0 | 20 | 32 | 2
62 | M | MAT | 551210040901 | Servopohon ku zmiešavacím ventilom MIX ESBE ARA 661 | ks | 2 | 0 | 0 | 0 | 0 | 0 | 0 | 20 | 32 | 2
63 | K | PK | 998734203 | Presun hmôt pre armatúry v objektoch výšky nad 6 do 24 m | % | 0 | 0 | 0 | 0 | 0 | 0 | 0 | 20 | 16 | 2
| D |  | 735 | Ústredné kúrenie - vykurovacie telesá |  |  |  | 0 |  | 0 |  | 0 |  |  | 1
64 | K | PK | 735000912 | Vyregulovanie dvojregulačného ventilu s termostatickým ovládaním | ks | 71 | 0 | 0 | 0 | 0 | 0 | 0 | 20 | 16 | 2
65 | K | PK | 735153300 | Príplatok k cene za odvzdušňovací ventil telies U. S. Steel Košice s príplatkom 8 % | ks | 53 | 0 | 0 | 0 | 0 | 0 | 0 | 20 | 16 | 2
66 | M | MAT | 551210012100 | Ventil odvzdušňovací ručný, 1/2", PN 10, BALUX, niklovaná mosadz, plast, IVAR | ks | 53 | 0 | 0 | 0 | 0 | 0 | 0 | 20 | 32 | 2
67 | K | PK | 735154011 | Montáž vykurovacieho telesa panelového jednoradového výšky 300 mm/ dĺžky 700-900 mm | ks | 1 | 0 | 0 | 0 | 0 | 0 | 0 | 20 | 16 | 2
68 | M | MAT | 484530008600 | Teleso vykurovacie doskové jednoradové oceľové RADIK VK 11, vxlxhĺ 300x900x63 mm, pripojenie pravé spodné, závit G 1/2" vnutorný, KORADO | ks | 1 | 0 | 0 | 0 | 0 | 0 | 0 | 20 | 32 | 2
69 | K | PK | 735154012 | Montáž vykurovacieho telesa panelového jednoradového výšky 300 mm/ dĺžky 1000-1200 mm | ks | 9 | 0 | 0 | 0 | 0 | 0 | 0 | 20 | 16 | 2
70 | M | MAT | 484530008700 | Teleso vykurovacie doskové jednoradové oceľové RADIK VK 11, vxlxhĺ 300x1000x63 mm, pripojenie pravé spodné, závit G 1/2" vnutorný, KORADO | ks | 7 | 0 | 0 | 0 | 0 | 0 | 0 | 20 | 32 | 2
71 | M | MAT | 484530008900 | Teleso vykurovacie doskové jednoradové oceľové RADIK VK 11, vxlxhĺ 300x1200x63 mm, pripojenie pravé spodné, závit G 1/2" vnutorný, KORADO | ks | 2 | 0 | 0 | 0 | 0 | 0 | 0 | 20 | 32 | 2
72 | K | PK | 735154040 | Montáž vykurovacieho telesa panelového jednoradového 600 mm/ dĺžky 400-600 mm | ks | 3 | 0 | 0 | 0 | 0 | 0 | 0 | 20 | 16 | 2
73 | M | MAT | 484530013100 | Teleso vykurovacie doskové jednoradové oceľové RADIK VK 11, vxlxhĺ 600x600x63 mm, pripojenie pravé spodné, závit G 1/2" vnutorný, KORADO | ks | 3 | 0 | 0 | 0 | 0 | 0 | 0 | 20 | 32 | 2
74 | K | PK | 735154041 | Montáž vykurovacieho telesa panelového jednoradového 600 mm/ dĺžky 700-900 mm | ks | 2 | 0 | 0 | 0 | 0 | 0 | 0 | 20 | 16 | 2
75 | M | MAT | 484530013200 | Teleso vykurovacie doskové jednoradové oceľové RADIK VK 11, vxlxhĺ 600x700x63 mm, pripojenie pravé spodné, závit G 1/2" vnutorný, KORADO | ks | 2 | 0 | 0 | 0 | 0 | 0 | 0 | 20 | 32 | 2
76 | K | PK | 735154050 | Montáž vykurovacieho telesa panelového jednoradového 900 mm/ dĺžky 400-600 mm | ks | 2 | 0 | 0 | 0 | 0 | 0 | 0 | 20 | 16 | 2
77 | M | MAT | 484530050072 | Teleso vykurovacie doskové jednopanelové oceľové KORAD 11K, vxl 900x600 mm s bočným pripojením a konvektorom, U.S.STEEL KOSICE | ks | 2 | 0 | 0 | 0 | 0 | 0 | 0 | 20 | 32 | 2
78 | K | PK | 735154050 | Montáž vykurovacieho telesa panelového jednoradového 900 mm/ dĺžky 400-600 mm | ks | 5 | 0 | 0 | 0 | 0 | 0 | 0 | 20 | 16 | 2
79 | M | MAT | 484530014500 | Teleso vykurovacie doskové jednoradové oceľové RADIK VK 11, vxlxhĺ 900x400x63 mm, pripojenie pravé spodné, závit G 1/2" vnutorný, KORADO | ks | 2 | 0 | 0 | 0 | 0 | 0 | 0 | 20 | 32 | 2
80 | M | MAT | 484530014600 | Teleso vykurovacie doskové jednoradové oceľové RADIK VK 11, vxlxhĺ 900x500x63 mm, pripojenie pravé spodné, závit G 1/2" vnutorný, KORADO | ks | 1 | 0 | 0 | 0 | 0 | 0 | 0 | 20 | 32 | 2
81 | M | MAT | 484530014700 | Teleso vykurovacie doskové jednoradové oceľové RADIK VK 11, vxlxhĺ 900x600x63 mm, pripojenie pravé spodné, závit G 1/2" vnutorný, KORADO | ks | 2 | 0 | 0 | 0 | 0 | 0 | 0 | 20 | 32 | 2
82 | K | PK | 735154051 | Montáž vykurovacieho telesa panelového jednoradového výšky 900 mm/ dĺžky 700-900 mm | ks | 4 | 0 | 0 | 0 | 0 | 0 | 0 | 20 | 16 | 2
83 | M | MAT | 484530050073 | Teleso vykurovacie doskové jednopanelové oceľové KORAD 11K, vxl 900x700 mm s bočným pripojením a konvektorom, U.S.STEEL KOSICE | ks | 2 | 0 | 0 | 0 | 0 | 0 | 0 | 20 | 32 | 2
84 | M | MAT | 484530050074 | Teleso vykurovacie doskové jednopanelové oceľové KORAD 11K, vxl 900x800 mm s bočným pripojením a konvektorom, U.S.STEEL KOSICE | ks | 1 | 0 | 0 | 0 | 0 | 0 | 0 | 20 | 32 | 2
85 | M | MAT | 484530050075 | Teleso vykurovacie doskové jednopanelové oceľové KORAD 11K, vxl 900x900 mm s bočným pripojením a konvektorom, U.S.STEEL KOSICE | ks | 1 | 0 | 0 | 0 | 0 | 0 | 0 | 20 | 32 | 2
86 | K | PK | 735154111 | Montáž vykurovacieho telesa panelového dvojradového výšky 300 mm/ dĺžky 700-900 mm | ks | 4 | 0 | 0 | 0 | 0 | 0 | 0 | 20 | 16 | 2
87 | M | MAT | 484530016601 | Teleso vykurovacie doskové dvojradové oceľové RADIK VK 21, vxlxhĺ 300x900x100 mm, pripojenie pravé spodné, závit G 1/2" vnútorný, KORADO | ks | 4 | 0 | 0 | 0 | 0 | 0 | 0 | 20 | 32 | 2
88 | K | PK | 735154112 | Montáž vykurovacieho telesa panelového dvojradového výšky 300 mm/ dĺžky 1000-1200 mm | ks | 18 | 0 | 0 | 0 | 0 | 0 | 0 | 20 | 16 | 2
89 | M | MAT | 484530016701 | Teleso vykurovacie doskové dvojradové oceľové RADIK VK 21, vxlxhĺ 300x1000x100 mm, pripojenie pravé spodné, závit G 1/2" vnútorný, KORADO | ks | 12 | 0 | 0 | 0 | 0 | 0 | 0 | 20 | 32 | 2
90 | M | MAT | 484530016801 | Teleso vykurovacie doskové dvojradové oceľové RADIK VK 21, vxlxhĺ 300x1100x100 mm, pripojenie pravé spodné, závit G 1/2" vnútorný, KORADO | ks | 3 | 0 | 0 | 0 | 0 | 0 | 0 | 20 | 32 | 2
91 | M | MAT | 484530016901 | Teleso vykurovacie doskové dvojradové oceľové RADIK VK 21, vxlxhĺ 300x1200x100 mm, pripojenie pravé spodné, závit G 1/2" vnútorný, KORADO | ks | 3 | 0 | 0 | 0 | 0 | 0 | 0 | 20 | 32 | 2
92 | K | PK | 735154140 | Montáž vykurovacieho telesa panelového dvojradového výšky 600 mm/ dĺžky 400-600 mm | ks | 1 | 0 | 0 | 0 | 0 | 0 | 0 | 20 | 16 | 2
93 | M | MAT | 484530021101 | Teleso vykurovacie doskové dvojradové oceľové RADIK VK 21, vxlxhĺ 600x600x100 mm, pripojenie pravé spodné, závit G 1/2" vnútorný, KORADO | ks | 1 | 0 | 0 | 0 | 0 | 0 | 0 | 20 | 32 | 2
94 | K | PK | 735154141 | Montáž vykurovacieho telesa panelového dvojradového výšky 600 mm/ dĺžky 700-900 mm | ks | 2 | 0 | 0 | 0 | 0 | 0 | 0 | 20 | 16 | 2
95 | M | MAT | 484530021201 | Teleso vykurovacie doskové dvojradové oceľové RADIK VK 21, vxlxhĺ 600x700x100 mm, pripojenie pravé spodné, závit G 1/2" vnútorný, KORADO | ks | 2 | 0 | 0 | 0 | 0 | 0 | 0 | 20 | 32 | 2
96 | K | PK | 735154151 | Montáž vykurovacieho telesa panelového dvojradového výšky 900 mm/ dĺžky 700-900 mm | ks | 2 | 0 | 0 | 0 | 0 | 0 | 0 | 20 | 16 | 2
97 | M | MAT | 484530023001 | Teleso vykurovacie doskové dvojradové oceľové RADIK VK 21, vxlxhĺ 900x900x100 mm, pripojenie pravé spodné, závit G 1/2" vnútorný, KORADO | ks | 2 | 0 | 0 | 0 | 0 | 0 | 0 | 20 | 32 | 2
98 | K | PK | 735158100 | Vykurovacie telesá rúrkové, tlaková skúška telesa vodou | ks | 18 | 0 | 0 | 0 | 0 | 0 | 0 | 20 | 16 | 2
99 | K | PK | 735158110 | Vykurovacie telesá panelové, tlaková skúška telesa vodou U. S. Steel Košice jednoradového | ks | 26 | 0 | 0 | 0 | 0 | 0 | 0 | 20 | 16 | 2
100 | K | PK | 735158120 | Vykurovacie telesá panelové, tlaková skúška telesa vodou U. S. Steel Košice dvojradového | ks | 27 | 0 | 0 | 0 | 0 | 0 | 0 | 20 | 16 | 2
101 | K | PK | 735162120 | Montáž vykurovacieho telesa rúrkového výšky 900 mm | ks | 6 | 0 | 0 | 0 | 0 | 0 | 0 | 20 | 16 | 2
102 | M | MAT | 484520002201 | Teleso vykurovacie rebríkové oceľové KORALUX LINEAR MAX-M 900/600 | ks | 6 | 0 | 0 | 0 | 0 | 0 | 0 | 20 | 32 | 2
103 | K | PK | 735162130 | Montáž vykurovacieho telesa rúrkového výšky 1220 mm | ks | 7 | 0 | 0 | 0 | 0 | 0 | 0 | 20 | 16 | 2
104 | M | MAT | 484520000801 | Teleso vykurovacie rebríkové oceľové KORALUX LINEAR MAX-M 1215/600 | ks | 7 | 0 | 0 | 0 | 0 | 0 | 0 | 20 | 32 | 2
105 | K | PK | 735162140 | Montáž vykurovacieho telesa rúrkového výšky 1500 mm | ks | 5 | 0 | 0 | 0 | 0 | 0 | 0 | 20 | 16 | 2
106 | M | MAT | 484520000401 | Teleso vykurovacie rebríkové oceľové KORALUX LINEAR MAX-M 1495/450 | ks | 2 | 0 | 0 | 0 | 0 | 0 | 0 | 20 | 32 | 2
107 | M | MAT | 484520000901 | Teleso vykurovacie rebríkové oceľové KORALUX LINEAR MAX-M 1495/600 | ks | 3 | 0 | 0 | 0 | 0 | 0 | 0 | 20 | 32 | 2
108 | K | PK | 735191910 | Napustenie vody do vykurovacieho systému vrátane potrubia o v. pl. vykurovacích telies | sub | 1 | 0 | 0 | 0 | 0 | 0 | 0 | 20 | 16 | 2
109 | K | PK | 998735202 | Presun hmôt pre vykurovacie telesá v objektoch výšky nad 6 do 12 m | % | 0 | 0 | 0 | 0 | 0 | 0 | 0 | 20 | 16 | 2
| D |  | 767 | Konštrukcie doplnkové kovové |  |  |  | 0 |  | 0 |  | 0 |  |  | 1
110 | K | PK | 767995101 | Montáž ostatných atypických kovových stavebných doplnkových konštrukcií do 5 kg | kg | 142.5 | 0 | 0 | 0 | 0 | 0 | 0 | 20 | 16 | 2
111 | M | MAT | 1419300001P.C. | Závesný materiál | kg | 142.5 | 0 | 0 | 0 | 0 | 0 | 0 | 20 | 32 | 2
112 | K | PK | 998767101 | Presun hmôt pre kovové stavebné doplnkové konštrukcie v objektoch výšky do 6 m | t | 0.143 | 0 | 0 | 0 | 0 | 0 | 0 | 20 | 16 | 2
| D |  | 769 | Montáže vzduchotechnických zariadení |  |  |  | 0 |  | 0 |  | 0 |  |  | 1
113 | K | PK | 769021040 | Montáž štvorhranného potrubia tesnosti I dĺžky 1000 mm do obvodu 1800 mm | m2 | 4.5 | 0 | 0 | 0 | 0 | 0 | 0 | 20 | 4 | 2
114 | M | MAT | 429820000200 | Potrubie štvorhranné, rovné dĺ. 1000 mm, rozmer do obvodu 1800 mm, TZB GLOBAL | m2 | 6.12 | 0 | 0 | 0 | 0 | 0 | 0 | 20 | 8 | 2
115 | K | PK | 769036003 | Montáž protidažďovej žalúzie prierezu 0.110-0.158 m2 | ks | 1 | 0 | 0 | 0 | 0 | 0 | 0 | 20 | 4 | 2
116 | M | MAT | 429720049200 | Žalúzia protidažďová hliniková s rámom PZAL, rozmery šxv 400x355 mm | ks | 1 | 0 | 0 | 0 | 0 | 0 | 0 | 20 | 8 | 2
117 | K | PK | 769036006 | Montáž protidažďovej žalúzie prierezu 0.160-0.200 m2 | ks | 1 | 0 | 0 | 0 | 0 | 0 | 0 | 20 | 4 | 2
118 | M | MAT | 429720050900 | Žalúzia protidažďová hliniková s rámom PZAL, rozmery šxv 450x355 mm | ks | 1 | 0 | 0 | 0 | 0 | 0 | 0 | 20 | 8 | 2
119 | K | PK | 998769203 | Presun hmôt pre montáž vzduchotechnických zariadení v stavbe (objekte) výšky nad 7 do 24 m | % | 0 | 0 | 0 | 0 | 0 | 0 | 0 | 20 | 4 | 2
| D |  | HZS | Hodinové zúčtovacie sadzby |  |  |  | 0 |  | 0 |  | 0 |  |  | 0
120 | K | PK | HZS000111 | Stavebno montážne práce menej náročne, pomocné alebo manupulačné (Tr. 1) v rozsahu viac ako 8 hodín - zakurovacia skúška | hod | 72 | 0 | 0 | 0 | 0 | 0 | 0 | 20 | 4 | 1
121 | K | PK | HZS000112 | Stavebno montážne práce náročnejšie, ucelené, obtiažne, rutinné (Tr. 2) v rozsahu viac ako 8 hodín náročnejšie - búracie práce ostatné pre ÚK | hod | 36 | 0 | 0 | 0 | 0 | 0 | 0 | 20 | 4 | 1
122 | K | PK | HZS000113 | Stavebno montážne práce náročné ucelené - odborné, tvorivé remeselné (Tr. 3) v rozsahu viac ako 8 hodín - uvedenie tepelného zdroja do prevádzky | hod | 20 | 0 | 0 | 0 | 0 | 0 | 0 | 20 | 4 | 1
|  |  |  | Celkom |  |  |  | 0 |  | 0 |  | 0

## (009) Krycí list
KRYCÍ LIST ROZPOČTU
| Názov stavby |  |  | Prestavba a stavebné úpravy objektov A a B na Kolonke so zmenou účelu užívania na bytové domy | [8 empty] | JKSO
| Kód stavby |  |  | 2019_091
| Názov objektu |  |  | Spevnené plochy - TZB | [8 empty] | EČO
| Kód objektu |  |  | 009
| Názov časti | [11 empty] | Miesto
Kód časti
Názov podčasti
Kód podčasti
[13 empty] | IČO | DIČ
Objednávateľ
Projektant
Zhotoviteľ
|  |  |  | Rozpočet číslo | Spracoval | [7 empty] | Dňa
02.12.2019
Merné a účelové jednotky
Počet |  |  |  | Náklady / 1 m.j. | Počet |  |  | Náklady / 1 m.j. |  | Počet |  |  |  | Náklady / 1 m.j.
|  |  | 0 | 0 |  |  | 0 | 0 |  |  |  |  | 0 |  |  | 0
|  |  |  | Rozpočtové náklady v |  |  |  | EUR
A |  | Základné rozp. náklady |  |  | B |  | Doplnkové náklady |  |  | C |  | Vedľajšie rozpočtové náklady
1 | HSV |  | Dodávky | 0 | 8 | Práca nadčas |  | 0 |  | 13 | Zariadenie staveniska |  |  |  | % | 0
2 |  |  | Montáž | 0 | 9 | Bez pevnej podl. |  | 0 |  | 14 | Mimostav. doprava |  |  |  | % | 0
3 | PSV |  | Dodávky | 0 | 10 | Kultúrna pamiatka |  | 0 |  | 15 | Územné vplyvy |  |  |  | % | 0
4 |  |  | Montáž | 0 | 11 |  |  | 0 |  | 16 | Prevádzkové vplyvy |  |  |  | % | 0
5 | "M" |  | Dodávky | 0 | [5 empty] | 17 | Ostatné |  |  |  | % | 0
6 |  |  | Montáž | 0 | [5 empty] | 18 | VRN z rozpočtu |  |  |  |  | 0
7 | ZRN (r. 1-6) |  |  | 0 | 12 | DN (r. 8-11) |  | 0 |  | 19 | VRN (r. 13-18) |  |  |  |  | 0
20 | HZS |  |  | 0 | 21 | Kompl. činnosť |  | 0 | 20 | 22 | Ostatné náklady |  |  |  |  | 0
Projektant | [9 empty] | D |  | Celkové náklady
[10 empty] | 23 | Súčet 7, 12, 19-22 |  |  |  |  | 0
Dátum a podpis |  |  |  |  | Pečiatka |  |  |  |  | 24 | 20 | % | 0 | DPH |  | 0
Objednávateľ | [9 empty] | 25 | 20 | % | 0 | DPH |  | 0
[10 empty] | 26 | Cena s DPH (r. 23-25) |  |  |  |  | 0
Dátum a popis |  |  |  |  | Pečiatka |  |  |  |  | E |  | Prípočty a odpočty
Zhotoviteľ | [9 empty] | 27 | Dodávky objednávateľa |  |  |  |  | 0
[10 empty] | 28 | Kĺzavá doložka |  |  |  |  | 0
Dátum a podpis |  |  |  |  | Pečiatka |  |  |  |  | 29 | Zvýhodnenie + - |  |  |  |  | 0

## (009) Rekapitulácia
REKAPITULÁCIA ROZPOČTU
Stavba: | Prestavba a stavebné úpravy objektov A a B na Kolonke so zmenou účelu užívania na bytové domy
Objekt: | Spevnené plochy - TZB
Časť:
JKSO:
Objednávateľ:
Zhotoviteľ:
Dátum: | 2019-12-02
Kód | Popis | Cena celkom | Hmotnosť celkom | Suť celkom
1 | 2 | 3 | 4 | 5
HSV | Práce a dodávky HSV | 0 | 0 | 0
1 | Zemné práce | 0 | 0 | 0
3 | Zvislé a kompletné konštrukcie | 0 | 0 | 0
4 | Vodorovné konštrukcie | 0 | 0 | 0
8 | Rúrové vedenie | 0 | 0 | 0
99 | Presun hmôt HSV | 0 | 0 | 0
HZS | Hodinové zúčtovacie sadzby | 0 | 0 | 0
| Celkom | 0 | 0 | 0

## (009) Rozpocet
ROZPOČET
Stavba: |  | Prestavba a stavebné úpravy objektov A a B na Kolonke so zmenou účelu užívania na bytové domy
Objekt: |  | Spevnené plochy - TZB
Časť:
JKSO:
Objednávateľ:
Zhotoviteľ:
Dátum: |  | 2.12.2019
P.Č. | TV | KCN | Kód položky | Popis | MJ | Množstvo celkom | Cena jednotková | Cena celkom | Hmotnosť | Hmotnosť celkom | Hmotnosť sute | Hmotnosť sute celkom | Sadzba DPH | Typ položky | Úroveň
1 | 2 | 3 | 4 | 5 | 6 | 7 | 8 | 9 |  |  |  |  | 10 | 11 | 12
| D |  | HSV | Práce a dodávky HSV |  |  |  | 0 |  | 0 |  | 0 |  |  | 0
| D |  | 1 | Zemné práce |  |  |  | 0 |  | 0 |  | 0 |  |  | 1
1 | K | PK | 131201101 | Výkop nezapaženej jamy v hornine 3, do 100 m3 | m3 | 102.464 | 0 | 0 | 0 | 0 | 0 | 0 | 20 | 4 | 2
2 | K | PK | 131201109 | Hĺbenie nezapažených jám a zárezov. Príplatok za lepivosť horniny 3 | m3 | 102.464 | 0 | 0 | 0 | 0 | 0 | 0 | 20 | 4 | 2
3 | K | PK | 132201102 | Výkop ryhy do šírky 600 mm v horn.3 nad 100 m3 | m3 | 138.84 | 0 | 0 | 0 | 0 | 0 | 0 | 20 | 4 | 2
4 | K | PK | 132201109 | Príplatok k cene za lepivosť pri hĺbení rýh šírky do 600 mm zapažených i nezapažených s urovnaním dna v hornine 3 | m3 | 138.84 | 0 | 0 | 0 | 0 | 0 | 0 | 20 | 4 | 2
5 | K | PK | 133201201 | Výkop šachty nezapaženej, hornina 3 do 100 m3 | m3 | 4.5 | 0 | 0 | 0 | 0 | 0 | 0 | 20 | 4 | 2
6 | K | PK | 133201209 | Príplatok k cenám za lepivosť horniny tr.3 | m3 | 4.5 | 0 | 0 | 0 | 0 | 0 | 0 | 20 | 4 | 2
7 | K | PK | 162301101 | Vodorovné premiestnenie výkopku po spevnenej ceste z horniny tr.1-4, do 100 m3 na vzdialenosť do 500 m | m3 | 114.119 | 0 | 0 | 0 | 0 | 0 | 0 | 20 | 4 | 2
8 | K | PK | 174101001 | Zásyp sypaninou so zhutnením jám, šachiet, rýh, zárezov alebo okolo objektov do 100 m3 | m3 | 131.685 | 0 | 0 | 0 | 0 | 0 | 0 | 20 | 4 | 2
9 | K | PK | 175101102 | Obsyp potrubia sypaninou z vhodných hornín 1 až 4 s prehodením sypaniny | m3 | 32.04 | 0 | 0 | 0 | 0 | 0 | 0 | 20 | 4 | 2
10 | M | MAT | 583310000700 | Kamenivo ťažené drobné frakcia 0-4 mm, STN EN 13043 | t | 60.876 | 0 | 0 | 0 | 0 | 0 | 0 | 20 | 8 | 2
| D |  | 3 | Zvislé a kompletné konštrukcie |  |  |  | 0 |  | 0 |  | 0 |  |  | 1
11 | K | PK | 386921012 | Montáž odlučovača ropných látok alebo lapača tukov železobetónového jednonádržového, hmotnosti jednotlivo nad 3 do 5 t | ks | 1 | 0 | 0 | 0 | 0 | 0 | 0 | 20 | 4 | 2
12 | M | MAT | 5943200005CP | Odlučovač ropných látok KL 20/1 + kónus 1000-625/600/90 K, PS + poklop liatinový DN 600, D400 s logom + doprava (Klartec) | ks | 1 | 0 | 0 | 0 | 0 | 0 | 0 | 20 | 8 | 2
| D |  | 4 | Vodorovné konštrukcie |  |  |  | 0 |  | 0 |  | 0 |  |  | 1
13 | K | PK | 451572111 | Lôžko pod potrubie, stoky a drobné objekty, v otvorenom výkope z kameniva drobného ťaženého 0-4 mm | m3 | 37.716 | 0 | 0 | 0 | 0 | 0 | 0 | 20 | 4 | 2
14 | K | PK | 452311141 | Dosky, bloky, sedlá z betónu v otvorenom výkope tr. C 16/20 | m3 | 1.924 | 0 | 0 | 0 | 0 | 0 | 0 | 20 | 4 | 2
15 | K | PK | 631362021 | Výstuž mazanín z betónov (z kameniva) a z ľahkých betónov zo zváraných sietí z drôtov typu KARI | t | 0.056 | 0 | 0 | 0 | 0 | 0 | 0 | 20 | 4 | 2
| D |  | 8 | Rúrové vedenie |  |  |  | 0 |  | 0 |  | 0 |  |  | 1
16 | K | PK | 871264000 | Montáž kanalizačného PP potrubia hladkého plnostenného SN 10 DN 100 | m | 178 | 0 | 0 | 0 | 0 | 0 | 0 | 20 | 4 | 2
17 | M | MAT | 286140000400 | Rúra KG 2000 PP, SN 10, DN 110 dĺ. 5 m hladká pre gravitačnú kanalizáciu, WAVIN | ks | 35 | 0 | 0 | 0 | 0 | 0 | 0 | 20 | 8 | 2
18 | M | MAT | 286140000300 | Rúra KG 2000 PP, SN 10, DN 110 dĺ. 2 m hladká pre gravitačnú kanalizáciu, WAVIN | ks | 1 | 0 | 0 | 0 | 0 | 0 | 0 | 20 | 8 | 2
19 | M | MAT | 286140000200 | Rúra KG 2000 PP, SN 10, DN 110 dĺ. 1 m hladká pre gravitačnú kanalizáciu, WAVIN | ks | 1 | 0 | 0 | 0 | 0 | 0 | 0 | 20 | 8 | 2
20 | K | PK | 877264000 | Montáž kanalizačného PP kolena DN 100 | ks | 1 | 0 | 0 | 0 | 0 | 0 | 0 | 20 | 4 | 2
21 | M | MAT | 286540068700 | Koleno KG 2000 PP, DN 110x45° hladké pre gravitačnú kanalizáciu, WAVIN | ks | 1 | 0 | 0 | 0 | 0 | 0 | 0 | 20 | 8 | 2
22 | K | PK | 892311000 | Skúška tesnosti kanalizácie D 150 | m | 178 | 0 | 0 | 0 | 0 | 0 | 0 | 20 | 4 | 2
23 | K | PK | 894170040 | Montáž filtračnej prepážky do betónovej šachty DN1000, výška 700 mm | ks | 1 | 0 | 0 | 0 | 0 | 0 | 0 | 20 | 4 | 2
24 | M | MAT | 286650001300 | Filtračná prepážka do betónovej šachty DN 1000, EKODREN | ks | 1 | 0 | 0 | 0 | 0 | 0 | 0 | 20 | 8 | 2
25 | K | PK | 894421111 | Zriadenie šachiet prefabrikovaných do 4t | ks | 1 | 0 | 0 | 0 | 0 | 0 | 0 | 20 | 4 | 2
26 | M | MAT | 592240003500 | Dno výšky 600 mm priame TBZ-Q.1 100/60 V max 40 pre kanalizačnú šachtu DN 1000, rozmer 1000/600x400 mm | ks | 1 | 0 | 0 | 0 | 0 | 0 | 0 | 20 | 8 | 2
27 | M | MAT | 592240003200 | Skruž výšky 500 mm TBS-Q.1 100/50/12 PS pre kanalizačnú šachtu DN 1000 TYP Q.1, hr. steny 120 mm, rozmer 1000x500x120 mm | ks | 2 | 0 | 0 | 0 | 0 | 0 | 0 | 20 | 8 | 2
28 | M | MAT | 592240002800 | Kónus TBR-Q.1 100-63/58/12 KPS pre kanalizačnú šachtu DN 1000 TYP Q.1, hr. steny 120 mm, rozmer 1000x625x580 mm | ks | 1 | 0 | 0 | 0 | 0 | 0 | 0 | 20 | 8 | 2
29 | K | PK | 894810003 | Montáž PP revíznej kanalizačnej šachty priemeru 425 do výšky šachty 2 m s roznášacím prstencom a poklopom | ks | 6 | 0 | 0 | 0 | 0 | 0 | 0 | 20 | 4 | 2
30 | M | MAT | 286610032100 | Šachtové dno prietočné DN 110x0°, ku kanalizačnej revíznej šachte TEGRA 425, PP, WAVIN | ks | 6 | 0 | 0 | 0 | 0 | 0 | 0 | 20 | 8 | 2
31 | M | MAT | 286610044600 | Vlnovcová šachtová rúra kanalizačná TEGRA 425, dĺžka 2 m, PP, WAVIN | ks | 6 | 0 | 0 | 0 | 0 | 0 | 0 | 20 | 8 | 2
32 | M | MAT | 286610044900 | Teleskopická rúra s tesnením, ku kanalizačnej revíznej šachte TEGRA 425, dĺžka 375 mm, PVC-U, WAVIN | ks | 6 | 0 | 0 | 0 | 0 | 0 | 0 | 20 | 8 | 2
33 | M | MAT | 286710035800 | Gumové tesnenie šachtovej rúry 425 ku kanalizačnej revíznej šachte TEGRA 425, WAVIN | ks | 12 | 0 | 0 | 0 | 0 | 0 | 0 | 20 | 8 | 2
34 | M | MAT | 552410001300 | Poklop liatinový štvorcový B125 na teleskopickú rúru DN 425, WAVIN | ks | 6 | 0 | 0 | 0 | 0 | 0 | 0 | 20 | 8 | 2
35 | K | PK | 894810009 | Montáž PP revíznej kanalizačnej šachty 600 do výšky šachty 2 m s roznášacím prstencom a poklopom | ks | 1 | 0 | 0 | 0 | 0 | 0 | 0 | 20 | 4 | 2
36 | M | MAT | 286610035200 | Šachtové dno prietočné DN 160x0°, ku kanalizačnej revíznej šachte TEGRA 600, PP, WAVIN | ks | 1 | 0 | 0 | 0 | 0 | 0 | 0 | 20 | 8 | 2
37 | M | MAT | 286610045000 | Vlnovcová šachtová rúra kanalizačná TEGRA 600, dĺžka 6 m, PP, WAVIN | m | 2 | 0 | 0 | 0 | 0 | 0 | 0 | 20 | 8 | 2
38 | M | MAT | 286710035900 | Gumové tesnenie šachtovej rúry 600 ku kanalizačnej revíznej šachte TEGRA 600, WAVIN | ks | 1 | 0 | 0 | 0 | 0 | 0 | 0 | 20 | 8 | 2
39 | M | MAT | 552410002200 | Poklop liatinový T 600 B125, WAVIN | ks | 1 | 0 | 0 | 0 | 0 | 0 | 0 | 20 | 8 | 2
40 | M | MAT | 592240009400 | Betónový roznášací prstenec 1100/680/150 ku kanalizačnej šachte TEGRA 600/1000 NG, WAVIN | ks | 1 | 0 | 0 | 0 | 0 | 0 | 0 | 20 | 8 | 2
41 | K | PK | 895970006.1 | Montáž vsakovacieho bloku 600x600x600 mm vrátane geotextílie | m3 | 33.696 | 0 | 0 | 0 | 0 | 0 | 0 | 20 | 4 | 2
42 | M | MAT | 2866500009CP | Vsakovací blok Ekodren typ DB 60 7,2x7,8x0,6 m ( 156 ks ) vrátane dopravy | sub | 1 | 0 | 0 | 0 | 0 | 0 | 0 | 20 | 8 | 2
43 | M | MAT | 6931100005CP | Geotextília Profi | m2 | 200 | 0 | 0 | 0 | 0 | 0 | 0 | 20 | 8 | 2
44 | K | PK | 895991145 | Osadenie polypropylénovej uličnej vpuste 500x500 | ks | 12 | 0 | 0 | 0 | 0 | 0 | 0 | 20 | 4 | 2
45 | M | MAT | 2866300386PC | Uličný vpust 500x500 ACO Combipoint, trieda zaťaženia C250 | ks | 12 | 0 | 0 | 0 | 0 | 0 | 0 | 20 | 8 | 2
46 | K | PK | 899101111 | Osadenie poklopu liatinového a oceľového vrátane rámu hmotn. do 50 kg | ks | 1 | 0 | 0 | 0 | 0 | 0 | 0 | 20 | 4 | 2
47 | M | MAT | 552410002200 | Poklop liatinový T 600 B125, WAVIN | ks | 1 | 0 | 0 | 0 | 0 | 0 | 0 | 20 | 8 | 2
48 | K | PK | 899721132 | Označenie kanalizačného potrubia hnedou výstražnou fóliou | m | 178 | 0 | 0 | 0 | 0 | 0 | 0 | 20 | 4 | 2
| D |  | 99 | Presun hmôt HSV |  |  |  | 0 |  | 0 |  | 0 |  |  | 1
49 | K | PK | 998276101 | Presun hmôt pre rúrové vedenie hĺbené z rúr z plast., hmôt alebo sklolamin. v otvorenom výkope | t | 146.267 | 0 | 0 | 0 | 0 | 0 | 0 | 20 | 4 | 2
| D |  | HZS | Hodinové zúčtovacie sadzby |  |  |  | 0 |  | 0 |  | 0 |  |  | 0
50 | K | PK | HZS000117 | Stavebno montážne práce vykonávané žeriavom | hod | 8 | 0 | 0 | 0 | 0 | 0 | 0 | 20 | 4 | 1
|  |  |  | Celkom |  |  |  | 0 |  | 0 |  | 0

## (010) Krycí list
KRYCÍ LIST ROZPOČTU
| Názov stavby |  |  | Prestavba a stavebné úpravy objektov A a B na Kolonke so zmenou účelu užívania na bytové domy | [8 empty] | JKSO
| Kód stavby |  |  | 2019_091
| Názov objektu |  |  | Objekt A - ELI - 1.PP | [8 empty] | EČO
| Kód objektu |  |  | 010
| Názov časti | [11 empty] | Miesto
Kód časti
Názov podčasti
Kód podčasti
[13 empty] | IČO | DIČ
Objednávateľ
Projektant
Zhotoviteľ
|  |  |  | Rozpočet číslo | Spracoval | [7 empty] | Dňa
02.12.2019
Merné a účelové jednotky
Počet |  |  |  | Náklady / 1 m.j. | Počet |  |  | Náklady / 1 m.j. |  | Počet |  |  |  | Náklady / 1 m.j.
|  |  | 0 | 0 |  |  | 0 | 0 |  |  |  |  | 0 |  |  | 0
|  |  |  | Rozpočtové náklady v |  |  |  | EUR
A |  | Základné rozp. náklady |  |  | B |  | Doplnkové náklady |  |  | C |  | Vedľajšie rozpočtové náklady
1 | HSV |  | Dodávky | 0 | 8 | Práca nadčas |  | 0 |  | 13 | Zariadenie staveniska |  |  |  | % | 0
2 |  |  | Montáž | 0 | 9 | Bez pevnej podl. |  | 0 |  | 14 | Mimostav. doprava |  |  |  | % | 0
3 | PSV |  | Dodávky | 0 | 10 | Kultúrna pamiatka |  | 0 |  | 15 | Územné vplyvy |  |  |  | % | 0
4 |  |  | Montáž | 0 | 11 |  |  | 0 |  | 16 | Prevádzkové vplyvy |  |  |  | % | 0
5 | "M" |  | Dodávky | 0 | [5 empty] | 17 | Ostatné |  |  |  | % | 0
6 |  |  | Montáž | 0 | [5 empty] | 18 | VRN z rozpočtu |  |  |  |  | 0
7 | ZRN (r. 1-6) |  |  | 0 | 12 | DN (r. 8-11) |  | 0 |  | 19 | VRN (r. 13-18) |  |  |  |  | 0
20 | HZS |  |  | 0 | 21 | Kompl. činnosť |  | 0 | 20 | 22 | Ostatné náklady |  |  |  |  | 0
Projektant | [9 empty] | D |  | Celkové náklady
[10 empty] | 23 | Súčet 7, 12, 19-22 |  |  |  |  | 0
Dátum a podpis |  |  |  |  | Pečiatka |  |  |  |  | 24 | 20 | % | 0 | DPH |  | 0
Objednávateľ | [9 empty] | 25 | 20 | % | 0 | DPH |  | 0
[10 empty] | 26 | Cena s DPH (r. 23-25) |  |  |  |  | 0
Dátum a popis |  |  |  |  | Pečiatka |  |  |  |  | E |  | Prípočty a odpočty
Zhotoviteľ | [9 empty] | 27 | Dodávky objednávateľa |  |  |  |  | 0
[10 empty] | 28 | Kĺzavá doložka |  |  |  |  | 0
Dátum a podpis |  |  |  |  | Pečiatka |  |  |  |  | 29 | Zvýhodnenie + - |  |  |  |  | 0

## (010) Rekapitulácia
REKAPITULÁCIA ROZPOČTU
Stavba: | Prestavba a stavebné úpravy objektov A a B na Kolonke so zmenou účelu užívania na bytové domy
Objekt: | Objekt A - ELI - 1.PP
Časť:
JKSO:
Objednávateľ:
Zhotoviteľ:
Dátum: | 2019-12-02
Kód | Popis | Cena celkom | Hmotnosť celkom | Suť celkom
1 | 2 | 3 | 4 | 5
91 | Montáž silnoprúdových rozvodov a zariadení | 0 | 0 | 0
91011301 | Úložný materiál - Príchytky ( hmoždinky ) - Polyamydové | 0 | 0 | 0
HSV | Práce a dodávky HSV | 0 | 0 | 0
9 | Ostatné konštrukcie a práce-búranie | 0 | 0 | 0
M | Práce a dodávky M | 0 | 0 | 0
21-M | Elektromontáže | 0 | 0 | 0
22-M | Montáže oznam. a zabezp. zariadení | 0 | 0 | 0
VRN | Vedľajšie rozpočtové náklady | 0 | 0 | 0
VRN10 | Inžinierska činnosť | 0 | 0 | 0
| Celkom | 0 | 0 | 0

## (010) Rozpocet
ROZPOČET
Stavba: |  | Prestavba a stavebné úpravy objektov A a B na Kolonke so zmenou účelu užívania na bytové domy
Objekt: |  | Objekt A - ELI - 1.PP
Časť:
JKSO:
Objednávateľ:
Zhotoviteľ:
Dátum: |  | 2.12.2019
P.Č. | TV | KCN | Kód položky | Popis | MJ | Množstvo celkom | Cena jednotková | Cena celkom | Hmotnosť | Hmotnosť celkom | Hmotnosť sute | Hmotnosť sute celkom | Sadzba DPH | Typ položky | Úroveň
1 | 2 | 3 | 4 | 5 | 6 | 7 | 8 | 9 |  |  |  |  | 10 | 11 | 12
| D |  | 91 | Montáž silnoprúdových rozvodov a zariadení |  |  |  | 0 |  | 0 |  | 0 |  |  | 0
| D |  | 91011301 | Úložný materiál - Príchytky ( hmoždinky ) - Polyamydové |  |  |  | 0 |  | 0 |  | 0 |  |  | 1
1 | K | PK | 210011310 | Osadenie polyamidovej príchytky HM 8 do tvrdého kameňa, jednoduchého betónu a železobetónu | ks | 158 | 0 | 0 | 0 | 0 | 0 | 0 | 20 | 4 | 2
2 | M | MAT | 2830406000 | Hmoždinka klasická so skrutkou 8x40 mm typ: T8CS-PA | ks | 158 | 0 | 0 | 0 | 0 | 0 | 0 | 20 | 8 | 2
3 | M | MAT | 585410000200 | Sadra stavebná / štukatérska RIGIPS 30kg | ks | 3 | 0 | 0 | 0 | 0 | 0 | 0 | 20 | 8 | 2
| D |  | HSV | Práce a dodávky HSV |  |  |  | 0 |  | 0 |  | 0 |  |  | 0
| D |  | 9 | Ostatné konštrukcie a práce-búranie |  |  |  | 0 |  | 0 |  | 0 |  |  | 1
4 | K | PK | 971033131 | Vybúranie otvoru v murive tehl. priemeru profilu do 60 mm hr.do 150 mm, -0,00100t | ks | 46 | 0 | 0 | 0 | 0 | 0 | 0 | 20 | 4 | 2
5 | K | PK | 971033531 | Vybúranie otvorov v murive tehl. plochy do 1 m2 hr.do 150 mm, -0,28100t | ks | 2 | 0 | 0 | 0 | 0 | 0 | 0 | 20 | 4 | 2
6 | K | PK | 974031133 | Vysekanie rýh v akomkoľvek murive tehlovom na akúkoľvek maltu do hĺbky 50 mm a š. do 100 mm, -0,00900t | m | 90 | 0 | 0 | 0 | 0 | 0 | 0 | 20 | 4 | 2
7 | K | PK | 974031135 | Vysekanie rýh v akomkoľvek murive tehlovom na akúkoľvek maltu do hĺbky 50 mm a š. do 200 mm, -0,01800t | m | 25 | 0 | 0 | 0 | 0 | 0 | 0 | 20 | 4 | 2
8 | K | PK | 974031137 | Vysekanie rýh v akomkoľvek murive tehlovom na akúkoľvek maltu do hĺbky 50 mm a š. nad 200 mm, -0,02700t | m | 5 | 0 | 0 | 0 | 0 | 0 | 0 | 20 | 4 | 2
| D |  | M | Práce a dodávky M |  |  |  | 0 |  | 0 |  | 0 |  |  | 0
| D |  | 21-M | Elektromontáže |  |  |  | 0 |  | 0 |  | 0 |  |  | 1
9 | K | PK | 210010026 | Rúrka ohybná elektroinštalačná z PVC typ FXP 25, uložená pevne | m | 25 | 0 | 0 | 0 | 0 | 0 | 0 | 20 | 64 | 2
10 | M | MAT | 345710009200 | Rúrka ohybná vlnitá pancierová PVC-U, FXP DN 25 | m | 25 | 0 | 0 | 0 | 0 | 0 | 0 | 20 | 256 | 2
11 | K | PK | 210010301 | Krabica prístrojová bez zapojenia (1901, KP 68, KZ 3) | ks | 46 | 0 | 0 | 0 | 0 | 0 | 0 | 20 | 64 | 2
12 | M | MAT | 345410002400 | Krabica univerzálna z PVC pod omietku KU 68-1901,Dxh 73x42 mm, KOPOS | ks | 46 | 0 | 0 | 0 | 0 | 0 | 0 | 20 | 256 | 2
13 | K | PK | 210110041 | Spínače polozapustené a zapustené vrátane zapojenia jednopólový - radenie 1 | ks | 26 | 0 | 0 | 0 | 0 | 0 | 0 | 20 | 64 | 2
14 | M | MAT | 345320000500 | Vypínač radenie 1 IP20 | ks | 26 | 0 | 0 | 0 | 0 | 0 | 0 | 20 | 256 | 2
15 | K | PK | 210111011 | Domová zásuvka polozapustená alebo zapustená vrátane zapojenia 10/16 A 250 V 2P + Z | ks | 6 | 0 | 0 | 0 | 0 | 0 | 0 | 20 | 64 | 2
16 | M | MAT | 345510001900 | Zásuvka jednoduchá IP20 | ks | 6 | 0 | 0 | 0 | 0 | 0 | 0 | 20 | 256 | 2
17 | K | PK | 210193074 | Kompletáž rozvádzača RP1 vč. zapojenia | ks | 1 | 0 | 0 | 0 | 0 | 0 | 0 | 20 | 64 | 2
18 | M | MAT | 357150000400 | Rozvádzač RP1 - komponenty | ks | 1 | 0 | 0 | 0 | 0 | 0 | 0 | 20 | 256 | 2
19 | K | PK | 210193074.1 | Kompletáž rozvádzača RK vč. zapojenia | ks | 1 | 0 | 0 | 0 | 0 | 0 | 0 | 20 | 64 | 2
20 | M | MAT | 357150000400.1 | Rozvádzač RK - komponenty | ks | 1 | 0 | 0 | 0 | 0 | 0 | 0 | 20 | 256 | 2
21 | K | PK | 210201081 | Zapojenie svietidla, stropného - nástenného LED | ks | 45 | 0 | 0 | 0 | 0 | 0 | 0 | 20 | 64 | 2
22 | M | MAT | 348120001600 | LED svietidlo | ks | 45 | 0 | 0 | 0 | 0 | 0 | 0 | 20 | 256 | 2
23 | K | PK | 210201511 | Zapojenie svietidla 1x svetelný zdroj, núdzového | ks | 7 | 0 | 0 | 0 | 0 | 0 | 0 | 20 | 64 | 2
24 | M | MAT | 348150000800 | Svietidlo núdzové so svetelným zdrojom 8W, 1 hod., IP44 | ks | 7 | 0 | 0 | 0 | 0 | 0 | 0 | 20 | 256 | 2
25 | K | PK | 210220031 | Ekvipotenciálna svorkovnica EPS 2 v krabici KO 125 E | ks | 2 | 0 | 0 | 0 | 0 | 0 | 0 | 20 | 64 | 2
26 | M | MAT | 345410000400 | Krabica odbočná z PVC s viečkom pod omietku KO 125 E, šxvxh 150x150x77 mm, KOPOS | ks | 2 | 0 | 0 | 0 | 0 | 0 | 0 | 20 | 256 | 2
27 | M | MAT | 345610005100 | Svorkovnica ekvipotencionálna z PP biela EPS 2 XX, šxvxh 126x50x60 mm, KOPOS | ks | 2 | 0 | 0 | 0 | 0 | 0 | 0 | 20 | 256 | 2
28 | K | PK | 210220040 | Svorka na potrubie "BERNARD" vrátane pásika Cu | ks | 7 | 0 | 0 | 0 | 0 | 0 | 0 | 20 | 64 | 2
29 | M | MAT | 354410006200 | Svorka uzemňovacia Bernard ZSA 16 | ks | 7 | 0 | 0 | 0 | 0 | 0 | 0 | 20 | 256 | 2
30 | M | MAT | 354410066900 | Páska CU, bleskozvodný a uzemňovací materiál, dĺžka 0,5 m | ks | 7 | 0 | 0 | 0 | 0 | 0 | 0 | 20 | 256 | 2
31 | K | PK | 210800519 | Vodič medený uložený pevne H07V-U (CY) 450/750 V 6 | m | 75 | 0 | 0 | 0 | 0 | 0 | 0 | 20 | 64 | 2
32 | M | MAT | KVO000000534 | Vodič pevný H07V-U 6 zeleno/žltý pvc | m | 75 | 0 | 0 | 0 | 0 | 0 | 0 | 20 | 256 | 2
33 | K | PK | 210800521 | Vodič medený uložený pevne H07V-U (CY) 450/750 V 16 | m | 25 | 0 | 0 | 0 | 0 | 0 | 0 | 20 | 64 | 2
34 | M | MAT | 341110012500 | Vodič medený H07V-U 16 mm2 | m | 25 | 0 | 0 | 0 | 0 | 0 | 0 | 20 | 256 | 2
35 | K | PK | 210881075 | Kábel bezhalogénový, medený uložený pevne N2XH 0,6/1,0 kV 3x1,5 | m | 315 | 0 | 0 | 0 | 0 | 0 | 0 | 20 | 64 | 2
36 | M | MAT | KPE000000493 | Kábel pevný bezhalogénový N2XH-J 3x1,5 čierny | m | 315 | 0 | 0 | 0 | 0 | 0 | 0 | 20 | 256 | 2
37 | K | PK | 2108810751 | Kábel bezhalogénový, medený uložený pevne N2XH-O 0,6/1,0 kV 3x1,5 | m | 75 | 0 | 0 | 0 | 0 | 0 | 0 | 20 | 64 | 2
38 | M | MAT | KPE000000887 | Kábel pevný bezhalogénový N2XH-O 3x1,5 čierny | m | 75 | 0 | 0 | 0 | 0 | 0 | 0 | 20 | 256 | 2
39 | K | PK | 210881076 | Kábel bezhalogénový, medený uložený pevne N2XH 0,6/1,0 kV 3x2,5 | m | 65 | 0 | 0 | 0 | 0 | 0 | 0 | 20 | 64 | 2
40 | M | MAT | KPE000000037 | Kábel pevný bezhalogénový N2XH-J 3x2,5 čierny | m | 65 | 0 | 0 | 0 | 0 | 0 | 0 | 20 | 256 | 2
41 | K | PK | 210881103 | Kábel bezhalogénový, medený uložený pevne N2XH 0,6/1,0 kV 5x6 | m | 10 | 0 | 0 | 0 | 0 | 0 | 0 | 20 | 64 | 2
42 | M | MAT | 341610017100 | Kábel medený bezhalogenový N2XH 5x6 mm2 | m | 10 | 0 | 0 | 0 | 0 | 0 | 0 | 20 | 256 | 2
43 | K | PK | 210881104 | Kábel bezhalogénový, medený uložený pevne N2XH 0,6/1,0 kV 5x10 | m | 15 | 0 | 0 | 0 | 0 | 0 | 0 | 20 | 64 | 2
44 | M | MAT | 341610016500 | Kábel medený bezhalogenový N2XH 5x16 mm2 | m | 15 | 0 | 0 | 0 | 0 | 0 | 0 | 20 | 256 | 2
45 | K | PK | 210960831 | Demontáž do sute - spínače | ks | 16 | 0 | 0 | 0 | 0 | 0 | 0 | 20 | 64 | 2
46 | K | PK | 210961051 | Demontáž do sute - zásuvky | ks | 25 | 0 | 0 | 0 | 0 | 0 | 0 | 20 | 64 | 2
47 | K | PK | 210962961 | Demontáž - rozvádzače | ks | 1 | 0 | 0 | 0 | 0 | 0 | 0 | 20 | 64 | 2
48 | K | PK | 210964304 | Demontáž do sute - svietidla | ks | 40 | 0 | 0 | 0 | 0 | 0 | 0 | 20 | 64 | 2
49 | K | PK | 210967260 | Demontáž - kábel medený uložený pevne | m | 500 | 0 | 0 | 0 | 0 | 0 | 0 | 20 | 64 | 2
| D |  | 22-M | Montáže oznam. a zabezp. zariadení |  |  |  | 0 |  | 0 |  | 0 |  |  | 1
50 | K | PK | 220512026 | Montáž stojanového rozvadzača 19", 42U, 45U, (600x900, 800x900, 600x1000, 800x1000) - časť B | ks | 1 | 0 | 0 | 0 | 0 | 0 | 0 | 20 | 64 | 2
51 | M | MAT | 383180007600 | Rozvádzač stojanový 42U, 1970x600x900 mm (vxšxh), RMA-42-A69-CAY-A1, KELine | ks | 1 | 0 | 0 | 0 | 0 | 0 | 0 | 20 | 256 | 2
52 | K | PK | 220512046 | Montáž rozvodného panelu, s prepäťovou ochranou | ks | 1 | 0 | 0 | 0 | 0 | 0 | 0 | 20 | 64 | 2
53 | M | MAT | 383180013600 | Rozvodný panel 19", 8x230V, prepäťová ochrana, filter, 1,3U, 3 m, ACARS8FAR3, KELine | ks | 1 | 0 | 0 | 0 | 0 | 0 | 0 | 20 | 256 | 2
54 | K | PK | 220512051 | Montáž ventilacnej jednotky, 2x ventilátor | ks | 1 | 0 | 0 | 0 | 0 | 0 | 0 | 20 | 64 | 2
55 | M | MAT | 383180014200 | Ventilačná jednotka 19", 30W, 2U, (2x ventilátor) s termostatom, RAB-CH-X01-A1, KELine | ks | 1 | 0 | 0 | 0 | 0 | 0 | 0 | 20 | 256 | 2
56 | K | PK | 220512104 | Montáž netieneného patch panelu, 48xRJ45 | ks | 6 | 0 | 0 | 0 | 0 | 0 | 0 | 20 | 64 | 2
57 | M | MAT | 383150021400 | Patch panel MODULAR 24xRJ45/s, Cat.6, komplet osadený, KEP-C6-S-TL, KELine | ks | 6 | 0 | 0 | 0 | 0 | 0 | 0 | 20 | 256 | 2
58 | K | PK | 220711045 | Montáž a zapojenie pohybových senzorov | ks | 5 | 0 | 0 | 0 | 0 | 0 | 0 | 20 | 64 | 2
59 | M | MAT | 404610000900 | Snímač pohybu | ks | 5 | 0 | 0 | 0 | 0 | 0 | 0 | 20 | 256 | 2
| D |  | VRN | Vedľajšie rozpočtové náklady |  |  |  | 0 |  | 0 |  | 0 |  |  | 0
| D |  | VRN10 | Inžinierska činnosť |  |  |  | 0 |  | 0 |  | 0 |  |  | 1
60 | K | PK | M21-DOP | Doprava do 3,5t | km | 250 | 0 | 0 | 0 | 0 | 0 | 0 | 20 | 4 | 2
61 | K | PK | M21-OD | Likvidácia odpadu s dokladovaním | ton | 0.25 | 0 | 0 | 0 | 0 | 0 | 0 | 20 | 4 | 2
62 | K | PK | M21-PM | Podružný materiál | % | 0 | 0 | 0 | 0 | 0 | 0 | 0 | 20 | 4 | 2
63 | K | PK | M21-PPV | Podiel pridružených výkonov | % | 0 | 0 | 0 | 0 | 0 | 0 | 0 | 20 | 4 | 2
|  |  |  | Celkom |  |  |  | 0 |  | 0 |  | 0

## (011) Krycí list
KRYCÍ LIST ROZPOČTU
| Názov stavby |  |  | Prestavba a stavebné úpravy objektov A a B na Kolonke so zmenou účelu užívania na bytové domy | [8 empty] | JKSO
| Kód stavby |  |  | 2019_091
| Názov objektu |  |  | Objekt A - ELI - 1.NP | [8 empty] | EČO
| Kód objektu |  |  | 011
| Názov časti | [11 empty] | Miesto
Kód časti
Názov podčasti
Kód podčasti
[13 empty] | IČO | DIČ
Objednávateľ
Projektant
Zhotoviteľ
|  |  |  | Rozpočet číslo | Spracoval | [7 empty] | Dňa
02.12.2019
Merné a účelové jednotky
Počet |  |  |  | Náklady / 1 m.j. | Počet |  |  | Náklady / 1 m.j. |  | Počet |  |  |  | Náklady / 1 m.j.
|  |  | 0 | 0 |  |  | 0 | 0 |  |  |  |  | 0 |  |  | 0
|  |  |  | Rozpočtové náklady v |  |  |  | EUR
A |  | Základné rozp. náklady |  |  | B |  | Doplnkové náklady |  |  | C |  | Vedľajšie rozpočtové náklady
1 | HSV |  | Dodávky | 0 | 8 | Práca nadčas |  | 0 |  | 13 | Zariadenie staveniska |  |  |  | % | 0
2 |  |  | Montáž | 0 | 9 | Bez pevnej podl. |  | 0 |  | 14 | Mimostav. doprava |  |  |  | % | 0
3 | PSV |  | Dodávky | 0 | 10 | Kultúrna pamiatka |  | 0 |  | 15 | Územné vplyvy |  |  |  | % | 0
4 |  |  | Montáž | 0 | 11 |  |  | 0 |  | 16 | Prevádzkové vplyvy |  |  |  | % | 0
5 | "M" |  | Dodávky | 0 | [5 empty] | 17 | Ostatné |  |  |  | % | 0
6 |  |  | Montáž | 0 | [5 empty] | 18 | VRN z rozpočtu |  |  |  |  | 0
7 | ZRN (r. 1-6) |  |  | 0 | 12 | DN (r. 8-11) |  | 0 |  | 19 | VRN (r. 13-18) |  |  |  |  | 0
20 | HZS |  |  | 0 | 21 | Kompl. činnosť |  | 0 | 20 | 22 | Ostatné náklady |  |  |  |  | 0
Projektant | [9 empty] | D |  | Celkové náklady
[10 empty] | 23 | Súčet 7, 12, 19-22 |  |  |  |  | 0
Dátum a podpis |  |  |  |  | Pečiatka |  |  |  |  | 24 | 20 | % | 0 | DPH |  | 0
Objednávateľ | [9 empty] | 25 | 20 | % | 0 | DPH |  | 0
[10 empty] | 26 | Cena s DPH (r. 23-25) |  |  |  |  | 0
Dátum a popis |  |  |  |  | Pečiatka |  |  |  |  | E |  | Prípočty a odpočty
Zhotoviteľ | [9 empty] | 27 | Dodávky objednávateľa |  |  |  |  | 0
[10 empty] | 28 | Kĺzavá doložka |  |  |  |  | 0
Dátum a podpis |  |  |  |  | Pečiatka |  |  |  |  | 29 | Zvýhodnenie + - |  |  |  |  | 0

## (011) Rekapitulácia
REKAPITULÁCIA ROZPOČTU
Stavba: | Prestavba a stavebné úpravy objektov A a B na Kolonke so zmenou účelu užívania na bytové domy
Objekt: | Objekt A - ELI - 1.NP
Časť:
JKSO:
Objednávateľ:
Zhotoviteľ:
Dátum: | 2019-12-02
Kód | Popis | Cena celkom | Hmotnosť celkom | Suť celkom
1 | 2 | 3 | 4 | 5
91 | Montáž silnoprúdových rozvodov a zariadení | 0 | 0 | 0
91011301 | Úložný materiál - Príchytky ( hmoždinky ) - Polyamydové | 0 | 0 | 0
HSV | Práce a dodávky HSV | 0 | 0 | 0
9 | Ostatné konštrukcie a práce-búranie | 0 | 0 | 0
M | Práce a dodávky M | 0 | 0 | 0
21-M | Elektromontáže | 0 | 0 | 0
22-M | Montáže oznamovacích a zabezpečovacích zariadení | 0 | 0 | 0
VRN | Vedľajšie rozpočtové náklady | 0 | 0 | 0
VRN10 | Inžinierska činnosť | 0 | 0 | 0
| Celkom | 0 | 0 | 0

## (011) Rozpocet
ROZPOČET
Stavba: |  | Prestavba a stavebné úpravy objektov A a B na Kolonke so zmenou účelu užívania na bytové domy
Objekt: |  | Objekt A - ELI - 1.NP
Časť:
JKSO:
Objednávateľ:
Zhotoviteľ:
Dátum: |  | 2.12.2019
P.Č. | TV | KCN | Kód položky | Popis | MJ | Množstvo celkom | Cena jednotková | Cena celkom | Hmotnosť | Hmotnosť celkom | Hmotnosť sute | Hmotnosť sute celkom | Sadzba DPH | Typ položky | Úroveň
1 | 2 | 3 | 4 | 5 | 6 | 7 | 8 | 9 |  |  |  |  | 10 | 11 | 12
| D |  | 91 | Montáž silnoprúdových rozvodov a zariadení |  |  |  | 0 |  | 0 |  | 0 |  |  | 0
| D |  | 91011301 | Úložný materiál - Príchytky ( hmoždinky ) - Polyamydové |  |  |  | 0 |  | 0 |  | 0 |  |  | 1
1 | K | PK | 210011310 | Osadenie polyamidovej príchytky HM 8 do tvrdého kameňa, jednoduchého betónu a železobetónu | ks | 150 | 0 | 0 | 0 | 0 | 0 | 0 | 20 | 4 | 2
2 | M | MAT | 2830406000 | Hmoždinka klasická so skrutkou 8x40 mm typ: T8CS-PA | ks | 150 | 0 | 0 | 0 | 0 | 0 | 0 | 20 | 8 | 2
3 | M | MAT | 585410000200 | Sadra stavebná / štukatérska RIGIPS 30kg | ks | 12 | 0 | 0 | 0 | 0 | 0 | 0 | 20 | 8 | 2
| D |  | HSV | Práce a dodávky HSV |  |  |  | 0 |  | 0 |  | 0 |  |  | 0
| D |  | 9 | Ostatné konštrukcie a práce-búranie |  |  |  | 0 |  | 0 |  | 0 |  |  | 1
4 | K | PK | 971033131 | Vybúranie otvoru v murive tehl. priemeru profilu do 60 mm hr.do 150 mm, -0,00100t | ks | 200 | 0 | 0 | 0 | 0 | 0 | 0 | 20 | 4 | 2
5 | K | PK | 971033531 | Vybúranie otvorov v murive tehl. plochy do 1 m2 hr.do 150 mm, -0,28100t | ks | 7 | 0 | 0 | 0 | 0 | 0 | 0 | 20 | 4 | 2
6 | K | PK | 974031133 | Vysekanie rýh v akomkoľvek murive tehlovom na akúkoľvek maltu do hĺbky 50 mm a š. do 100 mm, -0,00900t | m | 85 | 0 | 0 | 0 | 0 | 0 | 0 | 20 | 4 | 2
7 | K | PK | 974031135 | Vysekanie rýh v akomkoľvek murive tehlovom na akúkoľvek maltu do hĺbky 50 mm a š. do 200 mm, -0,01800t | m | 25 | 0 | 0 | 0 | 0 | 0 | 0 | 20 | 4 | 2
8 | K | PK | 974031137 | Vysekanie rýh v akomkoľvek murive tehlovom na akúkoľvek maltu do hĺbky 50 mm a š. nad 200 mm, -0,02700t | m | 10 | 0 | 0 | 0 | 0 | 0 | 0 | 20 | 4 | 2
| D |  | M | Práce a dodávky M |  |  |  | 0 |  | 0 |  | 0 |  |  | 0
| D |  | 21-M | Elektromontáže |  |  |  | 0 |  | 0 |  | 0 |  |  | 1
9 | K | PK | 210010024 | Rúrka ohybná elektroinštalačná z PVC typ FXP 16, uložená pevne | m | 130 | 0 | 0 | 0 | 0 | 0 | 0 | 20 | 64 | 2
10 | M | MAT | 345710009000 | Rúrka ohybná vlnitá pancierová PVC-U, FXP DN 16 | m | 130 | 0 | 0 | 0 | 0 | 0 | 0 | 20 | 256 | 2
11 | K | PK | 210010026 | Rúrka ohybná elektroinštalačná z PVC typ FXP 25, uložená pevne | m | 140 | 0 | 0 | 0 | 0 | 0 | 0 | 20 | 64 | 2
12 | M | MAT | 345710009200 | Rúrka ohybná vlnitá pancierová PVC-U, FXP DN 25 | m | 140 | 0 | 0 | 0 | 0 | 0 | 0 | 20 | 256 | 2
13 | K | PK | 210010301 | Krabica prístrojová bez zapojenia (1901, KP 68, KZ 3) | ks | 200 | 0 | 0 | 0 | 0 | 0 | 0 | 20 | 64 | 2
14 | M | MAT | 345410002400 | Krabica univerzálna z PVC pod omietku KU 68-1901,Dxh 73x42 mm, KOPOS | ks | 200 | 0 | 0 | 0 | 0 | 0 | 0 | 20 | 256 | 2
15 | K | PK | 210110041 | Spínače polozapustené a zapustené vrátane zapojenia jednopólový - radenie 1 | ks | 16 | 0 | 0 | 0 | 0 | 0 | 0 | 20 | 64 | 2
16 | M | MAT | 345320000500 | Vypínač radenie 1 IP20 | ks | 16 | 0 | 0 | 0 | 0 | 0 | 0 | 20 | 256 | 2
17 | K | PK | 210110043 | Spínač polozapustený a zapustený vrátane zapojenia sériový prep.stried. - radenie 5 | ks | 10 | 0 | 0 | 0 | 0 | 0 | 0 | 20 | 64 | 2
18 | M | MAT | 345330000100 | Prepínač radenie 5 IP20 | ks | 10 | 0 | 0 | 0 | 0 | 0 | 0 | 20 | 256 | 2
19 | K | PK | 210110082 | Vypínač 400V uzamykateľný | ks | 6 | 0 | 0 | 0 | 0 | 0 | 0 | 20 | 64 | 2
20 | M | MAT | 345320003600 | Vypínač uzamykateľný 400V, 16A, IP44 | ks | 6 | 0 | 0 | 0 | 0 | 0 | 0 | 20 | 256 | 2
21 | K | PK | 210111011 | Domová zásuvka polozapustená alebo zapustená vrátane zapojenia 10/16 A 250 V 2P + Z | ks | 82 | 0 | 0 | 0 | 0 | 0 | 0 | 20 | 64 | 2
22 | M | MAT | 345510001900 | Zásuvka jednoduchá IP20 | ks | 61 | 0 | 0 | 0 | 0 | 0 | 0 | 20 | 256 | 2
23 | M | MAT | 345510005400 | Zásuvka jednoduchá IP44 | ks | 19 | 0 | 0 | 0 | 0 | 0 | 0 | 20 | 256 | 2
24 | M | MAT | 345510004900 | Zásuvka dvojnásobná IP44 | ks | 1 | 0 | 0 | 0 | 0 | 0 | 0 | 20 | 256 | 2
25 | M | MAT | 374890029500 | 2 - rámček pre vypínače a zásuvky | ks | 1 | 0 | 0 | 0 | 0 | 0 | 0 | 20 | 256 | 2
26 | M | MAT | 374890033400 | 4 - rámček pre vypínače a zásuvky | ks | 1 | 0 | 0 | 0 | 0 | 0 | 0 | 20 | 256 | 2
27 | M | MAT | 374890040500 | 5 - rámček pre vypínače a zásuvky | ks | 6 | 0 | 0 | 0 | 0 | 0 | 0 | 20 | 256 | 2
28 | K | PK | 210193074 | Kompletáž rozvádzača RH vč. zapojenia | ks | 1 | 0 | 0 | 0 | 0 | 0 | 0 | 20 | 64 | 2
29 | M | MAT | 357150000400 | Rozvádzač RH - komponenty | ks | 1 | 0 | 0 | 0 | 0 | 0 | 0 | 20 | 256 | 2
30 | K | PK | 210193074.1 | Kompletáž rozvádzača RB1-6 vč. zapojenia | ks | 6 | 0 | 0 | 0 | 0 | 0 | 0 | 20 | 64 | 2
31 | M | MAT | 357150000400.1 | Rozvádzač RB1-6 - komponenty | ks | 6 | 0 | 0 | 0 | 0 | 0 | 0 | 20 | 256 | 2
32 | K | PK | 210201080 | Zapojenie svietidla stropného - bodové LED | ks | 44 | 0 | 0 | 0 | 0 | 0 | 0 | 20 | 64 | 2
33 | M | MAT | 348120001200 | LED svietidlo bodové | ks | 44 | 0 | 0 | 0 | 0 | 0 | 0 | 20 | 256 | 2
34 | K | PK | 210201081 | Zapojenie svietidla, stropného - nástenného LED | ks | 38 | 0 | 0 | 0 | 0 | 0 | 0 | 20 | 64 | 2
35 | M | MAT | 348120001600 | LED svietidlo | ks | 38 | 0 | 0 | 0 | 0 | 0 | 0 | 20 | 256 | 2
36 | K | PK | 210201511 | Zapojenie svietidla 1x svetelný zdroj, núdzového | ks | 5 | 0 | 0 | 0 | 0 | 0 | 0 | 20 | 64 | 2
37 | M | MAT | 348150000800 | Svietidlo núdzové so svetelným zdrojom 8W, 1 hod., IP44 | ks | 5 | 0 | 0 | 0 | 0 | 0 | 0 | 20 | 256 | 2
38 | K | PK | 210220031 | Ekvipotenciálna svorkovnica EPS 2 v krabici KO 125 E | ks | 1 | 0 | 0 | 0 | 0 | 0 | 0 | 20 | 64 | 2
39 | M | MAT | 345410000400 | Krabica odbočná z PVC s viečkom pod omietku KO 125 E, šxvxh 150x150x77 mm, KOPOS | ks | 1 | 0 | 0 | 0 | 0 | 0 | 0 | 20 | 256 | 2
40 | M | MAT | 345610005100 | Svorkovnica ekvipotencionálna z PP biela EPS 2 XX, šxvxh 126x50x60 mm, KOPOS | ks | 1 | 0 | 0 | 0 | 0 | 0 | 0 | 20 | 256 | 2
41 | K | PK | 210220040 | Svorka na potrubie "BERNARD" vrátane pásika Cu | ks | 22 | 0 | 0 | 0 | 0 | 0 | 0 | 20 | 64 | 2
42 | M | MAT | 354410006200 | Svorka uzemňovacia Bernard ZSA 16 | ks | 22 | 0 | 0 | 0 | 0 | 0 | 0 | 20 | 256 | 2
43 | M | MAT | 354410066900 | Páska CU, bleskozvodný a uzemňovací materiál, dĺžka 0,5 m | ks | 22 | 0 | 0 | 0 | 0 | 0 | 0 | 20 | 256 | 2
44 | K | PK | 210800519 | Vodič medený uložený pevne H07V-U (CY) 450/750 V 6 | m | 275 | 0 | 0 | 0 | 0 | 0 | 0 | 20 | 64 | 2
45 | M | MAT | KVO000000534 | Vodič pevný H07V-U 6 zeleno/žltý pvc | m | 275 | 0 | 0 | 0 | 0 | 0 | 0 | 20 | 256 | 2
46 | K | PK | 210800631 | Vodič medený uložený pevne H07V-K (CYA) 450/750 V 25 | m | 20 | 0 | 0 | 0 | 0 | 0 | 0 | 20 | 64 | 2
47 | M | MAT | 341310009400 | Vodič medený flexibilný H07V-K 25 mm2 | m | 20 | 0 | 0 | 0 | 0 | 0 | 0 | 20 | 256 | 2
48 | K | PK | 210872142 | Kábel signálny uložený voľne JQTQ 750 V 4x0,8 | m | 120 | 0 | 0 | 0 | 0 | 0 | 0 | 20 | 64 | 2
49 | M | MAT | 341210003000 | Kábel medený signálny JQTQ 4x0,8 mm2 | m | 120 | 0 | 0 | 0 | 0 | 0 | 0 | 20 | 256 | 2
50 | K | PK | 210881075 | Kábel bezhalogénový, medený uložený pevne N2XH 0,6/1,0 kV 3x1,5 | m | 385 | 0 | 0 | 0 | 0 | 0 | 0 | 20 | 64 | 2
51 | M | MAT | KPE000000493 | Kábel pevný bezhalogénový N2XH-J 3x1,5 čierny | m | 385 | 0 | 0 | 0 | 0 | 0 | 0 | 20 | 256 | 2
52 | K | PK | 2108810751 | Kábel bezhalogénový, medený uložený pevne N2XH-O 0,6/1,0 kV 3x1,5 | m | 75 | 0 | 0 | 0 | 0 | 0 | 0 | 20 | 64 | 2
53 | M | MAT | KPE000000887 | Kábel pevný bezhalogénový N2XH-O 3x1,5 čierny | m | 75 | 0 | 0 | 0 | 0 | 0 | 0 | 20 | 256 | 2
54 | K | PK | 210881076 | Kábel bezhalogénový, medený uložený pevne N2XH 0,6/1,0 kV 3x2,5 | m | 380 | 0 | 0 | 0 | 0 | 0 | 0 | 20 | 64 | 2
55 | M | MAT | KPE000000037 | Kábel pevný bezhalogénový N2XH-J 3x2,5 čierny | m | 380 | 0 | 0 | 0 | 0 | 0 | 0 | 20 | 256 | 2
56 | K | PK | 210881101 | Kábel bezhalogénový, medený uložený pevne N2XH 0,6/1,0 kV 5x2,5 | m | 65 | 0 | 0 | 0 | 0 | 0 | 0 | 20 | 64 | 2
57 | M | MAT | 341610016900 | Kábel medený bezhalogenový N2XH 5x2,5 mm2 | m | 65 | 0 | 0 | 0 | 0 | 0 | 0 | 20 | 256 | 2
58 | K | PK | 210881103 | Kábel bezhalogénový, medený uložený pevne N2XH 0,6/1,0 kV 5x6 | m | 120 | 0 | 0 | 0 | 0 | 0 | 0 | 20 | 64 | 2
59 | M | MAT | 341610017100 | Kábel medený bezhalogenový N2XH 5x6 mm2 | m | 120 | 0 | 0 | 0 | 0 | 0 | 0 | 20 | 256 | 2
60 | K | PK | 210960831 | Demontáž do sute - spínače | ks | 46 | 0 | 0 | 0 | 0 | 0 | 0 | 20 | 64 | 2
61 | K | PK | 210961051 | Demontáž do sute - zásuvky | ks | 45 | 0 | 0 | 0 | 0 | 0 | 0 | 20 | 64 | 2
62 | K | PK | 210962961 | Demontáž - rozvádzače | ks | 1 | 0 | 0 | 0 | 0 | 0 | 0 | 20 | 64 | 2
63 | K | PK | 210964304 | Demontáž do sute - svietidla | ks | 50 | 0 | 0 | 0 | 0 | 0 | 0 | 20 | 64 | 2
64 | K | PK | 210967260 | Demontáž - kábel medený uložený pevne | m | 900 | 0 | 0 | 0 | 0 | 0 | 0 | 20 | 64 | 2
| D |  | 22-M | Montáže oznamovacích a zabezpečovacích zariadení |  |  |  | 0 |  | 0 |  | 0 |  |  | 1
65 | K | PK | 220490011 | Montáž nástenného telef.prístroja s tlačidlom, typ An 10 a uvedenie prístroja do prevádzky | ks | 6 | 0 | 0 | 0 | 0 | 0 | 0 | 20 | 64 | 2
66 | M | MAT | EIP000000114 | Telefón domáci DT 93 4FP 210 54.201 elektronický biely | ks | 6 | 0 | 0 | 0 | 0 | 0 | 0 | 20 | 256 | 2
67 | K | PK | 220490311 | Montáž sekretárskeho a konferenčného zariadenia SKZ 65 vrátane reléovej skrine, zapojenie,vyskúšania | ks | 1 | 0 | 0 | 0 | 0 | 0 | 0 | 20 | 64 | 2
68 | M | MAT | EIP0000000110 | Sieťový napájač 4FP 672 49 | ks | 1 | 0 | 0 | 0 | 0 | 0 | 0 | 20 | 256 | 2
69 | M | MAT | EIP0000000111 | Strieška pod omietku 4FA690 02 | ks | 1 | 0 | 0 | 0 | 0 | 0 | 0 | 20 | 256 | 2
70 | M | MAT | EIP0000000112 | Lišta zámková 4FL 203 08 | ks | 1 | 0 | 0 | 0 | 0 | 0 | 0 | 20 | 256 | 2
71 | M | MAT | EIP0000000113 | Montážna doska pre 3 moduly 4FF 062 12 | ks | 1 | 0 | 0 | 0 | 0 | 0 | 0 | 20 | 256 | 2
72 | M | MAT | EIP0000000114 | Modul elektrického vrátnika EV2 4FN 230 38 | ks | 1 | 0 | 0 | 0 | 0 | 0 | 0 | 20 | 256 | 2
73 | M | MAT | EIP0000000115 | Modul tlačidlový TT5 4FN 230 36 | ks | 2 | 0 | 0 | 0 | 0 | 0 | 0 | 20 | 256 | 2
74 | K | PK | 220511002 | Montáž zásuvky 2xRJ45 pod omietku | ks | 7 | 0 | 0 | 0 | 0 | 0 | 0 | 20 | 64 | 2
75 | M | MAT | 383150003900 | Zásuvka podpovrchová 2xRJ45/s, Cat.6, komplet osadená | ks | 7 | 0 | 0 | 0 | 0 | 0 | 0 | 20 | 256 | 2
76 | K | PK | 220511031 | Kábel v rúrkach | m | 300 | 0 | 0 | 0 | 0 | 0 | 0 | 20 | 64 | 2
77 | M | MAT | 341230001800 | Kábel medený dátový STP cat6 | m | 300 | 0 | 0 | 0 | 0 | 0 | 0 | 20 | 256 | 2
78 | K | PK | 220711045 | Montáž a zapojenie pohybových senzorov | ks | 7 | 0 | 0 | 0 | 0 | 0 | 0 | 20 | 64 | 2
79 | M | MAT | 404610000900 | Snímač pohybu | ks | 7 | 0 | 0 | 0 | 0 | 0 | 0 | 20 | 256 | 2
80 | K | PK | 220733041 | Montáž a inštalácia TV+SAT zásuvky | ks | 6 | 0 | 0 | 0 | 0 | 0 | 0 | 20 | 64 | 2
81 | M | MAT | 384270001800 | Zásuvka 4FK 283 62.901 R-TV-SAT biela | ks | 6 | 0 | 0 | 0 | 0 | 0 | 0 | 20 | 256 | 2
82 | K | PK | 220733052 | Montáž a zapojenie koaxialného kábla uloženého pod omietkou | m | 135 | 0 | 0 | 0 | 0 | 0 | 0 | 20 | 64 | 2
83 | M | MAT | 341220001100 | Kábel medený koaxiálny VCCOY 75-3,7 mm2 | m | 135 | 0 | 0 | 0 | 0 | 0 | 0 | 20 | 256 | 2
| D |  | VRN | Vedľajšie rozpočtové náklady |  |  |  | 0 |  | 0 |  | 0 |  |  | 0
| D |  | VRN10 | Inžinierska činnosť |  |  |  | 0 |  | 0 |  | 0 |  |  | 1
84 | K | PK | M21-DOP | Doprava do 3,5t | km | 350 | 0 | 0 | 0 | 0 | 0 | 0 | 20 | 4 | 2
85 | K | PK | M21-OD | Likvidácia odpadu s dokladovaním | ton | 1 | 0 | 0 | 0 | 0 | 0 | 0 | 20 | 4 | 2
86 | K | PK | M21-PM | Podružný materiál | % | 0 | 0 | 0 | 0 | 0 | 0 | 0 | 20 | 4 | 2
87 | K | PK | M21-PPV | Podiel pridružených výkonov | % | 0 | 0 | 0 | 0 | 0 | 0 | 0 | 20 | 4 | 2
|  |  |  | Celkom |  |  |  | 0 |  | 0 |  | 0

## (012) Krycí list
KRYCÍ LIST ROZPOČTU
| Názov stavby |  |  | Prestavba a stavebné úpravy objektov A a B na Kolonke so zmenou účelu užívania na bytové domy | [8 empty] | JKSO
| Kód stavby |  |  | 2019_091
| Názov objektu |  |  | Objekt A - ELI - 2.NP | [8 empty] | EČO
| Kód objektu |  |  | 012
| Názov časti | [11 empty] | Miesto
Kód časti
Názov podčasti
Kód podčasti
[13 empty] | IČO | DIČ
Objednávateľ
Projektant
Zhotoviteľ
|  |  |  | Rozpočet číslo | Spracoval | [7 empty] | Dňa
02.12.2019
Merné a účelové jednotky
Počet |  |  |  | Náklady / 1 m.j. | Počet |  |  | Náklady / 1 m.j. |  | Počet |  |  |  | Náklady / 1 m.j.
|  |  | 0 | 0 |  |  | 0 | 0 |  |  |  |  | 0 |  |  | 0
|  |  |  | Rozpočtové náklady v |  |  |  | EUR
A |  | Základné rozp. náklady |  |  | B |  | Doplnkové náklady |  |  | C |  | Vedľajšie rozpočtové náklady
1 | HSV |  | Dodávky | 0 | 8 | Práca nadčas |  | 0 |  | 13 | Zariadenie staveniska |  |  |  | % | 0
2 |  |  | Montáž | 0 | 9 | Bez pevnej podl. |  | 0 |  | 14 | Mimostav. doprava |  |  |  | % | 0
3 | PSV |  | Dodávky | 0 | 10 | Kultúrna pamiatka |  | 0 |  | 15 | Územné vplyvy |  |  |  | % | 0
4 |  |  | Montáž | 0 | 11 |  |  | 0 |  | 16 | Prevádzkové vplyvy |  |  |  | % | 0
5 | "M" |  | Dodávky | 0 | [5 empty] | 17 | Ostatné |  |  |  | % | 0
6 |  |  | Montáž | 0 | [5 empty] | 18 | VRN z rozpočtu |  |  |  |  | 0
7 | ZRN (r. 1-6) |  |  | 0 | 12 | DN (r. 8-11) |  | 0 |  | 19 | VRN (r. 13-18) |  |  |  |  | 0
20 | HZS |  |  | 0 | 21 | Kompl. činnosť |  | 0 | 20 | 22 | Ostatné náklady |  |  |  |  | 0
Projektant | [9 empty] | D |  | Celkové náklady
[10 empty] | 23 | Súčet 7, 12, 19-22 |  |  |  |  | 0
Dátum a podpis |  |  |  |  | Pečiatka |  |  |  |  | 24 | 20 | % | 0 | DPH |  | 0
Objednávateľ | [9 empty] | 25 | 20 | % | 0 | DPH |  | 0
[10 empty] | 26 | Cena s DPH (r. 23-25) |  |  |  |  | 0
Dátum a popis |  |  |  |  | Pečiatka |  |  |  |  | E |  | Prípočty a odpočty
Zhotoviteľ | [9 empty] | 27 | Dodávky objednávateľa |  |  |  |  | 0
[10 empty] | 28 | Kĺzavá doložka |  |  |  |  | 0
Dátum a podpis |  |  |  |  | Pečiatka |  |  |  |  | 29 | Zvýhodnenie + - |  |  |  |  | 0

## (012) Rekapitulácia
REKAPITULÁCIA ROZPOČTU
Stavba: | Prestavba a stavebné úpravy objektov A a B na Kolonke so zmenou účelu užívania na bytové domy
Objekt: | Objekt A - ELI - 2.NP
Časť:
JKSO:
Objednávateľ:
Zhotoviteľ:
Dátum: | 2019-12-02
Kód | Popis | Cena celkom | Hmotnosť celkom | Suť celkom
1 | 2 | 3 | 4 | 5
91 | Montáž silnoprúdových rozvodov a zariadení | 0 | 0 | 0
91011301 | Úložný materiál - Príchytky ( hmoždinky ) - Polyamydové | 0 | 0 | 0
HSV | Práce a dodávky HSV | 0 | 0 | 0
9 | Ostatné konštrukcie a práce-búranie | 0 | 0 | 0
M | Práce a dodávky M | 0 | 0 | 0
21-M | Elektromontáže | 0 | 0 | 0
22-M | Montáže oznamovacích a zabezpečovacích zariadení | 0 | 0 | 0
VRN | Vedľajšie rozpočtové náklady | 0 | 0 | 0
VRN10 | Inžinierska činnosť | 0 | 0 | 0
| Celkom | 0 | 0 | 0

## (012) Rozpocet
ROZPOČET
Stavba: |  | Prestavba a stavebné úpravy objektov A a B na Kolonke so zmenou účelu užívania na bytové domy
Objekt: |  | Objekt A - ELI - 2.NP
Časť:
JKSO:
Objednávateľ:
Zhotoviteľ:
Dátum: |  | 2.12.2019
P.Č. | TV | KCN | Kód položky | Popis | MJ | Množstvo celkom | Cena jednotková | Cena celkom | Hmotnosť | Hmotnosť celkom | Hmotnosť sute | Hmotnosť sute celkom | Sadzba DPH | Typ položky | Úroveň
1 | 2 | 3 | 4 | 5 | 6 | 7 | 8 | 9 |  |  |  |  | 10 | 11 | 12
| D |  | 91 | Montáž silnoprúdových rozvodov a zariadení |  |  |  | 0 |  | 0 |  | 0 |  |  | 0
| D |  | 91011301 | Úložný materiál - Príchytky ( hmoždinky ) - Polyamydové |  |  |  | 0 |  | 0 |  | 0 |  |  | 1
1 | K | PK | 210011310 | Osadenie polyamidovej príchytky HM 8 do tvrdého kameňa, jednoduchého betónu a železobetónu | ks | 150 | 0 | 0 | 0 | 0 | 0 | 0 | 20 | 4 | 2
2 | M | MAT | 2830406000 | Hmoždinka klasická so skrutkou 8x40 mm typ: T8CS-PA | ks | 150 | 0 | 0 | 0 | 0 | 0 | 0 | 20 | 8 | 2
3 | M | MAT | 585410000200 | Sadra stavebná / štukatérska RIGIPS 30kg | ks | 12 | 0 | 0 | 0 | 0 | 0 | 0 | 20 | 8 | 2
| D |  | HSV | Práce a dodávky HSV |  |  |  | 0 |  | 0 |  | 0 |  |  | 0
| D |  | 9 | Ostatné konštrukcie a práce-búranie |  |  |  | 0 |  | 0 |  | 0 |  |  | 1
4 | K | PK | 971033131 | Vybúranie otvoru v murive tehl. priemeru profilu do 60 mm hr.do 150 mm, -0,00100t | ks | 200 | 0 | 0 | 0 | 0 | 0 | 0 | 20 | 4 | 2
5 | K | PK | 971033531 | Vybúranie otvorov v murive tehl. plochy do 1 m2 hr.do 150 mm, -0,28100t | ks | 7 | 0 | 0 | 0 | 0 | 0 | 0 | 20 | 4 | 2
6 | K | PK | 974031133 | Vysekanie rýh v akomkoľvek murive tehlovom na akúkoľvek maltu do hĺbky 50 mm a š. do 100 mm, -0,00900t | m | 85 | 0 | 0 | 0 | 0 | 0 | 0 | 20 | 4 | 2
7 | K | PK | 974031135 | Vysekanie rýh v akomkoľvek murive tehlovom na akúkoľvek maltu do hĺbky 50 mm a š. do 200 mm, -0,01800t | m | 25 | 0 | 0 | 0 | 0 | 0 | 0 | 20 | 4 | 2
8 | K | PK | 974031137 | Vysekanie rýh v akomkoľvek murive tehlovom na akúkoľvek maltu do hĺbky 50 mm a š. nad 200 mm, -0,02700t | m | 10 | 0 | 0 | 0 | 0 | 0 | 0 | 20 | 4 | 2
| D |  | M | Práce a dodávky M |  |  |  | 0 |  | 0 |  | 0 |  |  | 0
| D |  | 21-M | Elektromontáže |  |  |  | 0 |  | 0 |  | 0 |  |  | 1
9 | K | PK | 210010024 | Rúrka ohybná elektroinštalačná z PVC typ FXP 16, uložená pevne | m | 150 | 0 | 0 | 0 | 0 | 0 | 0 | 20 | 64 | 2
10 | M | MAT | 345710009000 | Rúrka ohybná vlnitá pancierová PVC-U, FXP DN 16 | m | 150 | 0 | 0 | 0 | 0 | 0 | 0 | 20 | 256 | 2
11 | K | PK | 210010026 | Rúrka ohybná elektroinštalačná z PVC typ FXP 25, uložená pevne | m | 160 | 0 | 0 | 0 | 0 | 0 | 0 | 20 | 64 | 2
12 | M | MAT | 345710009200 | Rúrka ohybná vlnitá pancierová PVC-U, FXP DN 25 | m | 160 | 0 | 0 | 0 | 0 | 0 | 0 | 20 | 256 | 2
13 | K | PK | 210010301 | Krabica prístrojová bez zapojenia (1901, KP 68, KZ 3) | ks | 200 | 0 | 0 | 0 | 0 | 0 | 0 | 20 | 64 | 2
14 | M | MAT | 345410002400 | Krabica univerzálna z PVC pod omietku KU 68-1901,Dxh 73x42 mm, KOPOS | ks | 200 | 0 | 0 | 0 | 0 | 0 | 0 | 20 | 256 | 2
15 | K | PK | 210110041 | Spínače polozapustené a zapustené vrátane zapojenia jednopólový - radenie 1 | ks | 16 | 0 | 0 | 0 | 0 | 0 | 0 | 20 | 64 | 2
16 | M | MAT | 345320000500 | Vypínač radenie 1 IP20 | ks | 16 | 0 | 0 | 0 | 0 | 0 | 0 | 20 | 256 | 2
17 | K | PK | 210110043 | Spínač polozapustený a zapustený vrátane zapojenia sériový prep.stried. - radenie 5 | ks | 10 | 0 | 0 | 0 | 0 | 0 | 0 | 20 | 64 | 2
18 | M | MAT | 345330000100 | Prepínač radenie 5 IP20 | ks | 10 | 0 | 0 | 0 | 0 | 0 | 0 | 20 | 256 | 2
19 | K | PK | 210110082 | Vypínač 400V uzamykateľný | ks | 6 | 0 | 0 | 0 | 0 | 0 | 0 | 20 | 64 | 2
20 | M | MAT | 345320003600 | Vypínač uzamykateľný 400V, 16A, IP44 | ks | 6 | 0 | 0 | 0 | 0 | 0 | 0 | 20 | 256 | 2
21 | K | PK | 210111011 | Domová zásuvka polozapustená alebo zapustená vrátane zapojenia 10/16 A 250 V 2P + Z | ks | 82 | 0 | 0 | 0 | 0 | 0 | 0 | 20 | 64 | 2
22 | M | MAT | 345510001900 | Zásuvka jednoduchá IP20 | ks | 61 | 0 | 0 | 0 | 0 | 0 | 0 | 20 | 256 | 2
23 | M | MAT | 345510005400 | Zásuvka jednoduchá IP44 | ks | 19 | 0 | 0 | 0 | 0 | 0 | 0 | 20 | 256 | 2
24 | M | MAT | 345510004900 | Zásuvka dvojnásobná IP44 | ks | 2 | 0 | 0 | 0 | 0 | 0 | 0 | 20 | 256 | 2
25 | M | MAT | 374890029500 | 2 - rámček pre vypínače a zásuvky | ks | 1 | 0 | 0 | 0 | 0 | 0 | 0 | 20 | 256 | 2
26 | M | MAT | 374890033400 | 4 - rámček pre vypínače a zásuvky | ks | 1 | 0 | 0 | 0 | 0 | 0 | 0 | 20 | 256 | 2
27 | M | MAT | 374890040500 | 5 - rámček pre vypínače a zásuvky | ks | 6 | 0 | 0 | 0 | 0 | 0 | 0 | 20 | 256 | 2
28 | K | PK | 210193074 | Kompletáž rozvádzača RP2 vč. zapojenia | ks | 1 | 0 | 0 | 0 | 0 | 0 | 0 | 20 | 64 | 2
29 | M | MAT | 357150000400 | Rozvádzač RP2 - komponenty | ks | 1 | 0 | 0 | 0 | 0 | 0 | 0 | 20 | 256 | 2
30 | K | PK | 210193074.1 | Kompletáž rozvádzača RB7-12 vč. zapojenia | ks | 6 | 0 | 0 | 0 | 0 | 0 | 0 | 20 | 64 | 2
31 | M | MAT | 357150000400.1 | Rozvádzač RB7-12 - komponenty | ks | 6 | 0 | 0 | 0 | 0 | 0 | 0 | 20 | 256 | 2
32 | K | PK | 210201080 | Zapojenie svietidla stropného - bodové LED | ks | 44 | 0 | 0 | 0 | 0 | 0 | 0 | 20 | 64 | 2
33 | M | MAT | 348120001200 | LED svietidlo bodové | ks | 44 | 0 | 0 | 0 | 0 | 0 | 0 | 20 | 256 | 2
34 | K | PK | 210201081 | Zapojenie svietidla, stropného - nástenného LED | ks | 38 | 0 | 0 | 0 | 0 | 0 | 0 | 20 | 64 | 2
35 | M | MAT | 348120001600 | LED svietidlo | ks | 38 | 0 | 0 | 0 | 0 | 0 | 0 | 20 | 256 | 2
36 | K | PK | 210201511 | Zapojenie svietidla 1x svetelný zdroj, núdzového | ks | 5 | 0 | 0 | 0 | 0 | 0 | 0 | 20 | 64 | 2
37 | M | MAT | 348150000800 | Svietidlo núdzové so svetelným zdrojom 8W, 1 hod., IP44 | ks | 5 | 0 | 0 | 0 | 0 | 0 | 0 | 20 | 256 | 2
38 | K | PK | 210220031 | Ekvipotenciálna svorkovnica EPS 2 v krabici KO 125 E | ks | 1 | 0 | 0 | 0 | 0 | 0 | 0 | 20 | 64 | 2
39 | M | MAT | 345410000400 | Krabica odbočná z PVC s viečkom pod omietku KO 125 E, šxvxh 150x150x77 mm, KOPOS | ks | 1 | 0 | 0 | 0 | 0 | 0 | 0 | 20 | 256 | 2
40 | M | MAT | 345610005100 | Svorkovnica ekvipotencionálna z PP biela EPS 2 XX, šxvxh 126x50x60 mm, KOPOS | ks | 1 | 0 | 0 | 0 | 0 | 0 | 0 | 20 | 256 | 2
41 | K | PK | 210220040 | Svorka na potrubie "BERNARD" vrátane pásika Cu | ks | 19 | 0 | 0 | 0 | 0 | 0 | 0 | 20 | 64 | 2
42 | M | MAT | 354410006200 | Svorka uzemňovacia Bernard ZSA 16 | ks | 19 | 0 | 0 | 0 | 0 | 0 | 0 | 20 | 256 | 2
43 | M | MAT | 354410066900 | Páska CU, bleskozvodný a uzemňovací materiál, dĺžka 0,5 m | ks | 19 | 0 | 0 | 0 | 0 | 0 | 0 | 20 | 256 | 2
44 | K | PK | 210800519 | Vodič medený uložený pevne H07V-U (CY) 450/750 V 6 | m | 275 | 0 | 0 | 0 | 0 | 0 | 0 | 20 | 64 | 2
45 | M | MAT | KVO000000534 | Vodič pevný H07V-U 6 zeleno/žltý pvc | m | 275 | 0 | 0 | 0 | 0 | 0 | 0 | 20 | 256 | 2
46 | K | PK | 210800521 | Vodič medený uložený pevne H07V-U (CY) 450/750 V 16 | m | 10 | 0 | 0 | 0 | 0 | 0 | 0 | 20 | 64 | 2
47 | M | MAT | 341110012500 | Vodič medený H07V-U 16 mm2 | m | 10 | 0 | 0 | 0 | 0 | 0 | 0 | 20 | 256 | 2
48 | K | PK | 210872142 | Kábel signálny uložený voľne JQTQ 750 V 4x0,8 | m | 130 | 0 | 0 | 0 | 0 | 0 | 0 | 20 | 64 | 2
49 | M | MAT | 341210003000 | Kábel medený signálny JQTQ 4x0,8 mm2 | m | 130 | 0 | 0 | 0 | 0 | 0 | 0 | 20 | 256 | 2
50 | K | PK | 210881075 | Kábel bezhalogénový, medený uložený pevne N2XH 0,6/1,0 kV 3x1,5 | m | 375 | 0 | 0 | 0 | 0 | 0 | 0 | 20 | 64 | 2
51 | M | MAT | KPE000000493 | Kábel pevný bezhalogénový N2XH-J 3x1,5 čierny | m | 375 | 0 | 0 | 0 | 0 | 0 | 0 | 20 | 256 | 2
52 | K | PK | 2108810751 | Kábel bezhalogénový, medený uložený pevne N2XH-O 0,6/1,0 kV 3x1,5 | m | 65 | 0 | 0 | 0 | 0 | 0 | 0 | 20 | 64 | 2
53 | M | MAT | KPE000000887 | Kábel pevný bezhalogénový N2XH-O 3x1,5 čierny | m | 65 | 0 | 0 | 0 | 0 | 0 | 0 | 20 | 256 | 2
54 | K | PK | 210881076 | Kábel bezhalogénový, medený uložený pevne N2XH 0,6/1,0 kV 3x2,5 | m | 380 | 0 | 0 | 0 | 0 | 0 | 0 | 20 | 64 | 2
55 | M | MAT | KPE000000037 | Kábel pevný bezhalogénový N2XH-J 3x2,5 čierny | m | 380 | 0 | 0 | 0 | 0 | 0 | 0 | 20 | 256 | 2
56 | K | PK | 210881098 | Kábel bezhalogénový, medený uložený pevne N2XH 0,6/1,0 kV 4x35 | m | 10 | 0 | 0 | 0 | 0 | 0 | 0 | 20 | 64 | 2
57 | M | MAT | 341610016700 | Kábel medený bezhalogenový N2XH 5x35 mm2 | m | 10 | 0 | 0 | 0 | 0 | 0 | 0 | 20 | 256 | 2
58 | K | PK | 210881101 | Kábel bezhalogénový, medený uložený pevne N2XH 0,6/1,0 kV 5x2,5 | m | 65 | 0 | 0 | 0 | 0 | 0 | 0 | 20 | 64 | 2
59 | M | MAT | 341610016900 | Kábel medený bezhalogenový N2XH 5x2,5 mm2 | m | 65 | 0 | 0 | 0 | 0 | 0 | 0 | 20 | 256 | 2
60 | K | PK | 210881103 | Kábel bezhalogénový, medený uložený pevne N2XH 0,6/1,0 kV 5x6 | m | 120 | 0 | 0 | 0 | 0 | 0 | 0 | 20 | 64 | 2
61 | M | MAT | 341610017100 | Kábel medený bezhalogenový N2XH 5x6 mm2 | m | 120 | 0 | 0 | 0 | 0 | 0 | 0 | 20 | 256 | 2
62 | K | PK | 210960831 | Demontáž do sute - spínače | ks | 46 | 0 | 0 | 0 | 0 | 0 | 0 | 20 | 64 | 2
63 | K | PK | 210961051 | Demontáž do sute - zásuvky | ks | 45 | 0 | 0 | 0 | 0 | 0 | 0 | 20 | 64 | 2
64 | K | PK | 210962961 | Demontáž - rozvádzače | ks | 1 | 0 | 0 | 0 | 0 | 0 | 0 | 20 | 64 | 2
65 | K | PK | 210964304 | Demontáž do sute - svietidla | ks | 50 | 0 | 0 | 0 | 0 | 0 | 0 | 20 | 64 | 2
66 | K | PK | 210967260 | Demontáž - kábel medený uložený pevne | m | 900 | 0 | 0 | 0 | 0 | 0 | 0 | 20 | 64 | 2
| D |  | 22-M | Montáže oznamovacích a zabezpečovacích zariadení |  |  |  | 0 |  | 0 |  | 0 |  |  | 1
67 | K | PK | 220490011 | Montáž nástenného telef.prístroja s tlačidlom, typ An 10 a uvedenie prístroja do prevádzky | ks | 6 | 0 | 0 | 0 | 0 | 0 | 0 | 20 | 64 | 2
68 | M | MAT | EIP000000114 | Telefón domáci DT 93 4FP 210 54.201 elektronický biely | ks | 6 | 0 | 0 | 0 | 0 | 0 | 0 | 20 | 256 | 2
69 | K | PK | 220511002 | Montáž zásuvky 2xRJ45 pod omietku | ks | 7 | 0 | 0 | 0 | 0 | 0 | 0 | 20 | 64 | 2
70 | M | MAT | 383150003900 | Zásuvka podpovrchová 2xRJ45/s, Cat.6, komplet osadená | ks | 7 | 0 | 0 | 0 | 0 | 0 | 0 | 20 | 256 | 2
71 | K | PK | 220511031 | Kábel v rúrkach | m | 320 | 0 | 0 | 0 | 0 | 0 | 0 | 20 | 64 | 2
72 | M | MAT | 341230001800 | Kábel medený dátový STP cat6 | m | 320 | 0 | 0 | 0 | 0 | 0 | 0 | 20 | 256 | 2
73 | K | PK | 220711045 | Montáž a zapojenie pohybových senzorov | ks | 6 | 0 | 0 | 0 | 0 | 0 | 0 | 20 | 64 | 2
74 | M | MAT | 404610000900 | Snímač pohybu | ks | 6 | 0 | 0 | 0 | 0 | 0 | 0 | 20 | 256 | 2
75 | K | PK | 220733041 | Montáž a inštalácia TV+SAT zásuvky | ks | 6 | 0 | 0 | 0 | 0 | 0 | 0 | 20 | 64 | 2
76 | M | MAT | 384270001800 | Zásuvka 4FK 283 62.901 R-TV-SAT biela | ks | 6 | 0 | 0 | 0 | 0 | 0 | 0 | 20 | 256 | 2
77 | K | PK | 220733052 | Montáž a zapojenie koaxialného kábla uloženého pod omietkou | m | 150 | 0 | 0 | 0 | 0 | 0 | 0 | 20 | 64 | 2
78 | M | MAT | 341220001100 | Kábel medený koaxiálny VCCOY 75-3,7 mm2 | m | 150 | 0 | 0 | 0 | 0 | 0 | 0 | 20 | 256 | 2
| D |  | VRN | Vedľajšie rozpočtové náklady |  |  |  | 0 |  | 0 |  | 0 |  |  | 0
| D |  | VRN10 | Inžinierska činnosť |  |  |  | 0 |  | 0 |  | 0 |  |  | 1
79 | K | PK | M21-DOP | Doprava do 3,5t | km | 350 | 0 | 0 | 0 | 0 | 0 | 0 | 20 | 4 | 2
80 | K | PK | M21-OD | Likvidácia odpadu s dokladovaním | ton | 1 | 0 | 0 | 0 | 0 | 0 | 0 | 20 | 4 | 2
81 | K | PK | M21-PM | Podružný materiál | % | 0 | 0 | 0 | 0 | 0 | 0 | 0 | 20 | 4 | 2
82 | K | PK | M21-PPV | Podiel pridružených výkonov | % | 0 | 0 | 0 | 0 | 0 | 0 | 0 | 20 | 4 | 2
|  |  |  | Celkom |  |  |  | 0 |  | 0 |  | 0

## (013) Krycí list
KRYCÍ LIST ROZPOČTU
| Názov stavby |  |  | Prestavba a stavebné úpravy objektov A a B na Kolonke so zmenou účelu užívania na bytové domy | [8 empty] | JKSO
| Kód stavby |  |  | 2019_091
| Názov objektu |  |  | Objekt A - ELI - 3.NP | [8 empty] | EČO
| Kód objektu |  |  | 013
| Názov časti | [11 empty] | Miesto
Kód časti
Názov podčasti
Kód podčasti
[13 empty] | IČO | DIČ
Objednávateľ
Projektant
Zhotoviteľ
|  |  |  | Rozpočet číslo | Spracoval | [7 empty] | Dňa
02.12.2019
Merné a účelové jednotky
Počet |  |  |  | Náklady / 1 m.j. | Počet |  |  | Náklady / 1 m.j. |  | Počet |  |  |  | Náklady / 1 m.j.
|  |  | 0 | 0 |  |  | 0 | 0 |  |  |  |  | 0 |  |  | 0
|  |  |  | Rozpočtové náklady v |  |  |  | EUR
A |  | Základné rozp. náklady |  |  | B |  | Doplnkové náklady |  |  | C |  | Vedľajšie rozpočtové náklady
1 | HSV |  | Dodávky | 0 | 8 | Práca nadčas |  | 0 |  | 13 | Zariadenie staveniska |  |  |  | % | 0
2 |  |  | Montáž | 0 | 9 | Bez pevnej podl. |  | 0 |  | 14 | Mimostav. doprava |  |  |  | % | 0
3 | PSV |  | Dodávky | 0 | 10 | Kultúrna pamiatka |  | 0 |  | 15 | Územné vplyvy |  |  |  | % | 0
4 |  |  | Montáž | 0 | 11 |  |  | 0 |  | 16 | Prevádzkové vplyvy |  |  |  | % | 0
5 | "M" |  | Dodávky | 0 | [5 empty] | 17 | Ostatné |  |  |  | % | 0
6 |  |  | Montáž | 0 | [5 empty] | 18 | VRN z rozpočtu |  |  |  |  | 0
7 | ZRN (r. 1-6) |  |  | 0 | 12 | DN (r. 8-11) |  | 0 |  | 19 | VRN (r. 13-18) |  |  |  |  | 0
20 | HZS |  |  | 0 | 21 | Kompl. činnosť |  | 0 | 20 | 22 | Ostatné náklady |  |  |  |  | 0
Projektant | [9 empty] | D |  | Celkové náklady
[10 empty] | 23 | Súčet 7, 12, 19-22 |  |  |  |  | 0
Dátum a podpis |  |  |  |  | Pečiatka |  |  |  |  | 24 | 20 | % | 0 | DPH |  | 0
Objednávateľ | [9 empty] | 25 | 20 | % | 0 | DPH |  | 0
[10 empty] | 26 | Cena s DPH (r. 23-25) |  |  |  |  | 0
Dátum a popis |  |  |  |  | Pečiatka |  |  |  |  | E |  | Prípočty a odpočty
Zhotoviteľ | [9 empty] | 27 | Dodávky objednávateľa |  |  |  |  | 0
[10 empty] | 28 | Kĺzavá doložka |  |  |  |  | 0
Dátum a podpis |  |  |  |  | Pečiatka |  |  |  |  | 29 | Zvýhodnenie + - |  |  |  |  | 0

## (013) Rekapitulácia
REKAPITULÁCIA ROZPOČTU
Stavba: | Prestavba a stavebné úpravy objektov A a B na Kolonke so zmenou účelu užívania na bytové domy
Objekt: | Objekt A - ELI - 3.NP
Časť:
JKSO:
Objednávateľ:
Zhotoviteľ:
Dátum: | 2019-12-02
Kód | Popis | Cena celkom | Hmotnosť celkom | Suť celkom
1 | 2 | 3 | 4 | 5
91 | Montáž silnoprúdových rozvodov a zariadení | 0 | 0 | 0
91011301 | Úložný materiál - Príchytky ( hmoždinky ) - Polyamydové | 0 | 0 | 0
HSV | Práce a dodávky HSV | 0 | 0 | 0
9 | Ostatné konštrukcie a práce-búranie | 0 | 0 | 0
M | Práce a dodávky M | 0 | 0 | 0
21-M | Elektromontáže | 0 | 0 | 0
22-M | Montáže oznamovacích a zabezpečovacích zariadení | 0 | 0 | 0
VRN | Vedľajšie rozpočtové náklady | 0 | 0 | 0
VRN10 | Inžinierska činnosť | 0 | 0 | 0
| Celkom | 0 | 0 | 0

## (013) Rozpocet
ROZPOČET
Stavba: |  | Prestavba a stavebné úpravy objektov A a B na Kolonke so zmenou účelu užívania na bytové domy
Objekt: |  | Objekt A - ELI - 3.NP
Časť:
JKSO:
Objednávateľ:
Zhotoviteľ:
Dátum: |  | 2.12.2019
P.Č. | TV | KCN | Kód položky | Popis | MJ | Množstvo celkom | Cena jednotková | Cena celkom | Hmotnosť | Hmotnosť celkom | Hmotnosť sute | Hmotnosť sute celkom | Sadzba DPH | Typ položky | Úroveň
1 | 2 | 3 | 4 | 5 | 6 | 7 | 8 | 9 |  |  |  |  | 10 | 11 | 12
| D |  | 91 | Montáž silnoprúdových rozvodov a zariadení |  |  |  | 0 |  | 0 |  | 0 |  |  | 0
| D |  | 91011301 | Úložný materiál - Príchytky ( hmoždinky ) - Polyamydové |  |  |  | 0 |  | 0 |  | 0 |  |  | 1
1 | K | PK | 210011310 | Osadenie polyamidovej príchytky HM 8 do tvrdého kameňa, jednoduchého betónu a železobetónu | ks | 150 | 0 | 0 | 0 | 0 | 0 | 0 | 20 | 4 | 2
2 | M | MAT | 2830406000 | Hmoždinka klasická so skrutkou 8x40 mm typ: T8CS-PA | ks | 150 | 0 | 0 | 0 | 0 | 0 | 0 | 20 | 8 | 2
3 | M | MAT | 585410000200 | Sadra stavebná / štukatérska RIGIPS 30kg | ks | 12 | 0 | 0 | 0 | 0 | 0 | 0 | 20 | 8 | 2
| D |  | HSV | Práce a dodávky HSV |  |  |  | 0 |  | 0 |  | 0 |  |  | 0
| D |  | 9 | Ostatné konštrukcie a práce-búranie |  |  |  | 0 |  | 0 |  | 0 |  |  | 1
4 | K | PK | 971033131 | Vybúranie otvoru v murive tehl. priemeru profilu do 60 mm hr.do 150 mm, -0,00100t | ks | 200 | 0 | 0 | 0 | 0 | 0 | 0 | 20 | 4 | 2
5 | K | PK | 971033531 | Vybúranie otvorov v murive tehl. plochy do 1 m2 hr.do 150 mm, -0,28100t | ks | 7 | 0 | 0 | 0 | 0 | 0 | 0 | 20 | 4 | 2
6 | K | PK | 974031133 | Vysekanie rýh v akomkoľvek murive tehlovom na akúkoľvek maltu do hĺbky 50 mm a š. do 100 mm, -0,00900t | m | 85 | 0 | 0 | 0 | 0 | 0 | 0 | 20 | 4 | 2
7 | K | PK | 974031135 | Vysekanie rýh v akomkoľvek murive tehlovom na akúkoľvek maltu do hĺbky 50 mm a š. do 200 mm, -0,01800t | m | 25 | 0 | 0 | 0 | 0 | 0 | 0 | 20 | 4 | 2
8 | K | PK | 974031137 | Vysekanie rýh v akomkoľvek murive tehlovom na akúkoľvek maltu do hĺbky 50 mm a š. nad 200 mm, -0,02700t | m | 10 | 0 | 0 | 0 | 0 | 0 | 0 | 20 | 4 | 2
| D |  | M | Práce a dodávky M |  |  |  | 0 |  | 0 |  | 0 |  |  | 0
| D |  | 21-M | Elektromontáže |  |  |  | 0 |  | 0 |  | 0 |  |  | 1
9 | K | PK | 210010024 | Rúrka ohybná elektroinštalačná z PVC typ FXP 16, uložená pevne | m | 170 | 0 | 0 | 0 | 0 | 0 | 0 | 20 | 64 | 2
10 | M | MAT | 345710009000 | Rúrka ohybná vlnitá pancierová PVC-U, FXP DN 16 | m | 170 | 0 | 0 | 0 | 0 | 0 | 0 | 20 | 256 | 2
11 | K | PK | 210010026 | Rúrka ohybná elektroinštalačná z PVC typ FXP 25, uložená pevne | m | 200 | 0 | 0 | 0 | 0 | 0 | 0 | 20 | 64 | 2
12 | M | MAT | 345710009200 | Rúrka ohybná vlnitá pancierová PVC-U, FXP DN 25 | m | 200 | 0 | 0 | 0 | 0 | 0 | 0 | 20 | 256 | 2
13 | K | PK | 210010301 | Krabica prístrojová bez zapojenia (1901, KP 68, KZ 3) | ks | 200 | 0 | 0 | 0 | 0 | 0 | 0 | 20 | 64 | 2
14 | M | MAT | 345410002400 | Krabica univerzálna z PVC pod omietku KU 68-1901,Dxh 73x42 mm, KOPOS | ks | 200 | 0 | 0 | 0 | 0 | 0 | 0 | 20 | 256 | 2
15 | K | PK | 210110041 | Spínače polozapustené a zapustené vrátane zapojenia jednopólový - radenie 1 | ks | 16 | 0 | 0 | 0 | 0 | 0 | 0 | 20 | 64 | 2
16 | M | MAT | 345320000500 | Vypínač radenie 1 IP20 | ks | 16 | 0 | 0 | 0 | 0 | 0 | 0 | 20 | 256 | 2
17 | K | PK | 210110043 | Spínač polozapustený a zapustený vrátane zapojenia sériový prep.stried. - radenie 5 | ks | 10 | 0 | 0 | 0 | 0 | 0 | 0 | 20 | 64 | 2
18 | M | MAT | 345330000100 | Prepínač radenie 5 IP20 | ks | 10 | 0 | 0 | 0 | 0 | 0 | 0 | 20 | 256 | 2
19 | K | PK | 210110082 | Vypínač 400V uzamykateľný | ks | 6 | 0 | 0 | 0 | 0 | 0 | 0 | 20 | 64 | 2
20 | M | MAT | 345320003600 | Vypínač uzamykateľný 400V, 16A, IP44 | ks | 6 | 0 | 0 | 0 | 0 | 0 | 0 | 20 | 256 | 2
21 | K | PK | 210111011 | Domová zásuvka polozapustená alebo zapustená vrátane zapojenia 10/16 A 250 V 2P + Z | ks | 82 | 0 | 0 | 0 | 0 | 0 | 0 | 20 | 64 | 2
22 | M | MAT | 345510001900 | Zásuvka jednoduchá IP20 | ks | 61 | 0 | 0 | 0 | 0 | 0 | 0 | 20 | 256 | 2
23 | M | MAT | 345510005400 | Zásuvka jednoduchá IP44 | ks | 19 | 0 | 0 | 0 | 0 | 0 | 0 | 20 | 256 | 2
24 | M | MAT | 345510004900 | Zásuvka dvojnásobná IP44 | ks | 2 | 0 | 0 | 0 | 0 | 0 | 0 | 20 | 256 | 2
25 | M | MAT | 374890029500 | 2 - rámček pre vypínače a zásuvky | ks | 1 | 0 | 0 | 0 | 0 | 0 | 0 | 20 | 256 | 2
26 | M | MAT | 374890033400 | 4 - rámček pre vypínače a zásuvky | ks | 1 | 0 | 0 | 0 | 0 | 0 | 0 | 20 | 256 | 2
27 | M | MAT | 374890040500 | 5 - rámček pre vypínače a zásuvky | ks | 6 | 0 | 0 | 0 | 0 | 0 | 0 | 20 | 256 | 2
28 | K | PK | 210193074 | Kompletáž rozvádzača RP3 vč. zapojenia | ks | 1 | 0 | 0 | 0 | 0 | 0 | 0 | 20 | 64 | 2
29 | M | MAT | 357150000400 | Rozvádzač RP3 - komponenty | ks | 1 | 0 | 0 | 0 | 0 | 0 | 0 | 20 | 256 | 2
30 | K | PK | 210193074.1 | Kompletáž rozvádzača RB13-18 vč. zapojenia | ks | 6 | 0 | 0 | 0 | 0 | 0 | 0 | 20 | 64 | 2
31 | M | MAT | 357150000400.1 | Rozvádzač RB13-18 - komponenty | ks | 6 | 0 | 0 | 0 | 0 | 0 | 0 | 20 | 256 | 2
32 | K | PK | 210201080 | Zapojenie svietidla stropného - bodové LED | ks | 44 | 0 | 0 | 0 | 0 | 0 | 0 | 20 | 64 | 2
33 | M | MAT | 348120001200 | LED svietidlo bodové | ks | 44 | 0 | 0 | 0 | 0 | 0 | 0 | 20 | 256 | 2
34 | K | PK | 210201081 | Zapojenie svietidla, stropného - nástenného LED | ks | 38 | 0 | 0 | 0 | 0 | 0 | 0 | 20 | 64 | 2
35 | M | MAT | 348120001600 | LED svietidlo | ks | 38 | 0 | 0 | 0 | 0 | 0 | 0 | 20 | 256 | 2
36 | K | PK | 210201511 | Zapojenie svietidla 1x svetelný zdroj, núdzového | ks | 5 | 0 | 0 | 0 | 0 | 0 | 0 | 20 | 64 | 2
37 | M | MAT | 348150000800 | Svietidlo núdzové so svetelným zdrojom 8W, 1 hod., IP44 | ks | 5 | 0 | 0 | 0 | 0 | 0 | 0 | 20 | 256 | 2
38 | K | PK | 210220031 | Ekvipotenciálna svorkovnica EPS 2 v krabici KO 125 E | ks | 1 | 0 | 0 | 0 | 0 | 0 | 0 | 20 | 64 | 2
39 | M | MAT | 345410000400 | Krabica odbočná z PVC s viečkom pod omietku KO 125 E, šxvxh 150x150x77 mm, KOPOS | ks | 1 | 0 | 0 | 0 | 0 | 0 | 0 | 20 | 256 | 2
40 | M | MAT | 345610005100 | Svorkovnica ekvipotencionálna z PP biela EPS 2 XX, šxvxh 126x50x60 mm, KOPOS | ks | 1 | 0 | 0 | 0 | 0 | 0 | 0 | 20 | 256 | 2
41 | K | PK | 210220040 | Svorka na potrubie "BERNARD" vrátane pásika Cu | ks | 19 | 0 | 0 | 0 | 0 | 0 | 0 | 20 | 64 | 2
42 | M | MAT | 354410006200 | Svorka uzemňovacia Bernard ZSA 16 | ks | 19 | 0 | 0 | 0 | 0 | 0 | 0 | 20 | 256 | 2
43 | M | MAT | 354410066900 | Páska CU, bleskozvodný a uzemňovací materiál, dĺžka 0,5 m | ks | 19 | 0 | 0 | 0 | 0 | 0 | 0 | 20 | 256 | 2
44 | K | PK | 210800519 | Vodič medený uložený pevne H07V-U (CY) 450/750 V 6 | m | 275 | 0 | 0 | 0 | 0 | 0 | 0 | 20 | 64 | 2
45 | M | MAT | KVO000000534 | Vodič pevný H07V-U 6 zeleno/žltý pvc | m | 275 | 0 | 0 | 0 | 0 | 0 | 0 | 20 | 256 | 2
46 | K | PK | 210800521 | Vodič medený uložený pevne H07V-U (CY) 450/750 V 16 | m | 10 | 0 | 0 | 0 | 0 | 0 | 0 | 20 | 64 | 2
47 | M | MAT | 341110012500 | Vodič medený H07V-U 16 mm2 | m | 10 | 0 | 0 | 0 | 0 | 0 | 0 | 20 | 256 | 2
48 | K | PK | 210872142 | Kábel signálny uložený voľne JQTQ 750 V 4x0,8 | m | 145 | 0 | 0 | 0 | 0 | 0 | 0 | 20 | 64 | 2
49 | M | MAT | 341210003000 | Kábel medený signálny JQTQ 4x0,8 mm2 | m | 145 | 0 | 0 | 0 | 0 | 0 | 0 | 20 | 256 | 2
50 | K | PK | 210881075 | Kábel bezhalogénový, medený uložený pevne N2XH 0,6/1,0 kV 3x1,5 | m | 375 | 0 | 0 | 0 | 0 | 0 | 0 | 20 | 64 | 2
51 | M | MAT | KPE000000493 | Kábel pevný bezhalogénový N2XH-J 3x1,5 čierny | m | 375 | 0 | 0 | 0 | 0 | 0 | 0 | 20 | 256 | 2
52 | K | PK | 2108810751 | Kábel bezhalogénový, medený uložený pevne N2XH-O 0,6/1,0 kV 3x1,5 | m | 65 | 0 | 0 | 0 | 0 | 0 | 0 | 20 | 64 | 2
53 | M | MAT | KPE000000887 | Kábel pevný bezhalogénový N2XH-O 3x1,5 čierny | m | 65 | 0 | 0 | 0 | 0 | 0 | 0 | 20 | 256 | 2
54 | K | PK | 210881076 | Kábel bezhalogénový, medený uložený pevne N2XH 0,6/1,0 kV 3x2,5 | m | 380 | 0 | 0 | 0 | 0 | 0 | 0 | 20 | 64 | 2
55 | M | MAT | KPE000000037 | Kábel pevný bezhalogénový N2XH-J 3x2,5 čierny | m | 380 | 0 | 0 | 0 | 0 | 0 | 0 | 20 | 256 | 2
56 | K | PK | 210881098 | Kábel bezhalogénový, medený uložený pevne N2XH 0,6/1,0 kV 4x35 | m | 10 | 0 | 0 | 0 | 0 | 0 | 0 | 20 | 64 | 2
57 | M | MAT | 341610016700 | Kábel medený bezhalogenový N2XH 5x35 mm2 | m | 10 | 0 | 0 | 0 | 0 | 0 | 0 | 20 | 256 | 2
58 | K | PK | 210881101 | Kábel bezhalogénový, medený uložený pevne N2XH 0,6/1,0 kV 5x2,5 | m | 65 | 0 | 0 | 0 | 0 | 0 | 0 | 20 | 64 | 2
59 | M | MAT | 341610016900 | Kábel medený bezhalogenový N2XH 5x2,5 mm2 | m | 65 | 0 | 0 | 0 | 0 | 0 | 0 | 20 | 256 | 2
60 | K | PK | 210881103 | Kábel bezhalogénový, medený uložený pevne N2XH 0,6/1,0 kV 5x6 | m | 120 | 0 | 0 | 0 | 0 | 0 | 0 | 20 | 64 | 2
61 | M | MAT | 341610017100 | Kábel medený bezhalogenový N2XH 5x6 mm2 | m | 120 | 0 | 0 | 0 | 0 | 0 | 0 | 20 | 256 | 2
62 | K | PK | 210960831 | Demontáž do sute - spínače | ks | 46 | 0 | 0 | 0 | 0 | 0 | 0 | 20 | 64 | 2
63 | K | PK | 210961051 | Demontáž do sute - zásuvky | ks | 45 | 0 | 0 | 0 | 0 | 0 | 0 | 20 | 64 | 2
64 | K | PK | 210962961 | Demontáž - rozvádzače | ks | 1 | 0 | 0 | 0 | 0 | 0 | 0 | 20 | 64 | 2
65 | K | PK | 210964304 | Demontáž do sute - svietidla | ks | 50 | 0 | 0 | 0 | 0 | 0 | 0 | 20 | 64 | 2
66 | K | PK | 210967260 | Demontáž - kábel medený uložený pevne | m | 900 | 0 | 0 | 0 | 0 | 0 | 0 | 20 | 64 | 2
| D |  | 22-M | Montáže oznamovacích a zabezpečovacích zariadení |  |  |  | 0 |  | 0 |  | 0 |  |  | 1
67 | K | PK | 220490011 | Montáž nástenného telef.prístroja s tlačidlom, typ An 10 a uvedenie prístroja do prevádzky | ks | 6 | 0 | 0 | 0 | 0 | 0 | 0 | 20 | 64 | 2
68 | M | MAT | EIP000000114 | Telefón domáci DT 93 4FP 210 54.201 elektronický biely | ks | 6 | 0 | 0 | 0 | 0 | 0 | 0 | 20 | 256 | 2
69 | K | PK | 220511002 | Montáž zásuvky 2xRJ45 pod omietku | ks | 7 | 0 | 0 | 0 | 0 | 0 | 0 | 20 | 64 | 2
70 | M | MAT | 383150003900 | Zásuvka podpovrchová 2xRJ45/s, Cat.6, komplet osadená | ks | 7 | 0 | 0 | 0 | 0 | 0 | 0 | 20 | 256 | 2
71 | K | PK | 220511031 | Kábel v rúrkach | m | 340 | 0 | 0 | 0 | 0 | 0 | 0 | 20 | 64 | 2
72 | M | MAT | 341230001800 | Kábel medený dátový STP cat6 | m | 340 | 0 | 0 | 0 | 0 | 0 | 0 | 20 | 256 | 2
73 | K | PK | 220711045 | Montáž a zapojenie pohybových senzorov | ks | 6 | 0 | 0 | 0 | 0 | 0 | 0 | 20 | 64 | 2
74 | M | MAT | 404610000900 | Snímač pohybu | ks | 6 | 0 | 0 | 0 | 0 | 0 | 0 | 20 | 256 | 2
75 | K | PK | 220733041 | Montáž a inštalácia TV+SAT zásuvky | ks | 6 | 0 | 0 | 0 | 0 | 0 | 0 | 20 | 64 | 2
76 | M | MAT | 384270001800 | Zásuvka 4FK 283 62.901 R-TV-SAT biela | ks | 6 | 0 | 0 | 0 | 0 | 0 | 0 | 20 | 256 | 2
77 | K | PK | 220733052 | Montáž a zapojenie koaxialného kábla uloženého pod omietkou | m | 170 | 0 | 0 | 0 | 0 | 0 | 0 | 20 | 64 | 2
78 | M | MAT | 341220001100 | Kábel medený koaxiálny VCCOY 75-3,7 mm2 | m | 170 | 0 | 0 | 0 | 0 | 0 | 0 | 20 | 256 | 2
| D |  | VRN | Vedľajšie rozpočtové náklady |  |  |  | 0 |  | 0 |  | 0 |  |  | 0
| D |  | VRN10 | Inžinierska činnosť |  |  |  | 0 |  | 0 |  | 0 |  |  | 1
79 | K | PK | M21-DOP | Doprava do 3,5t | km | 350 | 0 | 0 | 0 | 0 | 0 | 0 | 20 | 4 | 2
80 | K | PK | M21-OD | Likvidácia odpadu s dokladovaním | ton | 1 | 0 | 0 | 0 | 0 | 0 | 0 | 20 | 4 | 2
81 | K | PK | M21-PM | Podružný materiál | % | 0 | 0 | 0 | 0 | 0 | 0 | 0 | 20 | 4 | 2
82 | K | PK | M21-PPV | Podiel pridružených výkonov | % | 0 | 0 | 0 | 0 | 0 | 0 | 0 | 20 | 4 | 2
|  |  |  | Celkom |  |  |  | 0 |  | 0 |  | 0

## (014) Krycí list
KRYCÍ LIST ROZPOČTU
| Názov stavby |  |  | Prestavba a stavebné úpravy objektov A a B na Kolonke so zmenou účelu užívania na bytové domy | [8 empty] | JKSO
| Kód stavby |  |  | 2019_091
| Názov objektu |  |  | Objekt B - ELI - 1.PP | [8 empty] | EČO
| Kód objektu |  |  | 014
| Názov časti | [11 empty] | Miesto
Kód časti
Názov podčasti
Kód podčasti
[13 empty] | IČO | DIČ
Objednávateľ
Projektant
Zhotoviteľ
|  |  |  | Rozpočet číslo | Spracoval | [7 empty] | Dňa
02.12.2019
Merné a účelové jednotky
Počet |  |  |  | Náklady / 1 m.j. | Počet |  |  | Náklady / 1 m.j. |  | Počet |  |  |  | Náklady / 1 m.j.
|  |  | 0 | 0 |  |  | 0 | 0 |  |  |  |  | 0 |  |  | 0
|  |  |  | Rozpočtové náklady v |  |  |  | EUR
A |  | Základné rozp. náklady |  |  | B |  | Doplnkové náklady |  |  | C |  | Vedľajšie rozpočtové náklady
1 | HSV |  | Dodávky | 0 | 8 | Práca nadčas |  | 0 |  | 13 | Zariadenie staveniska |  |  |  | % | 0
2 |  |  | Montáž | 0 | 9 | Bez pevnej podl. |  | 0 |  | 14 | Mimostav. doprava |  |  |  | % | 0
3 | PSV |  | Dodávky | 0 | 10 | Kultúrna pamiatka |  | 0 |  | 15 | Územné vplyvy |  |  |  | % | 0
4 |  |  | Montáž | 0 | 11 |  |  | 0 |  | 16 | Prevádzkové vplyvy |  |  |  | % | 0
5 | "M" |  | Dodávky | 0 | [5 empty] | 17 | Ostatné |  |  |  | % | 0
6 |  |  | Montáž | 0 | [5 empty] | 18 | VRN z rozpočtu |  |  |  |  | 0
7 | ZRN (r. 1-6) |  |  | 0 | 12 | DN (r. 8-11) |  | 0 |  | 19 | VRN (r. 13-18) |  |  |  |  | 0
20 | HZS |  |  | 0 | 21 | Kompl. činnosť |  | 0 | 20 | 22 | Ostatné náklady |  |  |  |  | 0
Projektant | [9 empty] | D |  | Celkové náklady
[10 empty] | 23 | Súčet 7, 12, 19-22 |  |  |  |  | 0
Dátum a podpis |  |  |  |  | Pečiatka |  |  |  |  | 24 | 20 | % | 0 | DPH |  | 0
Objednávateľ | [9 empty] | 25 | 20 | % | 0 | DPH |  | 0
[10 empty] | 26 | Cena s DPH (r. 23-25) |  |  |  |  | 0
Dátum a popis |  |  |  |  | Pečiatka |  |  |  |  | E |  | Prípočty a odpočty
Zhotoviteľ | [9 empty] | 27 | Dodávky objednávateľa |  |  |  |  | 0
[10 empty] | 28 | Kĺzavá doložka |  |  |  |  | 0
Dátum a podpis |  |  |  |  | Pečiatka |  |  |  |  | 29 | Zvýhodnenie + - |  |  |  |  | 0

## (014) Rekapitulácia
REKAPITULÁCIA ROZPOČTU
Stavba: | Prestavba a stavebné úpravy objektov A a B na Kolonke so zmenou účelu užívania na bytové domy
Objekt: | Objekt B - ELI - 1.PP
Časť:
JKSO:
Objednávateľ:
Zhotoviteľ:
Dátum: | 2019-12-02
Kód | Popis | Cena celkom | Hmotnosť celkom | Suť celkom
1 | 2 | 3 | 4 | 5
91 | Montáž silnoprúdových rozvodov a zariadení | 0 | 0 | 0
91011301 | Úložný materiál - Príchytky ( hmoždinky ) - Polyamydové | 0 | 0 | 0
HSV | Práce a dodávky HSV | 0 | 0 | 0
9 | Ostatné konštrukcie a práce-búranie | 0 | 0 | 0
M | Práce a dodávky M | 0 | 0 | 0
21-M | Elektromontáže | 0 | 0 | 0
22-M | Montáže oznam. a zabezp. zariadení | 0 | 0 | 0
VRN | Vedľajšie rozpočtové náklady | 0 | 0 | 0
VRN10 | Inžinierska činnosť | 0 | 0 | 0
| Celkom | 0 | 0 | 0

## (014) Rozpocet
ROZPOČET
Stavba: |  | Prestavba a stavebné úpravy objektov A a B na Kolonke so zmenou účelu užívania na bytové domy
Objekt: |  | Objekt B - ELI - 1.PP
Časť:
JKSO:
Objednávateľ:
Zhotoviteľ:
Dátum: |  | 2.12.2019
P.Č. | TV | KCN | Kód položky | Popis | MJ | Množstvo celkom | Cena jednotková | Cena celkom | Hmotnosť | Hmotnosť celkom | Hmotnosť sute | Hmotnosť sute celkom | Sadzba DPH | Typ položky | Úroveň
1 | 2 | 3 | 4 | 5 | 6 | 7 | 8 | 9 |  |  |  |  | 10 | 11 | 12
| D |  | 91 | Montáž silnoprúdových rozvodov a zariadení |  |  |  | 0 |  | 0 |  | 0 |  |  | 0
| D |  | 91011301 | Úložný materiál - Príchytky ( hmoždinky ) - Polyamydové |  |  |  | 0 |  | 0 |  | 0 |  |  | 1
1 | K | PK | 210011310 | Osadenie polyamidovej príchytky HM 8 do tvrdého kameňa, jednoduchého betónu a železobetónu | ks | 158 | 0 | 0 | 0 | 0 | 0 | 0 | 20 | 4 | 2
2 | M | MAT | 2830406000 | Hmoždinka klasická so skrutkou 8x40 mm typ: T8CS-PA | ks | 158 | 0 | 0 | 0 | 0 | 0 | 0 | 20 | 8 | 2
3 | M | MAT | 585410000200 | Sadra stavebná / štukatérska RIGIPS 30kg | ks | 3 | 0 | 0 | 0 | 0 | 0 | 0 | 20 | 8 | 2
| D |  | HSV | Práce a dodávky HSV |  |  |  | 0 |  | 0 |  | 0 |  |  | 0
| D |  | 9 | Ostatné konštrukcie a práce-búranie |  |  |  | 0 |  | 0 |  | 0 |  |  | 1
4 | K | PK | 971033131 | Vybúranie otvoru v murive tehl. priemeru profilu do 60 mm hr.do 150 mm, -0,00100t | ks | 46 | 0 | 0 | 0 | 0 | 0 | 0 | 20 | 4 | 2
5 | K | PK | 971033531 | Vybúranie otvorov v murive tehl. plochy do 1 m2 hr.do 150 mm, -0,28100t | ks | 2 | 0 | 0 | 0 | 0 | 0 | 0 | 20 | 4 | 2
6 | K | PK | 974031133 | Vysekanie rýh v akomkoľvek murive tehlovom na akúkoľvek maltu do hĺbky 50 mm a š. do 100 mm, -0,00900t | m | 90 | 0 | 0 | 0 | 0 | 0 | 0 | 20 | 4 | 2
7 | K | PK | 974031135 | Vysekanie rýh v akomkoľvek murive tehlovom na akúkoľvek maltu do hĺbky 50 mm a š. do 200 mm, -0,01800t | m | 25 | 0 | 0 | 0 | 0 | 0 | 0 | 20 | 4 | 2
8 | K | PK | 974031137 | Vysekanie rýh v akomkoľvek murive tehlovom na akúkoľvek maltu do hĺbky 50 mm a š. nad 200 mm, -0,02700t | m | 5 | 0 | 0 | 0 | 0 | 0 | 0 | 20 | 4 | 2
| D |  | M | Práce a dodávky M |  |  |  | 0 |  | 0 |  | 0 |  |  | 0
| D |  | 21-M | Elektromontáže |  |  |  | 0 |  | 0 |  | 0 |  |  | 1
9 | K | PK | 210010026 | Rúrka ohybná elektroinštalačná z PVC typ FXP 25, uložená pevne | m | 25 | 0 | 0 | 0 | 0 | 0 | 0 | 20 | 64 | 2
10 | M | MAT | 345710009200 | Rúrka ohybná vlnitá pancierová PVC-U, FXP DN 25 | m | 25 | 0 | 0 | 0 | 0 | 0 | 0 | 20 | 256 | 2
11 | K | PK | 210010301 | Krabica prístrojová bez zapojenia (1901, KP 68, KZ 3) | ks | 46 | 0 | 0 | 0 | 0 | 0 | 0 | 20 | 64 | 2
12 | M | MAT | 345410002400 | Krabica univerzálna z PVC pod omietku KU 68-1901,Dxh 73x42 mm, KOPOS | ks | 46 | 0 | 0 | 0 | 0 | 0 | 0 | 20 | 256 | 2
13 | K | PK | 210110041 | Spínače polozapustené a zapustené vrátane zapojenia jednopólový - radenie 1 | ks | 26 | 0 | 0 | 0 | 0 | 0 | 0 | 20 | 64 | 2
14 | M | MAT | 345320000500 | Vypínač radenie 1 IP20 | ks | 26 | 0 | 0 | 0 | 0 | 0 | 0 | 20 | 256 | 2
15 | K | PK | 210111011 | Domová zásuvka polozapustená alebo zapustená vrátane zapojenia 10/16 A 250 V 2P + Z | ks | 6 | 0 | 0 | 0 | 0 | 0 | 0 | 20 | 64 | 2
16 | M | MAT | 345510001900 | Zásuvka jednoduchá IP20 | ks | 6 | 0 | 0 | 0 | 0 | 0 | 0 | 20 | 256 | 2
17 | K | PK | 210193074 | Kompletáž rozvádzača RP1 vč. zapojenia | ks | 1 | 0 | 0 | 0 | 0 | 0 | 0 | 20 | 64 | 2
18 | M | MAT | 357150000400 | Rozvádzač RP1 - komponenty | ks | 1 | 0 | 0 | 0 | 0 | 0 | 0 | 20 | 256 | 2
19 | K | PK | 210193074.1 | Kompletáž rozvádzača RK vč. zapojenia | ks | 1 | 0 | 0 | 0 | 0 | 0 | 0 | 20 | 64 | 2
20 | M | MAT | 357150000400.1 | Rozvádzač RK - komponenty | ks | 1 | 0 | 0 | 0 | 0 | 0 | 0 | 20 | 256 | 2
21 | K | PK | 210201081 | Zapojenie svietidla, stropného - nástenného LED | ks | 45 | 0 | 0 | 0 | 0 | 0 | 0 | 20 | 64 | 2
22 | M | MAT | 348120001600 | LED svietidlo | ks | 45 | 0 | 0 | 0 | 0 | 0 | 0 | 20 | 256 | 2
23 | K | PK | 210201511 | Zapojenie svietidla 1x svetelný zdroj, núdzového | ks | 7 | 0 | 0 | 0 | 0 | 0 | 0 | 20 | 64 | 2
24 | M | MAT | 348150000800 | Svietidlo núdzové so svetelným zdrojom 8W, 1 hod., IP44 | ks | 7 | 0 | 0 | 0 | 0 | 0 | 0 | 20 | 256 | 2
25 | K | PK | 210220031 | Ekvipotenciálna svorkovnica EPS 2 v krabici KO 125 E | ks | 2 | 0 | 0 | 0 | 0 | 0 | 0 | 20 | 64 | 2
26 | M | MAT | 345410000400 | Krabica odbočná z PVC s viečkom pod omietku KO 125 E, šxvxh 150x150x77 mm, KOPOS | ks | 2 | 0 | 0 | 0 | 0 | 0 | 0 | 20 | 256 | 2
27 | M | MAT | 345610005100 | Svorkovnica ekvipotencionálna z PP biela EPS 2 XX, šxvxh 126x50x60 mm, KOPOS | ks | 2 | 0 | 0 | 0 | 0 | 0 | 0 | 20 | 256 | 2
28 | K | PK | 210220040 | Svorka na potrubie "BERNARD" vrátane pásika Cu | ks | 7 | 0 | 0 | 0 | 0 | 0 | 0 | 20 | 64 | 2
29 | M | MAT | 354410006200 | Svorka uzemňovacia Bernard ZSA 16 | ks | 7 | 0 | 0 | 0 | 0 | 0 | 0 | 20 | 256 | 2
30 | M | MAT | 354410066900 | Páska CU, bleskozvodný a uzemňovací materiál, dĺžka 0,5 m | ks | 7 | 0 | 0 | 0 | 0 | 0 | 0 | 20 | 256 | 2
31 | K | PK | 210800519 | Vodič medený uložený pevne H07V-U (CY) 450/750 V 6 | m | 75 | 0 | 0 | 0 | 0 | 0 | 0 | 20 | 64 | 2
32 | M | MAT | KVO000000534 | Vodič pevný H07V-U 6 zeleno/žltý pvc | m | 75 | 0 | 0 | 0 | 0 | 0 | 0 | 20 | 256 | 2
33 | K | PK | 210800521 | Vodič medený uložený pevne H07V-U (CY) 450/750 V 16 | m | 25 | 0 | 0 | 0 | 0 | 0 | 0 | 20 | 64 | 2
34 | M | MAT | 341110012500 | Vodič medený H07V-U 16 mm2 | m | 25 | 0 | 0 | 0 | 0 | 0 | 0 | 20 | 256 | 2
35 | K | PK | 210881075 | Kábel bezhalogénový, medený uložený pevne N2XH 0,6/1,0 kV 3x1,5 | m | 315 | 0 | 0 | 0 | 0 | 0 | 0 | 20 | 64 | 2
36 | M | MAT | KPE000000493 | Kábel pevný bezhalogénový N2XH-J 3x1,5 čierny | m | 315 | 0 | 0 | 0 | 0 | 0 | 0 | 20 | 256 | 2
37 | K | PK | 2108810751 | Kábel bezhalogénový, medený uložený pevne N2XH-O 0,6/1,0 kV 3x1,5 | m | 75 | 0 | 0 | 0 | 0 | 0 | 0 | 20 | 64 | 2
38 | M | MAT | KPE000000887 | Kábel pevný bezhalogénový N2XH-O 3x1,5 čierny | m | 75 | 0 | 0 | 0 | 0 | 0 | 0 | 20 | 256 | 2
39 | K | PK | 210881076 | Kábel bezhalogénový, medený uložený pevne N2XH 0,6/1,0 kV 3x2,5 | m | 65 | 0 | 0 | 0 | 0 | 0 | 0 | 20 | 64 | 2
40 | M | MAT | KPE000000037 | Kábel pevný bezhalogénový N2XH-J 3x2,5 čierny | m | 65 | 0 | 0 | 0 | 0 | 0 | 0 | 20 | 256 | 2
41 | K | PK | 210881103 | Kábel bezhalogénový, medený uložený pevne N2XH 0,6/1,0 kV 5x6 | m | 10 | 0 | 0 | 0 | 0 | 0 | 0 | 20 | 64 | 2
42 | M | MAT | 341610017100 | Kábel medený bezhalogenový N2XH 5x6 mm2 | m | 10 | 0 | 0 | 0 | 0 | 0 | 0 | 20 | 256 | 2
43 | K | PK | 210881104 | Kábel bezhalogénový, medený uložený pevne N2XH 0,6/1,0 kV 5x10 | m | 15 | 0 | 0 | 0 | 0 | 0 | 0 | 20 | 64 | 2
44 | M | MAT | 341610016500 | Kábel medený bezhalogenový N2XH 5x16 mm2 | m | 15 | 0 | 0 | 0 | 0 | 0 | 0 | 20 | 256 | 2
45 | K | PK | 210960831 | Demontáž do sute - spínače | ks | 16 | 0 | 0 | 0 | 0 | 0 | 0 | 20 | 64 | 2
46 | K | PK | 210961051 | Demontáž do sute - zásuvky | ks | 25 | 0 | 0 | 0 | 0 | 0 | 0 | 20 | 64 | 2
47 | K | PK | 210962961 | Demontáž - rozvádzače | ks | 1 | 0 | 0 | 0 | 0 | 0 | 0 | 20 | 64 | 2
48 | K | PK | 210964304 | Demontáž do sute - svietidla | ks | 40 | 0 | 0 | 0 | 0 | 0 | 0 | 20 | 64 | 2
49 | K | PK | 210967260 | Demontáž - kábel medený uložený pevne | m | 500 | 0 | 0 | 0 | 0 | 0 | 0 | 20 | 64 | 2
| D |  | 22-M | Montáže oznam. a zabezp. zariadení |  |  |  | 0 |  | 0 |  | 0 |  |  | 1
50 | K | PK | 220512026 | Montáž stojanového rozvadzača 19", 42U, 45U, (600x900, 800x900, 600x1000, 800x1000) - časť B | ks | 1 | 0 | 0 | 0 | 0 | 0 | 0 | 20 | 64 | 2
51 | M | MAT | 383180007600 | Rozvádzač stojanový 42U, 1970x600x900 mm (vxšxh), RMA-42-A69-CAY-A1, KELine | ks | 1 | 0 | 0 | 0 | 0 | 0 | 0 | 20 | 256 | 2
52 | K | PK | 220512046 | Montáž rozvodného panelu, s prepäťovou ochranou | ks | 1 | 0 | 0 | 0 | 0 | 0 | 0 | 20 | 64 | 2
53 | M | MAT | 383180013600 | Rozvodný panel 19", 8x230V, prepäťová ochrana, filter, 1,3U, 3 m, ACARS8FAR3, KELine | ks | 1 | 0 | 0 | 0 | 0 | 0 | 0 | 20 | 256 | 2
54 | K | PK | 220512051 | Montáž ventilacnej jednotky, 2x ventilátor | ks | 1 | 0 | 0 | 0 | 0 | 0 | 0 | 20 | 64 | 2
55 | M | MAT | 383180014200 | Ventilačná jednotka 19", 30W, 2U, (2x ventilátor) s termostatom, RAB-CH-X01-A1, KELine | ks | 1 | 0 | 0 | 0 | 0 | 0 | 0 | 20 | 256 | 2
56 | K | PK | 220512104 | Montáž netieneného patch panelu, 48xRJ45 | ks | 6 | 0 | 0 | 0 | 0 | 0 | 0 | 20 | 64 | 2
57 | M | MAT | 383150021400 | Patch panel MODULAR 24xRJ45/s, Cat.6, komplet osadený, KEP-C6-S-TL, KELine | ks | 6 | 0 | 0 | 0 | 0 | 0 | 0 | 20 | 256 | 2
58 | K | PK | 220711045 | Montáž a zapojenie pohybových senzorov | ks | 5 | 0 | 0 | 0 | 0 | 0 | 0 | 20 | 64 | 2
59 | M | MAT | 404610000900 | Snímač pohybu | ks | 5 | 0 | 0 | 0 | 0 | 0 | 0 | 20 | 256 | 2
| D |  | VRN | Vedľajšie rozpočtové náklady |  |  |  | 0 |  | 0 |  | 0 |  |  | 0
| D |  | VRN10 | Inžinierska činnosť |  |  |  | 0 |  | 0 |  | 0 |  |  | 1
60 | K | PK | M21-DOP | Doprava do 3,5t | km | 250 | 0 | 0 | 0 | 0 | 0 | 0 | 20 | 4 | 2
61 | K | PK | M21-OD | Likvidácia odpadu s dokladovaním | ton | 0.25 | 0 | 0 | 0 | 0 | 0 | 0 | 20 | 4 | 2
62 | K | PK | M21-PM | Podružný materiál | % | 0 | 0 | 0 | 0 | 0 | 0 | 0 | 20 | 4 | 2
63 | K | PK | M21-PPV | Podiel pridružených výkonov | % | 0 | 0 | 0 | 0 | 0 | 0 | 0 | 20 | 4 | 2
|  |  |  | Celkom |  |  |  | 0 |  | 0 |  | 0

## (015) Krycí list
KRYCÍ LIST ROZPOČTU
| Názov stavby |  |  | Prestavba a stavebné úpravy objektov A a B na Kolonke so zmenou účelu užívania na bytové domy | [8 empty] | JKSO
| Kód stavby |  |  | 2019_091
| Názov objektu |  |  | Objekt B - ELI - 1.NP | [8 empty] | EČO
| Kód objektu |  |  | 015
| Názov časti | [11 empty] | Miesto
Kód časti
Názov podčasti
Kód podčasti
[13 empty] | IČO | DIČ
Objednávateľ
Projektant
Zhotoviteľ
|  |  |  | Rozpočet číslo | Spracoval | [7 empty] | Dňa
02.12.2019
Merné a účelové jednotky
Počet |  |  |  | Náklady / 1 m.j. | Počet |  |  | Náklady / 1 m.j. |  | Počet |  |  |  | Náklady / 1 m.j.
|  |  | 0 | 0 |  |  | 0 | 0 |  |  |  |  | 0 |  |  | 0
|  |  |  | Rozpočtové náklady v |  |  |  | EUR
A |  | Základné rozp. náklady |  |  | B |  | Doplnkové náklady |  |  | C |  | Vedľajšie rozpočtové náklady
1 | HSV |  | Dodávky | 0 | 8 | Práca nadčas |  | 0 |  | 13 | Zariadenie staveniska |  |  |  | % | 0
2 |  |  | Montáž | 0 | 9 | Bez pevnej podl. |  | 0 |  | 14 | Mimostav. doprava |  |  |  | % | 0
3 | PSV |  | Dodávky | 0 | 10 | Kultúrna pamiatka |  | 0 |  | 15 | Územné vplyvy |  |  |  | % | 0
4 |  |  | Montáž | 0 | 11 |  |  | 0 |  | 16 | Prevádzkové vplyvy |  |  |  | % | 0
5 | "M" |  | Dodávky | 0 | [5 empty] | 17 | Ostatné |  |  |  | % | 0
6 |  |  | Montáž | 0 | [5 empty] | 18 | VRN z rozpočtu |  |  |  |  | 0
7 | ZRN (r. 1-6) |  |  | 0 | 12 | DN (r. 8-11) |  | 0 |  | 19 | VRN (r. 13-18) |  |  |  |  | 0
20 | HZS |  |  | 0 | 21 | Kompl. činnosť |  | 0 | 20 | 22 | Ostatné náklady |  |  |  |  | 0
Projektant | [9 empty] | D |  | Celkové náklady
[10 empty] | 23 | Súčet 7, 12, 19-22 |  |  |  |  | 0
Dátum a podpis |  |  |  |  | Pečiatka |  |  |  |  | 24 | 20 | % | 0 | DPH |  | 0
Objednávateľ | [9 empty] | 25 | 20 | % | 0 | DPH |  | 0
[10 empty] | 26 | Cena s DPH (r. 23-25) |  |  |  |  | 0
Dátum a popis |  |  |  |  | Pečiatka |  |  |  |  | E |  | Prípočty a odpočty
Zhotoviteľ | [9 empty] | 27 | Dodávky objednávateľa |  |  |  |  | 0
[10 empty] | 28 | Kĺzavá doložka |  |  |  |  | 0
Dátum a podpis |  |  |  |  | Pečiatka |  |  |  |  | 29 | Zvýhodnenie + - |  |  |  |  | 0

## (015) Rekapitulácia
REKAPITULÁCIA ROZPOČTU
Stavba: | Prestavba a stavebné úpravy objektov A a B na Kolonke so zmenou účelu užívania na bytové domy
Objekt: | Objekt B - ELI - 1.NP
Časť:
JKSO:
Objednávateľ:
Zhotoviteľ:
Dátum: | 2019-12-02
Kód | Popis | Cena celkom | Hmotnosť celkom | Suť celkom
1 | 2 | 3 | 4 | 5
91 | Montáž silnoprúdových rozvodov a zariadení | 0 | 0 | 0
91011301 | Úložný materiál - Príchytky ( hmoždinky ) - Polyamydové | 0 | 0 | 0
HSV | Práce a dodávky HSV | 0 | 0 | 0
9 | Ostatné konštrukcie a práce-búranie | 0 | 0 | 0
M | Práce a dodávky M | 0 | 0 | 0
21-M | Elektromontáže | 0 | 0 | 0
22-M | Montáže oznamovacích a zabezpečovacích zariadení | 0 | 0 | 0
VRN | Vedľajšie rozpočtové náklady | 0 | 0 | 0
VRN10 | Inžinierska činnosť | 0 | 0 | 0
| Celkom | 0 | 0 | 0

## (015) Rozpocet
ROZPOČET
Stavba: |  | Prestavba a stavebné úpravy objektov A a B na Kolonke so zmenou účelu užívania na bytové domy
Objekt: |  | Objekt B - ELI - 1.NP
Časť:
JKSO:
Objednávateľ:
Zhotoviteľ:
Dátum: |  | 2.12.2019
P.Č. | TV | KCN | Kód položky | Popis | MJ | Množstvo celkom | Cena jednotková | Cena celkom | Hmotnosť | Hmotnosť celkom | Hmotnosť sute | Hmotnosť sute celkom | Sadzba DPH | Typ položky | Úroveň
1 | 2 | 3 | 4 | 5 | 6 | 7 | 8 | 9 |  |  |  |  | 10 | 11 | 12
| D |  | 91 | Montáž silnoprúdových rozvodov a zariadení |  |  |  | 0 |  | 0 |  | 0 |  |  | 0
| D |  | 91011301 | Úložný materiál - Príchytky ( hmoždinky ) - Polyamydové |  |  |  | 0 |  | 0 |  | 0 |  |  | 1
1 | K | PK | 210011310 | Osadenie polyamidovej príchytky HM 8 do tvrdého kameňa, jednoduchého betónu a železobetónu | ks | 150 | 0 | 0 | 0 | 0 | 0 | 0 | 20 | 4 | 2
2 | M | MAT | 2830406000 | Hmoždinka klasická so skrutkou 8x40 mm typ: T8CS-PA | ks | 150 | 0 | 0 | 0 | 0 | 0 | 0 | 20 | 8 | 2
3 | M | MAT | 585410000200 | Sadra stavebná / štukatérska RIGIPS 30kg | ks | 12 | 0 | 0 | 0 | 0 | 0 | 0 | 20 | 8 | 2
| D |  | HSV | Práce a dodávky HSV |  |  |  | 0 |  | 0 |  | 0 |  |  | 0
| D |  | 9 | Ostatné konštrukcie a práce-búranie |  |  |  | 0 |  | 0 |  | 0 |  |  | 1
4 | K | PK | 971033131 | Vybúranie otvoru v murive tehl. priemeru profilu do 60 mm hr.do 150 mm, -0,00100t | ks | 200 | 0 | 0 | 0 | 0 | 0 | 0 | 20 | 4 | 2
5 | K | PK | 971033531 | Vybúranie otvorov v murive tehl. plochy do 1 m2 hr.do 150 mm, -0,28100t | ks | 7 | 0 | 0 | 0 | 0 | 0 | 0 | 20 | 4 | 2
6 | K | PK | 974031133 | Vysekanie rýh v akomkoľvek murive tehlovom na akúkoľvek maltu do hĺbky 50 mm a š. do 100 mm, -0,00900t | m | 85 | 0 | 0 | 0 | 0 | 0 | 0 | 20 | 4 | 2
7 | K | PK | 974031135 | Vysekanie rýh v akomkoľvek murive tehlovom na akúkoľvek maltu do hĺbky 50 mm a š. do 200 mm, -0,01800t | m | 25 | 0 | 0 | 0 | 0 | 0 | 0 | 20 | 4 | 2
8 | K | PK | 974031137 | Vysekanie rýh v akomkoľvek murive tehlovom na akúkoľvek maltu do hĺbky 50 mm a š. nad 200 mm, -0,02700t | m | 10 | 0 | 0 | 0 | 0 | 0 | 0 | 20 | 4 | 2
| D |  | M | Práce a dodávky M |  |  |  | 0 |  | 0 |  | 0 |  |  | 0
| D |  | 21-M | Elektromontáže |  |  |  | 0 |  | 0 |  | 0 |  |  | 1
9 | K | PK | 210010024 | Rúrka ohybná elektroinštalačná z PVC typ FXP 16, uložená pevne | m | 130 | 0 | 0 | 0 | 0 | 0 | 0 | 20 | 64 | 2
10 | M | MAT | 345710009000 | Rúrka ohybná vlnitá pancierová PVC-U, FXP DN 16 | m | 130 | 0 | 0 | 0 | 0 | 0 | 0 | 20 | 256 | 2
11 | K | PK | 210010026 | Rúrka ohybná elektroinštalačná z PVC typ FXP 25, uložená pevne | m | 140 | 0 | 0 | 0 | 0 | 0 | 0 | 20 | 64 | 2
12 | M | MAT | 345710009200 | Rúrka ohybná vlnitá pancierová PVC-U, FXP DN 25 | m | 140 | 0 | 0 | 0 | 0 | 0 | 0 | 20 | 256 | 2
13 | K | PK | 210010301 | Krabica prístrojová bez zapojenia (1901, KP 68, KZ 3) | ks | 200 | 0 | 0 | 0 | 0 | 0 | 0 | 20 | 64 | 2
14 | M | MAT | 345410002400 | Krabica univerzálna z PVC pod omietku KU 68-1901,Dxh 73x42 mm, KOPOS | ks | 200 | 0 | 0 | 0 | 0 | 0 | 0 | 20 | 256 | 2
15 | K | PK | 210110041 | Spínače polozapustené a zapustené vrátane zapojenia jednopólový - radenie 1 | ks | 16 | 0 | 0 | 0 | 0 | 0 | 0 | 20 | 64 | 2
16 | M | MAT | 345320000500 | Vypínač radenie 1 IP20 | ks | 16 | 0 | 0 | 0 | 0 | 0 | 0 | 20 | 256 | 2
17 | K | PK | 210110043 | Spínač polozapustený a zapustený vrátane zapojenia sériový prep.stried. - radenie 5 | ks | 10 | 0 | 0 | 0 | 0 | 0 | 0 | 20 | 64 | 2
18 | M | MAT | 345330000100 | Prepínač radenie 5 IP20 | ks | 10 | 0 | 0 | 0 | 0 | 0 | 0 | 20 | 256 | 2
19 | K | PK | 210110082 | Vypínač 400V uzamykateľný | ks | 6 | 0 | 0 | 0 | 0 | 0 | 0 | 20 | 64 | 2
20 | M | MAT | 345320003600 | Vypínač uzamykateľný 400V, 16A, IP44 | ks | 6 | 0 | 0 | 0 | 0 | 0 | 0 | 20 | 256 | 2
21 | K | PK | 210111011 | Domová zásuvka polozapustená alebo zapustená vrátane zapojenia 10/16 A 250 V 2P + Z | ks | 82 | 0 | 0 | 0 | 0 | 0 | 0 | 20 | 64 | 2
22 | M | MAT | 345510001900 | Zásuvka jednoduchá IP20 | ks | 61 | 0 | 0 | 0 | 0 | 0 | 0 | 20 | 256 | 2
23 | M | MAT | 345510005400 | Zásuvka jednoduchá IP44 | ks | 19 | 0 | 0 | 0 | 0 | 0 | 0 | 20 | 256 | 2
24 | M | MAT | 345510004900 | Zásuvka dvojnásobná IP44 | ks | 1 | 0 | 0 | 0 | 0 | 0 | 0 | 20 | 256 | 2
25 | M | MAT | 374890029500 | 2 - rámček pre vypínače a zásuvky | ks | 1 | 0 | 0 | 0 | 0 | 0 | 0 | 20 | 256 | 2
26 | M | MAT | 374890033400 | 4 - rámček pre vypínače a zásuvky | ks | 1 | 0 | 0 | 0 | 0 | 0 | 0 | 20 | 256 | 2
27 | M | MAT | 374890040500 | 5 - rámček pre vypínače a zásuvky | ks | 6 | 0 | 0 | 0 | 0 | 0 | 0 | 20 | 256 | 2
28 | K | PK | 210193074 | Kompletáž rozvádzača RH vč. zapojenia | ks | 1 | 0 | 0 | 0 | 0 | 0 | 0 | 20 | 64 | 2
29 | M | MAT | 357150000400 | Rozvádzač RH - komponenty | ks | 1 | 0 | 0 | 0 | 0 | 0 | 0 | 20 | 256 | 2
30 | K | PK | 210193074.1 | Kompletáž rozvádzača RB1-6 vč. zapojenia | ks | 6 | 0 | 0 | 0 | 0 | 0 | 0 | 20 | 64 | 2
31 | M | MAT | 357150000400.1 | Rozvádzač RB1-6 - komponenty | ks | 6 | 0 | 0 | 0 | 0 | 0 | 0 | 20 | 256 | 2
32 | K | PK | 210201080 | Zapojenie svietidla stropného - bodové LED | ks | 44 | 0 | 0 | 0 | 0 | 0 | 0 | 20 | 64 | 2
33 | M | MAT | 348120001200 | LED svietidlo bodové | ks | 44 | 0 | 0 | 0 | 0 | 0 | 0 | 20 | 256 | 2
34 | K | PK | 210201081 | Zapojenie svietidla, stropného - nástenného LED | ks | 38 | 0 | 0 | 0 | 0 | 0 | 0 | 20 | 64 | 2
35 | M | MAT | 348120001600 | LED svietidlo | ks | 38 | 0 | 0 | 0 | 0 | 0 | 0 | 20 | 256 | 2
36 | K | PK | 210201511 | Zapojenie svietidla 1x svetelný zdroj, núdzového | ks | 5 | 0 | 0 | 0 | 0 | 0 | 0 | 20 | 64 | 2
37 | M | MAT | 348150000800 | Svietidlo núdzové so svetelným zdrojom 8W, 1 hod., IP44 | ks | 5 | 0 | 0 | 0 | 0 | 0 | 0 | 20 | 256 | 2
38 | K | PK | 210220031 | Ekvipotenciálna svorkovnica EPS 2 v krabici KO 125 E | ks | 1 | 0 | 0 | 0 | 0 | 0 | 0 | 20 | 64 | 2
39 | M | MAT | 345410000400 | Krabica odbočná z PVC s viečkom pod omietku KO 125 E, šxvxh 150x150x77 mm, KOPOS | ks | 1 | 0 | 0 | 0 | 0 | 0 | 0 | 20 | 256 | 2
40 | M | MAT | 345610005100 | Svorkovnica ekvipotencionálna z PP biela EPS 2 XX, šxvxh 126x50x60 mm, KOPOS | ks | 1 | 0 | 0 | 0 | 0 | 0 | 0 | 20 | 256 | 2
41 | K | PK | 210220040 | Svorka na potrubie "BERNARD" vrátane pásika Cu | ks | 22 | 0 | 0 | 0 | 0 | 0 | 0 | 20 | 64 | 2
42 | M | MAT | 354410006200 | Svorka uzemňovacia Bernard ZSA 16 | ks | 22 | 0 | 0 | 0 | 0 | 0 | 0 | 20 | 256 | 2
43 | M | MAT | 354410066900 | Páska CU, bleskozvodný a uzemňovací materiál, dĺžka 0,5 m | ks | 22 | 0 | 0 | 0 | 0 | 0 | 0 | 20 | 256 | 2
44 | K | PK | 210800519 | Vodič medený uložený pevne H07V-U (CY) 450/750 V 6 | m | 275 | 0 | 0 | 0 | 0 | 0 | 0 | 20 | 64 | 2
45 | M | MAT | KVO000000534 | Vodič pevný H07V-U 6 zeleno/žltý pvc | m | 275 | 0 | 0 | 0 | 0 | 0 | 0 | 20 | 256 | 2
46 | K | PK | 210800631 | Vodič medený uložený pevne H07V-K (CYA) 450/750 V 25 | m | 20 | 0 | 0 | 0 | 0 | 0 | 0 | 20 | 64 | 2
47 | M | MAT | 341310009400 | Vodič medený flexibilný H07V-K 25 mm2 | m | 20 | 0 | 0 | 0 | 0 | 0 | 0 | 20 | 256 | 2
48 | K | PK | 210872142 | Kábel signálny uložený voľne JQTQ 750 V 4x0,8 | m | 120 | 0 | 0 | 0 | 0 | 0 | 0 | 20 | 64 | 2
49 | M | MAT | 341210003000 | Kábel medený signálny JQTQ 4x0,8 mm2 | m | 120 | 0 | 0 | 0 | 0 | 0 | 0 | 20 | 256 | 2
50 | K | PK | 210881075 | Kábel bezhalogénový, medený uložený pevne N2XH 0,6/1,0 kV 3x1,5 | m | 385 | 0 | 0 | 0 | 0 | 0 | 0 | 20 | 64 | 2
51 | M | MAT | KPE000000493 | Kábel pevný bezhalogénový N2XH-J 3x1,5 čierny | m | 385 | 0 | 0 | 0 | 0 | 0 | 0 | 20 | 256 | 2
52 | K | PK | 2108810751 | Kábel bezhalogénový, medený uložený pevne N2XH-O 0,6/1,0 kV 3x1,5 | m | 75 | 0 | 0 | 0 | 0 | 0 | 0 | 20 | 64 | 2
53 | M | MAT | KPE000000887 | Kábel pevný bezhalogénový N2XH-O 3x1,5 čierny | m | 75 | 0 | 0 | 0 | 0 | 0 | 0 | 20 | 256 | 2
54 | K | PK | 210881076 | Kábel bezhalogénový, medený uložený pevne N2XH 0,6/1,0 kV 3x2,5 | m | 380 | 0 | 0 | 0 | 0 | 0 | 0 | 20 | 64 | 2
55 | M | MAT | KPE000000037 | Kábel pevný bezhalogénový N2XH-J 3x2,5 čierny | m | 380 | 0 | 0 | 0 | 0 | 0 | 0 | 20 | 256 | 2
56 | K | PK | 210881101 | Kábel bezhalogénový, medený uložený pevne N2XH 0,6/1,0 kV 5x2,5 | m | 65 | 0 | 0 | 0 | 0 | 0 | 0 | 20 | 64 | 2
57 | M | MAT | 341610016900 | Kábel medený bezhalogenový N2XH 5x2,5 mm2 | m | 65 | 0 | 0 | 0 | 0 | 0 | 0 | 20 | 256 | 2
58 | K | PK | 210881103 | Kábel bezhalogénový, medený uložený pevne N2XH 0,6/1,0 kV 5x6 | m | 120 | 0 | 0 | 0 | 0 | 0 | 0 | 20 | 64 | 2
59 | M | MAT | 341610017100 | Kábel medený bezhalogenový N2XH 5x6 mm2 | m | 120 | 0 | 0 | 0 | 0 | 0 | 0 | 20 | 256 | 2
60 | K | PK | 210960831 | Demontáž do sute - spínače | ks | 46 | 0 | 0 | 0 | 0 | 0 | 0 | 20 | 64 | 2
61 | K | PK | 210961051 | Demontáž do sute - zásuvky | ks | 45 | 0 | 0 | 0 | 0 | 0 | 0 | 20 | 64 | 2
62 | K | PK | 210962961 | Demontáž - rozvádzače | ks | 1 | 0 | 0 | 0 | 0 | 0 | 0 | 20 | 64 | 2
63 | K | PK | 210964304 | Demontáž do sute - svietidla | ks | 50 | 0 | 0 | 0 | 0 | 0 | 0 | 20 | 64 | 2
64 | K | PK | 210967260 | Demontáž - kábel medený uložený pevne | m | 900 | 0 | 0 | 0 | 0 | 0 | 0 | 20 | 64 | 2
| D |  | 22-M | Montáže oznamovacích a zabezpečovacích zariadení |  |  |  | 0 |  | 0 |  | 0 |  |  | 1
65 | K | PK | 220490011 | Montáž nástenného telef.prístroja s tlačidlom, typ An 10 a uvedenie prístroja do prevádzky | ks | 6 | 0 | 0 | 0 | 0 | 0 | 0 | 20 | 64 | 2
66 | M | MAT | EIP000000114 | Telefón domáci DT 93 4FP 210 54.201 elektronický biely | ks | 6 | 0 | 0 | 0 | 0 | 0 | 0 | 20 | 256 | 2
67 | K | PK | 220490311 | Montáž sekretárskeho a konferenčného zariadenia SKZ 65 vrátane reléovej skrine, zapojenie,vyskúšania | ks | 1 | 0 | 0 | 0 | 0 | 0 | 0 | 20 | 64 | 2
68 | M | MAT | EIP0000000110 | Sieťový napájač 4FP 672 49 | ks | 1 | 0 | 0 | 0 | 0 | 0 | 0 | 20 | 256 | 2
69 | M | MAT | EIP0000000111 | Strieška pod omietku 4FA690 02 | ks | 1 | 0 | 0 | 0 | 0 | 0 | 0 | 20 | 256 | 2
70 | M | MAT | EIP0000000112 | Lišta zámková 4FL 203 08 | ks | 1 | 0 | 0 | 0 | 0 | 0 | 0 | 20 | 256 | 2
71 | M | MAT | EIP0000000113 | Montážna doska pre 3 moduly 4FF 062 12 | ks | 1 | 0 | 0 | 0 | 0 | 0 | 0 | 20 | 256 | 2
72 | M | MAT | EIP0000000114 | Modul elektrického vrátnika EV2 4FN 230 38 | ks | 1 | 0 | 0 | 0 | 0 | 0 | 0 | 20 | 256 | 2
73 | M | MAT | EIP0000000115 | Modul tlačidlový TT5 4FN 230 36 | ks | 2 | 0 | 0 | 0 | 0 | 0 | 0 | 20 | 256 | 2
74 | K | PK | 220511002 | Montáž zásuvky 2xRJ45 pod omietku | ks | 7 | 0 | 0 | 0 | 0 | 0 | 0 | 20 | 64 | 2
75 | M | MAT | 383150003900 | Zásuvka podpovrchová 2xRJ45/s, Cat.6, komplet osadená | ks | 7 | 0 | 0 | 0 | 0 | 0 | 0 | 20 | 256 | 2
76 | K | PK | 220511031 | Kábel v rúrkach | m | 300 | 0 | 0 | 0 | 0 | 0 | 0 | 20 | 64 | 2
77 | M | MAT | 341230001800 | Kábel medený dátový STP cat6 | m | 300 | 0 | 0 | 0 | 0 | 0 | 0 | 20 | 256 | 2
78 | K | PK | 220711045 | Montáž a zapojenie pohybových senzorov | ks | 7 | 0 | 0 | 0 | 0 | 0 | 0 | 20 | 64 | 2
79 | M | MAT | 404610000900 | Snímač pohybu | ks | 7 | 0 | 0 | 0 | 0 | 0 | 0 | 20 | 256 | 2
80 | K | PK | 220733041 | Montáž a inštalácia TV+SAT zásuvky | ks | 6 | 0 | 0 | 0 | 0 | 0 | 0 | 20 | 64 | 2
81 | M | MAT | 384270001800 | Zásuvka 4FK 283 62.901 R-TV-SAT biela | ks | 6 | 0 | 0 | 0 | 0 | 0 | 0 | 20 | 256 | 2
82 | K | PK | 220733052 | Montáž a zapojenie koaxialného kábla uloženého pod omietkou | m | 135 | 0 | 0 | 0 | 0 | 0 | 0 | 20 | 64 | 2
83 | M | MAT | 341220001100 | Kábel medený koaxiálny VCCOY 75-3,7 mm2 | m | 135 | 0 | 0 | 0 | 0 | 0 | 0 | 20 | 256 | 2
| D |  | VRN | Vedľajšie rozpočtové náklady |  |  |  | 0 |  | 0 |  | 0 |  |  | 0
| D |  | VRN10 | Inžinierska činnosť |  |  |  | 0 |  | 0 |  | 0 |  |  | 1
84 | K | PK | M21-DOP | Doprava do 3,5t | km | 350 | 0 | 0 | 0 | 0 | 0 | 0 | 20 | 4 | 2
85 | K | PK | M21-OD | Likvidácia odpadu s dokladovaním | ton | 1 | 0 | 0 | 0 | 0 | 0 | 0 | 20 | 4 | 2
86 | K | PK | M21-PM | Podružný materiál | % | 0 | 0 | 0 | 0 | 0 | 0 | 0 | 20 | 4 | 2
87 | K | PK | M21-PPV | Podiel pridružených výkonov | % | 0 | 0 | 0 | 0 | 0 | 0 | 0 | 20 | 4 | 2
|  |  |  | Celkom |  |  |  | 0 |  | 0 |  | 0

## (016) Krycí list
KRYCÍ LIST ROZPOČTU
| Názov stavby |  |  | Prestavba a stavebné úpravy objektov A a B na Kolonke so zmenou účelu užívania na bytové domy | [8 empty] | JKSO
| Kód stavby |  |  | 2019_091
| Názov objektu |  |  | Objekt B - ELI - 2.NP | [8 empty] | EČO
| Kód objektu |  |  | 016
| Názov časti | [11 empty] | Miesto
Kód časti
Názov podčasti
Kód podčasti
[13 empty] | IČO | DIČ
Objednávateľ
Projektant
Zhotoviteľ
|  |  |  | Rozpočet číslo | Spracoval | [7 empty] | Dňa
02.12.2019
Merné a účelové jednotky
Počet |  |  |  | Náklady / 1 m.j. | Počet |  |  | Náklady / 1 m.j. |  | Počet |  |  |  | Náklady / 1 m.j.
|  |  | 0 | 0 |  |  | 0 | 0 |  |  |  |  | 0 |  |  | 0
|  |  |  | Rozpočtové náklady v |  |  |  | EUR
A |  | Základné rozp. náklady |  |  | B |  | Doplnkové náklady |  |  | C |  | Vedľajšie rozpočtové náklady
1 | HSV |  | Dodávky | 0 | 8 | Práca nadčas |  | 0 |  | 13 | Zariadenie staveniska |  |  |  | % | 0
2 |  |  | Montáž | 0 | 9 | Bez pevnej podl. |  | 0 |  | 14 | Mimostav. doprava |  |  |  | % | 0
3 | PSV |  | Dodávky | 0 | 10 | Kultúrna pamiatka |  | 0 |  | 15 | Územné vplyvy |  |  |  | % | 0
4 |  |  | Montáž | 0 | 11 |  |  | 0 |  | 16 | Prevádzkové vplyvy |  |  |  | % | 0
5 | "M" |  | Dodávky | 0 | [5 empty] | 17 | Ostatné |  |  |  | % | 0
6 |  |  | Montáž | 0 | [5 empty] | 18 | VRN z rozpočtu |  |  |  |  | 0
7 | ZRN (r. 1-6) |  |  | 0 | 12 | DN (r. 8-11) |  | 0 |  | 19 | VRN (r. 13-18) |  |  |  |  | 0
20 | HZS |  |  | 0 | 21 | Kompl. činnosť |  | 0 | 20 | 22 | Ostatné náklady |  |  |  |  | 0
Projektant | [9 empty] | D |  | Celkové náklady
[10 empty] | 23 | Súčet 7, 12, 19-22 |  |  |  |  | 0
Dátum a podpis |  |  |  |  | Pečiatka |  |  |  |  | 24 | 20 | % | 0 | DPH |  | 0
Objednávateľ | [9 empty] | 25 | 20 | % | 0 | DPH |  | 0
[10 empty] | 26 | Cena s DPH (r. 23-25) |  |  |  |  | 0
Dátum a popis |  |  |  |  | Pečiatka |  |  |  |  | E |  | Prípočty a odpočty
Zhotoviteľ | [9 empty] | 27 | Dodávky objednávateľa |  |  |  |  | 0
[10 empty] | 28 | Kĺzavá doložka |  |  |  |  | 0
Dátum a podpis |  |  |  |  | Pečiatka |  |  |  |  | 29 | Zvýhodnenie + - |  |  |  |  | 0

## (016) Rekapitulácia
REKAPITULÁCIA ROZPOČTU
Stavba: | Prestavba a stavebné úpravy objektov A a B na Kolonke so zmenou účelu užívania na bytové domy
Objekt: | Objekt B - ELI - 2.NP
Časť:
JKSO:
Objednávateľ:
Zhotoviteľ:
Dátum: | 2019-12-02
Kód | Popis | Cena celkom | Hmotnosť celkom | Suť celkom
1 | 2 | 3 | 4 | 5
91 | Montáž silnoprúdových rozvodov a zariadení | 0 | 0 | 0
91011301 | Úložný materiál - Príchytky ( hmoždinky ) - Polyamydové | 0 | 0 | 0
HSV | Práce a dodávky HSV | 0 | 0 | 0
9 | Ostatné konštrukcie a práce-búranie | 0 | 0 | 0
M | Práce a dodávky M | 0 | 0 | 0
21-M | Elektromontáže | 0 | 0 | 0
22-M | Montáže oznamovacích a zabezpečovacích zariadení | 0 | 0 | 0
VRN | Vedľajšie rozpočtové náklady | 0 | 0 | 0
VRN10 | Inžinierska činnosť | 0 | 0 | 0
| Celkom | 0 | 0 | 0

## (016) Rozpocet
ROZPOČET
Stavba: |  | Prestavba a stavebné úpravy objektov A a B na Kolonke so zmenou účelu užívania na bytové domy
Objekt: |  | Objekt B - ELI - 2.NP
Časť:
JKSO:
Objednávateľ:
Zhotoviteľ:
Dátum: |  | 2.12.2019
P.Č. | TV | KCN | Kód položky | Popis | MJ | Množstvo celkom | Cena jednotková | Cena celkom | Hmotnosť | Hmotnosť celkom | Hmotnosť sute | Hmotnosť sute celkom | Sadzba DPH | Typ položky | Úroveň
1 | 2 | 3 | 4 | 5 | 6 | 7 | 8 | 9 |  |  |  |  | 10 | 11 | 12
| D |  | 91 | Montáž silnoprúdových rozvodov a zariadení |  |  |  | 0 |  | 0 |  | 0 |  |  | 0
| D |  | 91011301 | Úložný materiál - Príchytky ( hmoždinky ) - Polyamydové |  |  |  | 0 |  | 0 |  | 0 |  |  | 1
1 | K | PK | 210011310 | Osadenie polyamidovej príchytky HM 8 do tvrdého kameňa, jednoduchého betónu a železobetónu | ks | 150 | 0 | 0 | 0 | 0 | 0 | 0 | 20 | 4 | 2
2 | M | MAT | 2830406000 | Hmoždinka klasická so skrutkou 8x40 mm typ: T8CS-PA | ks | 150 | 0 | 0 | 0 | 0 | 0 | 0 | 20 | 8 | 2
3 | M | MAT | 585410000200 | Sadra stavebná / štukatérska RIGIPS 30kg | ks | 12 | 0 | 0 | 0 | 0 | 0 | 0 | 20 | 8 | 2
| D |  | HSV | Práce a dodávky HSV |  |  |  | 0 |  | 0 |  | 0 |  |  | 0
| D |  | 9 | Ostatné konštrukcie a práce-búranie |  |  |  | 0 |  | 0 |  | 0 |  |  | 1
4 | K | PK | 971033131 | Vybúranie otvoru v murive tehl. priemeru profilu do 60 mm hr.do 150 mm, -0,00100t | ks | 200 | 0 | 0 | 0 | 0 | 0 | 0 | 20 | 4 | 2
5 | K | PK | 971033531 | Vybúranie otvorov v murive tehl. plochy do 1 m2 hr.do 150 mm, -0,28100t | ks | 7 | 0 | 0 | 0 | 0 | 0 | 0 | 20 | 4 | 2
6 | K | PK | 974031133 | Vysekanie rýh v akomkoľvek murive tehlovom na akúkoľvek maltu do hĺbky 50 mm a š. do 100 mm, -0,00900t | m | 85 | 0 | 0 | 0 | 0 | 0 | 0 | 20 | 4 | 2
7 | K | PK | 974031135 | Vysekanie rýh v akomkoľvek murive tehlovom na akúkoľvek maltu do hĺbky 50 mm a š. do 200 mm, -0,01800t | m | 25 | 0 | 0 | 0 | 0 | 0 | 0 | 20 | 4 | 2
8 | K | PK | 974031137 | Vysekanie rýh v akomkoľvek murive tehlovom na akúkoľvek maltu do hĺbky 50 mm a š. nad 200 mm, -0,02700t | m | 10 | 0 | 0 | 0 | 0 | 0 | 0 | 20 | 4 | 2
| D |  | M | Práce a dodávky M |  |  |  | 0 |  | 0 |  | 0 |  |  | 0
| D |  | 21-M | Elektromontáže |  |  |  | 0 |  | 0 |  | 0 |  |  | 1
9 | K | PK | 210010024 | Rúrka ohybná elektroinštalačná z PVC typ FXP 16, uložená pevne | m | 150 | 0 | 0 | 0 | 0 | 0 | 0 | 20 | 64 | 2
10 | M | MAT | 345710009000 | Rúrka ohybná vlnitá pancierová PVC-U, FXP DN 16 | m | 150 | 0 | 0 | 0 | 0 | 0 | 0 | 20 | 256 | 2
11 | K | PK | 210010026 | Rúrka ohybná elektroinštalačná z PVC typ FXP 25, uložená pevne | m | 160 | 0 | 0 | 0 | 0 | 0 | 0 | 20 | 64 | 2
12 | M | MAT | 345710009200 | Rúrka ohybná vlnitá pancierová PVC-U, FXP DN 25 | m | 160 | 0 | 0 | 0 | 0 | 0 | 0 | 20 | 256 | 2
13 | K | PK | 210010301 | Krabica prístrojová bez zapojenia (1901, KP 68, KZ 3) | ks | 200 | 0 | 0 | 0 | 0 | 0 | 0 | 20 | 64 | 2
14 | M | MAT | 345410002400 | Krabica univerzálna z PVC pod omietku KU 68-1901,Dxh 73x42 mm, KOPOS | ks | 200 | 0 | 0 | 0 | 0 | 0 | 0 | 20 | 256 | 2
15 | K | PK | 210110041 | Spínače polozapustené a zapustené vrátane zapojenia jednopólový - radenie 1 | ks | 16 | 0 | 0 | 0 | 0 | 0 | 0 | 20 | 64 | 2
16 | M | MAT | 345320000500 | Vypínač radenie 1 IP20 | ks | 16 | 0 | 0 | 0 | 0 | 0 | 0 | 20 | 256 | 2
17 | K | PK | 210110043 | Spínač polozapustený a zapustený vrátane zapojenia sériový prep.stried. - radenie 5 | ks | 10 | 0 | 0 | 0 | 0 | 0 | 0 | 20 | 64 | 2
18 | M | MAT | 345330000100 | Prepínač radenie 5 IP20 | ks | 10 | 0 | 0 | 0 | 0 | 0 | 0 | 20 | 256 | 2
19 | K | PK | 210110082 | Vypínač 400V uzamykateľný | ks | 6 | 0 | 0 | 0 | 0 | 0 | 0 | 20 | 64 | 2
20 | M | MAT | 345320003600 | Vypínač uzamykateľný 400V, 16A, IP44 | ks | 6 | 0 | 0 | 0 | 0 | 0 | 0 | 20 | 256 | 2
21 | K | PK | 210111011 | Domová zásuvka polozapustená alebo zapustená vrátane zapojenia 10/16 A 250 V 2P + Z | ks | 82 | 0 | 0 | 0 | 0 | 0 | 0 | 20 | 64 | 2
22 | M | MAT | 345510001900 | Zásuvka jednoduchá IP20 | ks | 61 | 0 | 0 | 0 | 0 | 0 | 0 | 20 | 256 | 2
23 | M | MAT | 345510005400 | Zásuvka jednoduchá IP44 | ks | 19 | 0 | 0 | 0 | 0 | 0 | 0 | 20 | 256 | 2
24 | M | MAT | 345510004900 | Zásuvka dvojnásobná IP44 | ks | 2 | 0 | 0 | 0 | 0 | 0 | 0 | 20 | 256 | 2
25 | M | MAT | 374890029500 | 2 - rámček pre vypínače a zásuvky | ks | 1 | 0 | 0 | 0 | 0 | 0 | 0 | 20 | 256 | 2
26 | M | MAT | 374890033400 | 4 - rámček pre vypínače a zásuvky | ks | 1 | 0 | 0 | 0 | 0 | 0 | 0 | 20 | 256 | 2
27 | M | MAT | 374890040500 | 5 - rámček pre vypínače a zásuvky | ks | 6 | 0 | 0 | 0 | 0 | 0 | 0 | 20 | 256 | 2
28 | K | PK | 210193074 | Kompletáž rozvádzača RP2 vč. zapojenia | ks | 1 | 0 | 0 | 0 | 0 | 0 | 0 | 20 | 64 | 2
29 | M | MAT | 357150000400 | Rozvádzač RP2 - komponenty | ks | 1 | 0 | 0 | 0 | 0 | 0 | 0 | 20 | 256 | 2
30 | K | PK | 210193074.1 | Kompletáž rozvádzača RB7-12 vč. zapojenia | ks | 6 | 0 | 0 | 0 | 0 | 0 | 0 | 20 | 64 | 2
31 | M | MAT | 357150000400.1 | Rozvádzač RB7-12 - komponenty | ks | 6 | 0 | 0 | 0 | 0 | 0 | 0 | 20 | 256 | 2
32 | K | PK | 210201080 | Zapojenie svietidla stropného - bodové LED | ks | 44 | 0 | 0 | 0 | 0 | 0 | 0 | 20 | 64 | 2
33 | M | MAT | 348120001200 | LED svietidlo bodové | ks | 44 | 0 | 0 | 0 | 0 | 0 | 0 | 20 | 256 | 2
34 | K | PK | 210201081 | Zapojenie svietidla, stropného - nástenného LED | ks | 38 | 0 | 0 | 0 | 0 | 0 | 0 | 20 | 64 | 2
35 | M | MAT | 348120001600 | LED svietidlo | ks | 38 | 0 | 0 | 0 | 0 | 0 | 0 | 20 | 256 | 2
36 | K | PK | 210201511 | Zapojenie svietidla 1x svetelný zdroj, núdzového | ks | 5 | 0 | 0 | 0 | 0 | 0 | 0 | 20 | 64 | 2
37 | M | MAT | 348150000800 | Svietidlo núdzové so svetelným zdrojom 8W, 1 hod., IP44 | ks | 5 | 0 | 0 | 0 | 0 | 0 | 0 | 20 | 256 | 2
38 | K | PK | 210220031 | Ekvipotenciálna svorkovnica EPS 2 v krabici KO 125 E | ks | 1 | 0 | 0 | 0 | 0 | 0 | 0 | 20 | 64 | 2
39 | M | MAT | 345410000400 | Krabica odbočná z PVC s viečkom pod omietku KO 125 E, šxvxh 150x150x77 mm, KOPOS | ks | 1 | 0 | 0 | 0 | 0 | 0 | 0 | 20 | 256 | 2
40 | M | MAT | 345610005100 | Svorkovnica ekvipotencionálna z PP biela EPS 2 XX, šxvxh 126x50x60 mm, KOPOS | ks | 1 | 0 | 0 | 0 | 0 | 0 | 0 | 20 | 256 | 2
41 | K | PK | 210220040 | Svorka na potrubie "BERNARD" vrátane pásika Cu | ks | 19 | 0 | 0 | 0 | 0 | 0 | 0 | 20 | 64 | 2
42 | M | MAT | 354410006200 | Svorka uzemňovacia Bernard ZSA 16 | ks | 19 | 0 | 0 | 0 | 0 | 0 | 0 | 20 | 256 | 2
43 | M | MAT | 354410066900 | Páska CU, bleskozvodný a uzemňovací materiál, dĺžka 0,5 m | ks | 19 | 0 | 0 | 0 | 0 | 0 | 0 | 20 | 256 | 2
44 | K | PK | 210800519 | Vodič medený uložený pevne H07V-U (CY) 450/750 V 6 | m | 275 | 0 | 0 | 0 | 0 | 0 | 0 | 20 | 64 | 2
45 | M | MAT | KVO000000534 | Vodič pevný H07V-U 6 zeleno/žltý pvc | m | 275 | 0 | 0 | 0 | 0 | 0 | 0 | 20 | 256 | 2
46 | K | PK | 210800521 | Vodič medený uložený pevne H07V-U (CY) 450/750 V 16 | m | 10 | 0 | 0 | 0 | 0 | 0 | 0 | 20 | 64 | 2
47 | M | MAT | 341110012500 | Vodič medený H07V-U 16 mm2 | m | 10 | 0 | 0 | 0 | 0 | 0 | 0 | 20 | 256 | 2
48 | K | PK | 210872142 | Kábel signálny uložený voľne JQTQ 750 V 4x0,8 | m | 130 | 0 | 0 | 0 | 0 | 0 | 0 | 20 | 64 | 2
49 | M | MAT | 341210003000 | Kábel medený signálny JQTQ 4x0,8 mm2 | m | 130 | 0 | 0 | 0 | 0 | 0 | 0 | 20 | 256 | 2
50 | K | PK | 210881075 | Kábel bezhalogénový, medený uložený pevne N2XH 0,6/1,0 kV 3x1,5 | m | 375 | 0 | 0 | 0 | 0 | 0 | 0 | 20 | 64 | 2
51 | M | MAT | KPE000000493 | Kábel pevný bezhalogénový N2XH-J 3x1,5 čierny | m | 375 | 0 | 0 | 0 | 0 | 0 | 0 | 20 | 256 | 2
52 | K | PK | 2108810751 | Kábel bezhalogénový, medený uložený pevne N2XH-O 0,6/1,0 kV 3x1,5 | m | 65 | 0 | 0 | 0 | 0 | 0 | 0 | 20 | 64 | 2
53 | M | MAT | KPE000000887 | Kábel pevný bezhalogénový N2XH-O 3x1,5 čierny | m | 65 | 0 | 0 | 0 | 0 | 0 | 0 | 20 | 256 | 2
54 | K | PK | 210881076 | Kábel bezhalogénový, medený uložený pevne N2XH 0,6/1,0 kV 3x2,5 | m | 380 | 0 | 0 | 0 | 0 | 0 | 0 | 20 | 64 | 2
55 | M | MAT | KPE000000037 | Kábel pevný bezhalogénový N2XH-J 3x2,5 čierny | m | 380 | 0 | 0 | 0 | 0 | 0 | 0 | 20 | 256 | 2
56 | K | PK | 210881098 | Kábel bezhalogénový, medený uložený pevne N2XH 0,6/1,0 kV 4x35 | m | 10 | 0 | 0 | 0 | 0 | 0 | 0 | 20 | 64 | 2
57 | M | MAT | 341610016700 | Kábel medený bezhalogenový N2XH 5x35 mm2 | m | 10 | 0 | 0 | 0 | 0 | 0 | 0 | 20 | 256 | 2
58 | K | PK | 210881101 | Kábel bezhalogénový, medený uložený pevne N2XH 0,6/1,0 kV 5x2,5 | m | 65 | 0 | 0 | 0 | 0 | 0 | 0 | 20 | 64 | 2
59 | M | MAT | 341610016900 | Kábel medený bezhalogenový N2XH 5x2,5 mm2 | m | 65 | 0 | 0 | 0 | 0 | 0 | 0 | 20 | 256 | 2
60 | K | PK | 210881103 | Kábel bezhalogénový, medený uložený pevne N2XH 0,6/1,0 kV 5x6 | m | 120 | 0 | 0 | 0 | 0 | 0 | 0 | 20 | 64 | 2
61 | M | MAT | 341610017100 | Kábel medený bezhalogenový N2XH 5x6 mm2 | m | 120 | 0 | 0 | 0 | 0 | 0 | 0 | 20 | 256 | 2
62 | K | PK | 210960831 | Demontáž do sute - spínače | ks | 46 | 0 | 0 | 0 | 0 | 0 | 0 | 20 | 64 | 2
63 | K | PK | 210961051 | Demontáž do sute - zásuvky | ks | 45 | 0 | 0 | 0 | 0 | 0 | 0 | 20 | 64 | 2
64 | K | PK | 210962961 | Demontáž - rozvádzače | ks | 1 | 0 | 0 | 0 | 0 | 0 | 0 | 20 | 64 | 2
65 | K | PK | 210964304 | Demontáž do sute - svietidla | ks | 50 | 0 | 0 | 0 | 0 | 0 | 0 | 20 | 64 | 2
66 | K | PK | 210967260 | Demontáž - kábel medený uložený pevne | m | 900 | 0 | 0 | 0 | 0 | 0 | 0 | 20 | 64 | 2
| D |  | 22-M | Montáže oznamovacích a zabezpečovacích zariadení |  |  |  | 0 |  | 0 |  | 0 |  |  | 1
67 | K | PK | 220490011 | Montáž nástenného telef.prístroja s tlačidlom, typ An 10 a uvedenie prístroja do prevádzky | ks | 6 | 0 | 0 | 0 | 0 | 0 | 0 | 20 | 64 | 2
68 | M | MAT | EIP000000114 | Telefón domáci DT 93 4FP 210 54.201 elektronický biely | ks | 6 | 0 | 0 | 0 | 0 | 0 | 0 | 20 | 256 | 2
69 | K | PK | 220511002 | Montáž zásuvky 2xRJ45 pod omietku | ks | 7 | 0 | 0 | 0 | 0 | 0 | 0 | 20 | 64 | 2
70 | M | MAT | 383150003900 | Zásuvka podpovrchová 2xRJ45/s, Cat.6, komplet osadená | ks | 7 | 0 | 0 | 0 | 0 | 0 | 0 | 20 | 256 | 2
71 | K | PK | 220511031 | Kábel v rúrkach | m | 320 | 0 | 0 | 0 | 0 | 0 | 0 | 20 | 64 | 2
72 | M | MAT | 341230001800 | Kábel medený dátový STP cat6 | m | 320 | 0 | 0 | 0 | 0 | 0 | 0 | 20 | 256 | 2
73 | K | PK | 220711045 | Montáž a zapojenie pohybových senzorov | ks | 6 | 0 | 0 | 0 | 0 | 0 | 0 | 20 | 64 | 2
74 | M | MAT | 404610000900 | Snímač pohybu | ks | 6 | 0 | 0 | 0 | 0 | 0 | 0 | 20 | 256 | 2
75 | K | PK | 220733041 | Montáž a inštalácia TV+SAT zásuvky | ks | 6 | 0 | 0 | 0 | 0 | 0 | 0 | 20 | 64 | 2
76 | M | MAT | 384270001800 | Zásuvka 4FK 283 62.901 R-TV-SAT biela | ks | 6 | 0 | 0 | 0 | 0 | 0 | 0 | 20 | 256 | 2
77 | K | PK | 220733052 | Montáž a zapojenie koaxialného kábla uloženého pod omietkou | m | 150 | 0 | 0 | 0 | 0 | 0 | 0 | 20 | 64 | 2
78 | M | MAT | 341220001100 | Kábel medený koaxiálny VCCOY 75-3,7 mm2 | m | 150 | 0 | 0 | 0 | 0 | 0 | 0 | 20 | 256 | 2
| D |  | VRN | Vedľajšie rozpočtové náklady |  |  |  | 0 |  | 0 |  | 0 |  |  | 0
| D |  | VRN10 | Inžinierska činnosť |  |  |  | 0 |  | 0 |  | 0 |  |  | 1
79 | K | PK | M21-DOP | Doprava do 3,5t | km | 350 | 0 | 0 | 0 | 0 | 0 | 0 | 20 | 4 | 2
80 | K | PK | M21-OD | Likvidácia odpadu s dokladovaním | ton | 1 | 0 | 0 | 0 | 0 | 0 | 0 | 20 | 4 | 2
81 | K | PK | M21-PM | Podružný materiál | % | 0 | 0 | 0 | 0 | 0 | 0 | 0 | 20 | 4 | 2
82 | K | PK | M21-PPV | Podiel pridružených výkonov | % | 0 | 0 | 0 | 0 | 0 | 0 | 0 | 20 | 4 | 2
|  |  |  | Celkom |  |  |  | 0 |  | 0 |  | 0

## (017) Krycí list
KRYCÍ LIST ROZPOČTU
| Názov stavby |  |  | Prestavba a stavebné úpravy objektov A a B na Kolonke so zmenou účelu užívania na bytové domy | [8 empty] | JKSO
| Kód stavby |  |  | 2019_091
| Názov objektu |  |  | Objekt B - ELI - 3.NP | [8 empty] | EČO
| Kód objektu |  |  | 017
| Názov časti | [11 empty] | Miesto
Kód časti
Názov podčasti
Kód podčasti
[13 empty] | IČO | DIČ
Objednávateľ
Projektant
Zhotoviteľ
|  |  |  | Rozpočet číslo | Spracoval | [7 empty] | Dňa
02.12.2019
Merné a účelové jednotky
Počet |  |  |  | Náklady / 1 m.j. | Počet |  |  | Náklady / 1 m.j. |  | Počet |  |  |  | Náklady / 1 m.j.
|  |  | 0 | 0 |  |  | 0 | 0 |  |  |  |  | 0 |  |  | 0
|  |  |  | Rozpočtové náklady v |  |  |  | EUR
A |  | Základné rozp. náklady |  |  | B |  | Doplnkové náklady |  |  | C |  | Vedľajšie rozpočtové náklady
1 | HSV |  | Dodávky | 0 | 8 | Práca nadčas |  | 0 |  | 13 | Zariadenie staveniska |  |  |  | % | 0
2 |  |  | Montáž | 0 | 9 | Bez pevnej podl. |  | 0 |  | 14 | Mimostav. doprava |  |  |  | % | 0
3 | PSV |  | Dodávky | 0 | 10 | Kultúrna pamiatka |  | 0 |  | 15 | Územné vplyvy |  |  |  | % | 0
4 |  |  | Montáž | 0 | 11 |  |  | 0 |  | 16 | Prevádzkové vplyvy |  |  |  | % | 0
5 | "M" |  | Dodávky | 0 | [5 empty] | 17 | Ostatné |  |  |  | % | 0
6 |  |  | Montáž | 0 | [5 empty] | 18 | VRN z rozpočtu |  |  |  |  | 0
7 | ZRN (r. 1-6) |  |  | 0 | 12 | DN (r. 8-11) |  | 0 |  | 19 | VRN (r. 13-18) |  |  |  |  | 0
20 | HZS |  |  | 0 | 21 | Kompl. činnosť |  | 0 | 20 | 22 | Ostatné náklady |  |  |  |  | 0
Projektant | [9 empty] | D |  | Celkové náklady
[10 empty] | 23 | Súčet 7, 12, 19-22 |  |  |  |  | 0
Dátum a podpis |  |  |  |  | Pečiatka |  |  |  |  | 24 | 20 | % | 0 | DPH |  | 0
Objednávateľ | [9 empty] | 25 | 20 | % | 0 | DPH |  | 0
[10 empty] | 26 | Cena s DPH (r. 23-25) |  |  |  |  | 0
Dátum a popis |  |  |  |  | Pečiatka |  |  |  |  | E |  | Prípočty a odpočty
Zhotoviteľ | [9 empty] | 27 | Dodávky objednávateľa |  |  |  |  | 0
[10 empty] | 28 | Kĺzavá doložka |  |  |  |  | 0
Dátum a podpis |  |  |  |  | Pečiatka |  |  |  |  | 29 | Zvýhodnenie + - |  |  |  |  | 0

## (017) Rekapitulácia
REKAPITULÁCIA ROZPOČTU
Stavba: | Prestavba a stavebné úpravy objektov A a B na Kolonke so zmenou účelu užívania na bytové domy
Objekt: | Objekt B - ELI - 3.NP
Časť:
JKSO:
Objednávateľ:
Zhotoviteľ:
Dátum: | 2019-12-02
Kód | Popis | Cena celkom | Hmotnosť celkom | Suť celkom
1 | 2 | 3 | 4 | 5
91 | Montáž silnoprúdových rozvodov a zariadení | 0 | 0 | 0
91011301 | Úložný materiál - Príchytky ( hmoždinky ) - Polyamydové | 0 | 0 | 0
HSV | Práce a dodávky HSV | 0 | 0 | 0
9 | Ostatné konštrukcie a práce-búranie | 0 | 0 | 0
M | Práce a dodávky M | 0 | 0 | 0
21-M | Elektromontáže | 0 | 0 | 0
22-M | Montáže oznamovacích a zabezpečovacích zariadení | 0 | 0 | 0
VRN | Vedľajšie rozpočtové náklady | 0 | 0 | 0
VRN10 | Inžinierska činnosť | 0 | 0 | 0
| Celkom | 0 | 0 | 0

## (017) Rozpocet
ROZPOČET
Stavba: |  | Prestavba a stavebné úpravy objektov A a B na Kolonke so zmenou účelu užívania na bytové domy
Objekt: |  | Objekt B - ELI - 3.NP
Časť:
JKSO:
Objednávateľ:
Zhotoviteľ:
Dátum: |  | 2.12.2019
P.Č. | TV | KCN | Kód položky | Popis | MJ | Množstvo celkom | Cena jednotková | Cena celkom | Hmotnosť | Hmotnosť celkom | Hmotnosť sute | Hmotnosť sute celkom | Sadzba DPH | Typ položky | Úroveň
1 | 2 | 3 | 4 | 5 | 6 | 7 | 8 | 9 |  |  |  |  | 10 | 11 | 12
| D |  | 91 | Montáž silnoprúdových rozvodov a zariadení |  |  |  | 0 |  | 0 |  | 0 |  |  | 0
| D |  | 91011301 | Úložný materiál - Príchytky ( hmoždinky ) - Polyamydové |  |  |  | 0 |  | 0 |  | 0 |  |  | 1
1 | K | PK | 210011310 | Osadenie polyamidovej príchytky HM 8 do tvrdého kameňa, jednoduchého betónu a železobetónu | ks | 150 | 0 | 0 | 0 | 0 | 0 | 0 | 20 | 4 | 2
2 | M | MAT | 2830406000 | Hmoždinka klasická so skrutkou 8x40 mm typ: T8CS-PA | ks | 150 | 0 | 0 | 0 | 0 | 0 | 0 | 20 | 8 | 2
3 | M | MAT | 585410000200 | Sadra stavebná / štukatérska RIGIPS 30kg | ks | 12 | 0 | 0 | 0 | 0 | 0 | 0 | 20 | 8 | 2
| D |  | HSV | Práce a dodávky HSV |  |  |  | 0 |  | 0 |  | 0 |  |  | 0
| D |  | 9 | Ostatné konštrukcie a práce-búranie |  |  |  | 0 |  | 0 |  | 0 |  |  | 1
4 | K | PK | 971033131 | Vybúranie otvoru v murive tehl. priemeru profilu do 60 mm hr.do 150 mm, -0,00100t | ks | 200 | 0 | 0 | 0 | 0 | 0 | 0 | 20 | 4 | 2
5 | K | PK | 971033531 | Vybúranie otvorov v murive tehl. plochy do 1 m2 hr.do 150 mm, -0,28100t | ks | 7 | 0 | 0 | 0 | 0 | 0 | 0 | 20 | 4 | 2
6 | K | PK | 974031133 | Vysekanie rýh v akomkoľvek murive tehlovom na akúkoľvek maltu do hĺbky 50 mm a š. do 100 mm, -0,00900t | m | 85 | 0 | 0 | 0 | 0 | 0 | 0 | 20 | 4 | 2
7 | K | PK | 974031135 | Vysekanie rýh v akomkoľvek murive tehlovom na akúkoľvek maltu do hĺbky 50 mm a š. do 200 mm, -0,01800t | m | 25 | 0 | 0 | 0 | 0 | 0 | 0 | 20 | 4 | 2
8 | K | PK | 974031137 | Vysekanie rýh v akomkoľvek murive tehlovom na akúkoľvek maltu do hĺbky 50 mm a š. nad 200 mm, -0,02700t | m | 10 | 0 | 0 | 0 | 0 | 0 | 0 | 20 | 4 | 2
| D |  | M | Práce a dodávky M |  |  |  | 0 |  | 0 |  | 0 |  |  | 0
| D |  | 21-M | Elektromontáže |  |  |  | 0 |  | 0 |  | 0 |  |  | 1
9 | K | PK | 210010024 | Rúrka ohybná elektroinštalačná z PVC typ FXP 16, uložená pevne | m | 170 | 0 | 0 | 0 | 0 | 0 | 0 | 20 | 64 | 2
10 | M | MAT | 345710009000 | Rúrka ohybná vlnitá pancierová PVC-U, FXP DN 16 | m | 170 | 0 | 0 | 0 | 0 | 0 | 0 | 20 | 256 | 2
11 | K | PK | 210010026 | Rúrka ohybná elektroinštalačná z PVC typ FXP 25, uložená pevne | m | 200 | 0 | 0 | 0 | 0 | 0 | 0 | 20 | 64 | 2
12 | M | MAT | 345710009200 | Rúrka ohybná vlnitá pancierová PVC-U, FXP DN 25 | m | 200 | 0 | 0 | 0 | 0 | 0 | 0 | 20 | 256 | 2
13 | K | PK | 210010301 | Krabica prístrojová bez zapojenia (1901, KP 68, KZ 3) | ks | 200 | 0 | 0 | 0 | 0 | 0 | 0 | 20 | 64 | 2
14 | M | MAT | 345410002400 | Krabica univerzálna z PVC pod omietku KU 68-1901,Dxh 73x42 mm, KOPOS | ks | 200 | 0 | 0 | 0 | 0 | 0 | 0 | 20 | 256 | 2
15 | K | PK | 210110041 | Spínače polozapustené a zapustené vrátane zapojenia jednopólový - radenie 1 | ks | 16 | 0 | 0 | 0 | 0 | 0 | 0 | 20 | 64 | 2
16 | M | MAT | 345320000500 | Vypínač radenie 1 IP20 | ks | 16 | 0 | 0 | 0 | 0 | 0 | 0 | 20 | 256 | 2
17 | K | PK | 210110043 | Spínač polozapustený a zapustený vrátane zapojenia sériový prep.stried. - radenie 5 | ks | 10 | 0 | 0 | 0 | 0 | 0 | 0 | 20 | 64 | 2
18 | M | MAT | 345330000100 | Prepínač radenie 5 IP20 | ks | 10 | 0 | 0 | 0 | 0 | 0 | 0 | 20 | 256 | 2
19 | K | PK | 210110082 | Vypínač 400V uzamykateľný | ks | 6 | 0 | 0 | 0 | 0 | 0 | 0 | 20 | 64 | 2
20 | M | MAT | 345320003600 | Vypínač uzamykateľný 400V, 16A, IP44 | ks | 6 | 0 | 0 | 0 | 0 | 0 | 0 | 20 | 256 | 2
21 | K | PK | 210111011 | Domová zásuvka polozapustená alebo zapustená vrátane zapojenia 10/16 A 250 V 2P + Z | ks | 82 | 0 | 0 | 0 | 0 | 0 | 0 | 20 | 64 | 2
22 | M | MAT | 345510001900 | Zásuvka jednoduchá IP20 | ks | 61 | 0 | 0 | 0 | 0 | 0 | 0 | 20 | 256 | 2
23 | M | MAT | 345510005400 | Zásuvka jednoduchá IP44 | ks | 19 | 0 | 0 | 0 | 0 | 0 | 0 | 20 | 256 | 2
24 | M | MAT | 345510004900 | Zásuvka dvojnásobná IP44 | ks | 2 | 0 | 0 | 0 | 0 | 0 | 0 | 20 | 256 | 2
25 | M | MAT | 374890029500 | 2 - rámček pre vypínače a zásuvky | ks | 1 | 0 | 0 | 0 | 0 | 0 | 0 | 20 | 256 | 2
26 | M | MAT | 374890033400 | 4 - rámček pre vypínače a zásuvky | ks | 1 | 0 | 0 | 0 | 0 | 0 | 0 | 20 | 256 | 2
27 | M | MAT | 374890040500 | 5 - rámček pre vypínače a zásuvky | ks | 6 | 0 | 0 | 0 | 0 | 0 | 0 | 20 | 256 | 2
28 | K | PK | 210193074 | Kompletáž rozvádzača RP3 vč. zapojenia | ks | 1 | 0 | 0 | 0 | 0 | 0 | 0 | 20 | 64 | 2
29 | M | MAT | 357150000400 | Rozvádzač RP3 - komponenty | ks | 1 | 0 | 0 | 0 | 0 | 0 | 0 | 20 | 256 | 2
30 | K | PK | 210193074.1 | Kompletáž rozvádzača RB13-18 vč. zapojenia | ks | 6 | 0 | 0 | 0 | 0 | 0 | 0 | 20 | 64 | 2
31 | M | MAT | 357150000400.1 | Rozvádzač RB13-18 - komponenty | ks | 6 | 0 | 0 | 0 | 0 | 0 | 0 | 20 | 256 | 2
32 | K | PK | 210201080 | Zapojenie svietidla stropného - bodové LED | ks | 44 | 0 | 0 | 0 | 0 | 0 | 0 | 20 | 64 | 2
33 | M | MAT | 348120001200 | LED svietidlo bodové | ks | 44 | 0 | 0 | 0 | 0 | 0 | 0 | 20 | 256 | 2
34 | K | PK | 210201081 | Zapojenie svietidla, stropného - nástenného LED | ks | 38 | 0 | 0 | 0 | 0 | 0 | 0 | 20 | 64 | 2
35 | M | MAT | 348120001600 | LED svietidlo | ks | 38 | 0 | 0 | 0 | 0 | 0 | 0 | 20 | 256 | 2
36 | K | PK | 210201511 | Zapojenie svietidla 1x svetelný zdroj, núdzového | ks | 5 | 0 | 0 | 0 | 0 | 0 | 0 | 20 | 64 | 2
37 | M | MAT | 348150000800 | Svietidlo núdzové so svetelným zdrojom 8W, 1 hod., IP44 | ks | 5 | 0 | 0 | 0 | 0 | 0 | 0 | 20 | 256 | 2
38 | K | PK | 210220031 | Ekvipotenciálna svorkovnica EPS 2 v krabici KO 125 E | ks | 1 | 0 | 0 | 0 | 0 | 0 | 0 | 20 | 64 | 2
39 | M | MAT | 345410000400 | Krabica odbočná z PVC s viečkom pod omietku KO 125 E, šxvxh 150x150x77 mm, KOPOS | ks | 1 | 0 | 0 | 0 | 0 | 0 | 0 | 20 | 256 | 2
40 | M | MAT | 345610005100 | Svorkovnica ekvipotencionálna z PP biela EPS 2 XX, šxvxh 126x50x60 mm, KOPOS | ks | 1 | 0 | 0 | 0 | 0 | 0 | 0 | 20 | 256 | 2
41 | K | PK | 210220040 | Svorka na potrubie "BERNARD" vrátane pásika Cu | ks | 19 | 0 | 0 | 0 | 0 | 0 | 0 | 20 | 64 | 2
42 | M | MAT | 354410006200 | Svorka uzemňovacia Bernard ZSA 16 | ks | 19 | 0 | 0 | 0 | 0 | 0 | 0 | 20 | 256 | 2
43 | M | MAT | 354410066900 | Páska CU, bleskozvodný a uzemňovací materiál, dĺžka 0,5 m | ks | 19 | 0 | 0 | 0 | 0 | 0 | 0 | 20 | 256 | 2
44 | K | PK | 210800519 | Vodič medený uložený pevne H07V-U (CY) 450/750 V 6 | m | 275 | 0 | 0 | 0 | 0 | 0 | 0 | 20 | 64 | 2
45 | M | MAT | KVO000000534 | Vodič pevný H07V-U 6 zeleno/žltý pvc | m | 275 | 0 | 0 | 0 | 0 | 0 | 0 | 20 | 256 | 2
46 | K | PK | 210800521 | Vodič medený uložený pevne H07V-U (CY) 450/750 V 16 | m | 10 | 0 | 0 | 0 | 0 | 0 | 0 | 20 | 64 | 2
47 | M | MAT | 341110012500 | Vodič medený H07V-U 16 mm2 | m | 10 | 0 | 0 | 0 | 0 | 0 | 0 | 20 | 256 | 2
48 | K | PK | 210872142 | Kábel signálny uložený voľne JQTQ 750 V 4x0,8 | m | 145 | 0 | 0 | 0 | 0 | 0 | 0 | 20 | 64 | 2
49 | M | MAT | 341210003000 | Kábel medený signálny JQTQ 4x0,8 mm2 | m | 145 | 0 | 0 | 0 | 0 | 0 | 0 | 20 | 256 | 2
50 | K | PK | 210881075 | Kábel bezhalogénový, medený uložený pevne N2XH 0,6/1,0 kV 3x1,5 | m | 375 | 0 | 0 | 0 | 0 | 0 | 0 | 20 | 64 | 2
51 | M | MAT | KPE000000493 | Kábel pevný bezhalogénový N2XH-J 3x1,5 čierny | m | 375 | 0 | 0 | 0 | 0 | 0 | 0 | 20 | 256 | 2
52 | K | PK | 2108810751 | Kábel bezhalogénový, medený uložený pevne N2XH-O 0,6/1,0 kV 3x1,5 | m | 65 | 0 | 0 | 0 | 0 | 0 | 0 | 20 | 64 | 2
53 | M | MAT | KPE000000887 | Kábel pevný bezhalogénový N2XH-O 3x1,5 čierny | m | 65 | 0 | 0 | 0 | 0 | 0 | 0 | 20 | 256 | 2
54 | K | PK | 210881076 | Kábel bezhalogénový, medený uložený pevne N2XH 0,6/1,0 kV 3x2,5 | m | 380 | 0 | 0 | 0 | 0 | 0 | 0 | 20 | 64 | 2
55 | M | MAT | KPE000000037 | Kábel pevný bezhalogénový N2XH-J 3x2,5 čierny | m | 380 | 0 | 0 | 0 | 0 | 0 | 0 | 20 | 256 | 2
56 | K | PK | 210881098 | Kábel bezhalogénový, medený uložený pevne N2XH 0,6/1,0 kV 4x35 | m | 10 | 0 | 0 | 0 | 0 | 0 | 0 | 20 | 64 | 2
57 | M | MAT | 341610016700 | Kábel medený bezhalogenový N2XH 5x35 mm2 | m | 10 | 0 | 0 | 0 | 0 | 0 | 0 | 20 | 256 | 2
58 | K | PK | 210881101 | Kábel bezhalogénový, medený uložený pevne N2XH 0,6/1,0 kV 5x2,5 | m | 65 | 0 | 0 | 0 | 0 | 0 | 0 | 20 | 64 | 2
59 | M | MAT | 341610016900 | Kábel medený bezhalogenový N2XH 5x2,5 mm2 | m | 65 | 0 | 0 | 0 | 0 | 0 | 0 | 20 | 256 | 2
60 | K | PK | 210881103 | Kábel bezhalogénový, medený uložený pevne N2XH 0,6/1,0 kV 5x6 | m | 120 | 0 | 0 | 0 | 0 | 0 | 0 | 20 | 64 | 2
61 | M | MAT | 341610017100 | Kábel medený bezhalogenový N2XH 5x6 mm2 | m | 120 | 0 | 0 | 0 | 0 | 0 | 0 | 20 | 256 | 2
62 | K | PK | 210960831 | Demontáž do sute - spínače | ks | 46 | 0 | 0 | 0 | 0 | 0 | 0 | 20 | 64 | 2
63 | K | PK | 210961051 | Demontáž do sute - zásuvky | ks | 45 | 0 | 0 | 0 | 0 | 0 | 0 | 20 | 64 | 2
64 | K | PK | 210962961 | Demontáž - rozvádzače | ks | 1 | 0 | 0 | 0 | 0 | 0 | 0 | 20 | 64 | 2
65 | K | PK | 210964304 | Demontáž do sute - svietidla | ks | 50 | 0 | 0 | 0 | 0 | 0 | 0 | 20 | 64 | 2
66 | K | PK | 210967260 | Demontáž - kábel medený uložený pevne | m | 900 | 0 | 0 | 0 | 0 | 0 | 0 | 20 | 64 | 2
| D |  | 22-M | Montáže oznamovacích a zabezpečovacích zariadení |  |  |  | 0 |  | 0 |  | 0 |  |  | 1
67 | K | PK | 220490011 | Montáž nástenného telef.prístroja s tlačidlom, typ An 10 a uvedenie prístroja do prevádzky | ks | 6 | 0 | 0 | 0 | 0 | 0 | 0 | 20 | 64 | 2
68 | M | MAT | EIP000000114 | Telefón domáci DT 93 4FP 210 54.201 elektronický biely | ks | 6 | 0 | 0 | 0 | 0 | 0 | 0 | 20 | 256 | 2
69 | K | PK | 220511002 | Montáž zásuvky 2xRJ45 pod omietku | ks | 7 | 0 | 0 | 0 | 0 | 0 | 0 | 20 | 64 | 2
70 | M | MAT | 383150003900 | Zásuvka podpovrchová 2xRJ45/s, Cat.6, komplet osadená | ks | 7 | 0 | 0 | 0 | 0 | 0 | 0 | 20 | 256 | 2
71 | K | PK | 220511031 | Kábel v rúrkach | m | 340 | 0 | 0 | 0 | 0 | 0 | 0 | 20 | 64 | 2
72 | M | MAT | 341230001800 | Kábel medený dátový STP cat6 | m | 340 | 0 | 0 | 0 | 0 | 0 | 0 | 20 | 256 | 2
73 | K | PK | 220711045 | Montáž a zapojenie pohybových senzorov | ks | 6 | 0 | 0 | 0 | 0 | 0 | 0 | 20 | 64 | 2
74 | M | MAT | 404610000900 | Snímač pohybu | ks | 6 | 0 | 0 | 0 | 0 | 0 | 0 | 20 | 256 | 2
75 | K | PK | 220733041 | Montáž a inštalácia TV+SAT zásuvky | ks | 6 | 0 | 0 | 0 | 0 | 0 | 0 | 20 | 64 | 2
76 | M | MAT | 384270001800 | Zásuvka 4FK 283 62.901 R-TV-SAT biela | ks | 6 | 0 | 0 | 0 | 0 | 0 | 0 | 20 | 256 | 2
77 | K | PK | 220733052 | Montáž a zapojenie koaxialného kábla uloženého pod omietkou | m | 170 | 0 | 0 | 0 | 0 | 0 | 0 | 20 | 64 | 2
78 | M | MAT | 341220001100 | Kábel medený koaxiálny VCCOY 75-3,7 mm2 | m | 170 | 0 | 0 | 0 | 0 | 0 | 0 | 20 | 256 | 2
| D |  | VRN | Vedľajšie rozpočtové náklady |  |  |  | 0 |  | 0 |  | 0 |  |  | 0
| D |  | VRN10 | Inžinierska činnosť |  |  |  | 0 |  | 0 |  | 0 |  |  | 1
79 | K | PK | M21-DOP | Doprava do 3,5t | km | 350 | 0 | 0 | 0 | 0 | 0 | 0 | 20 | 4 | 2
80 | K | PK | M21-OD | Likvidácia odpadu s dokladovaním | ton | 1 | 0 | 0 | 0 | 0 | 0 | 0 | 20 | 4 | 2
81 | K | PK | M21-PM | Podružný materiál | % | 0 | 0 | 0 | 0 | 0 | 0 | 0 | 20 | 4 | 2
82 | K | PK | M21-PPV | Podiel pridružených výkonov | % | 0 | 0 | 0 | 0 | 0 | 0 | 0 | 20 | 4 | 2
|  |  |  | Celkom |  |  |  | 0 |  | 0 |  | 0

## (018) Krycí list
KRYCÍ LIST ROZPOČTU
| Názov stavby |  |  | Prestavba a stavebné úpravy objektov A a B na Kolonke so zmenou účelu užívania na bytové domy | [8 empty] | JKSO
| Kód stavby |  |  | 2019_091
| Názov objektu |  |  | Objekt A - ELI - BLK | [8 empty] | EČO
| Kód objektu |  |  | 018
| Názov časti | [11 empty] | Miesto
Kód časti
Názov podčasti
Kód podčasti
[13 empty] | IČO | DIČ
Objednávateľ
Projektant
Zhotoviteľ
|  |  |  | Rozpočet číslo | Spracoval | [7 empty] | Dňa
02.12.2019
Merné a účelové jednotky
Počet |  |  |  | Náklady / 1 m.j. | Počet |  |  | Náklady / 1 m.j. |  | Počet |  |  |  | Náklady / 1 m.j.
|  |  | 0 | 0 |  |  | 0 | 0 |  |  |  |  | 0 |  |  | 0
|  |  |  | Rozpočtové náklady v |  |  |  | EUR
A |  | Základné rozp. náklady |  |  | B |  | Doplnkové náklady |  |  | C |  | Vedľajšie rozpočtové náklady
1 | HSV |  | Dodávky | 0 | 8 | Práca nadčas |  | 0 |  | 13 | Zariadenie staveniska |  |  |  | % | 0
2 |  |  | Montáž | 0 | 9 | Bez pevnej podl. |  | 0 |  | 14 | Mimostav. doprava |  |  |  | % | 0
3 | PSV |  | Dodávky | 0 | 10 | Kultúrna pamiatka |  | 0 |  | 15 | Územné vplyvy |  |  |  | % | 0
4 |  |  | Montáž | 0 | 11 |  |  | 0 |  | 16 | Prevádzkové vplyvy |  |  |  | % | 0
5 | "M" |  | Dodávky | 0 | [5 empty] | 17 | Ostatné |  |  |  | % | 0
6 |  |  | Montáž | 0 | [5 empty] | 18 | VRN z rozpočtu |  |  |  |  | 0
7 | ZRN (r. 1-6) |  |  | 0 | 12 | DN (r. 8-11) |  | 0 |  | 19 | VRN (r. 13-18) |  |  |  |  | 0
20 | HZS |  |  | 0 | 21 | Kompl. činnosť |  | 0 | 20 | 22 | Ostatné náklady |  |  |  |  | 0
Projektant | [9 empty] | D |  | Celkové náklady
[10 empty] | 23 | Súčet 7, 12, 19-22 |  |  |  |  | 0
Dátum a podpis |  |  |  |  | Pečiatka |  |  |  |  | 24 | 20 | % | 0 | DPH |  | 0
Objednávateľ | [9 empty] | 25 | 20 | % | 0 | DPH |  | 0
[10 empty] | 26 | Cena s DPH (r. 23-25) |  |  |  |  | 0
Dátum a popis |  |  |  |  | Pečiatka |  |  |  |  | E |  | Prípočty a odpočty
Zhotoviteľ | [9 empty] | 27 | Dodávky objednávateľa |  |  |  |  | 0
[10 empty] | 28 | Kĺzavá doložka |  |  |  |  | 0
Dátum a podpis |  |  |  |  | Pečiatka |  |  |  |  | 29 | Zvýhodnenie + - |  |  |  |  | 0

## (018) Rekapitulácia
REKAPITULÁCIA ROZPOČTU
Stavba: | Prestavba a stavebné úpravy objektov A a B na Kolonke so zmenou účelu užívania na bytové domy
Objekt: | Objekt A - ELI - BLK
Časť:
JKSO:
Objednávateľ:
Zhotoviteľ:
Dátum: | 2019-12-02
Kód | Popis | Cena celkom | Hmotnosť celkom | Suť celkom
1 | 2 | 3 | 4 | 5
HSV | Práce a dodávky HSV | 0 | 0 | 0
6 | Úpravy povrchov, podlahy, osadenie | 0 | 0 | 0
9 | Ostatné konštrukcie a práce-búranie | 0 | 0 | 0
PSV | Práce a dodávky PSV | 0 | 0 | 0
711 | Izolácie proti vode a vlhkosti | 0 | 0 | 0
M | Práce a dodávky M | 0 | 0 | 0
21-M | Elektromontáže | 0 | 0 | 0
46-M | Zemné práce vykonávané pri externých montážnych prácach | 0 | 0 | 0
95-M | Revízie | 0 | 0 | 0
VRN | Vedľajšie rozpočtové náklady | 0 | 0 | 0
VRN10 | Inžinierska činnosť | 0 | 0 | 0
| Celkom | 0 | 0 | 0

## (018) Rozpocet
ROZPOČET
Stavba: |  | Prestavba a stavebné úpravy objektov A a B na Kolonke so zmenou účelu užívania na bytové domy
Objekt: |  | Objekt A - ELI - BLK
Časť:
JKSO:
Objednávateľ:
Zhotoviteľ:
Dátum: |  | 2.12.2019
P.Č. | TV | KCN | Kód položky | Popis | MJ | Množstvo celkom | Cena jednotková | Cena celkom | Hmotnosť | Hmotnosť celkom | Hmotnosť sute | Hmotnosť sute celkom | Sadzba DPH | Typ položky | Úroveň
1 | 2 | 3 | 4 | 5 | 6 | 7 | 8 | 9 |  |  |  |  | 10 | 11 | 12
| D |  | HSV | Práce a dodávky HSV |  |  |  | 0 |  | 0 |  | 0 |  |  | 0
| D |  | 6 | Úpravy povrchov, podlahy, osadenie |  |  |  | 0 |  | 0 |  | 0 |  |  | 1
1 | K | PK | 612423531 | Omietka rýh v stenách maltou vápennou šírky ryhy do 150 mm omietkou štukovou | m2 | 6.8 | 0 | 0 | 0 | 0 | 0 | 0 | 20 | 4 | 2
2 | M | MAT | 585820001800 | Flexibilné cementové lepidlo PCI Pericol FlexPlus, na obklady a dlažby, trieda C2TE S1 | kg | 68 | 0 | 0 | 0 | 0 | 0 | 0 | 20 | 8 | 2
| D |  | 9 | Ostatné konštrukcie a práce-búranie |  |  |  | 0 |  | 0 |  | 0 |  |  | 1
3 | K | PK | 973031619 | Vysekanie kapsy pre klátiky a krabice, veľkosti do 150x150x100 mm, -0,00300t | ks | 7 | 0 | 0 | 0 | 0 | 0 | 0 | 20 | 4 | 2
4 | K | PK | 974029142 | Vysekanie rýh v murive kamennom do hĺbky 70 mm a š. do 70 mm, -0,01100t | m | 68 | 0 | 0 | 0 | 0 | 0 | 0 | 20 | 4 | 2
| D |  | PSV | Práce a dodávky PSV |  |  |  | 0 |  | 0 |  | 0 |  |  | 0
| D |  | 711 | Izolácie proti vode a vlhkosti |  |  |  | 0 |  | 0 |  | 0 |  |  | 1
5 | K | PK | 711111011 | Zhotovenie izolácie proti zemnej vlhkosti vodorovná asfaltovou suspenziou za studena | m2 | 3 | 0 | 0 | 0 | 0 | 0 | 0 | 20 | 16 | 2
6 | M | MAT | 247810000200 | Hmota alternatívna tesniaca tmel izolačný mrazuvzdorný | ks | 3 | 0 | 0 | 0 | 0 | 0 | 0 | 20 | 32 | 2
| D |  | M | Práce a dodávky M |  |  |  | 0 |  | 0 |  | 0 |  |  | 0
| D |  | 21-M | Elektromontáže |  |  |  | 0 |  | 0 |  | 0 |  |  | 1
7 | K | PK | 210220021 | Uzemňovacie vedenie v zemi FeZn vrátane izolácie spojov O 10mm | m | 36 | 0 | 0 | 0 | 0 | 0 | 0 | 20 | 64 | 2
8 | M | MAT | 354410054800 | Drôt bleskozvodový FeZn D 10 mm | kg | 25.2 | 0 | 0 | 0 | 0 | 0 | 0 | 20 | 256 | 2
9 | M | MAT | 345410000400 | Krabica pre skúšobnú svorku KSZ | ks | 7 | 0 | 0 | 0 | 0 | 0 | 0 | 20 | 256 | 2
10 | K | PK | 210220050 | Označenie zvodov číselnými štítkami | ks | 7 | 0 | 0 | 0 | 0 | 0 | 0 | 20 | 64 | 2
11 | M | MAT | 354410064700 | Štítok orientačný na zvody | ks | 7 | 0 | 0 | 0 | 0 | 0 | 0 | 20 | 256 | 2
12 | K | PK | 210220095 | Náter zemniaceho vodiča | m | 7 | 0 | 0 | 0 | 0 | 0 | 0 | 20 | 64 | 2
13 | M | MAT | 1301 | Asfaltový náter SA 12 Gumoasfalt 5 kg, BITUMAT | ks | 7 | 0 | 0 | 0 | 0 | 0 | 0 | 20 | 256 | 2
14 | K | PK | 210220101 | Podpery vedenia FeZn na plochú strechu PV21 | ks | 262 | 0 | 0 | 0 | 0 | 0 | 0 | 20 | 64 | 2
15 | M | MAT | 354410035100 | Podpera vedenia FeZn na ploché strechy označenie PV 21 betonová | ks | 262 | 0 | 0 | 0 | 0 | 0 | 0 | 20 | 256 | 2
16 | M | MAT | 354410035200 | Nadstavec FeZn na betónovú podperu pre plochú strechu označenie Nadstavec PV 21 bet. | ks | 262 | 0 | 0 | 0 | 0 | 0 | 0 | 20 | 256 | 2
17 | K | PK | 210220202 | Zachytávacia tyč FeZn 1-2m závit JD10a-20a a podstavcom | ks | 3 | 0 | 0 | 0 | 0 | 0 | 0 | 20 | 64 | 2
18 | M | MAT | 354410022700 | Tyč zachytávacia FeZn k oceľovému podstavcu označenie JD 20 a | ks | 3 | 0 | 0 | 0 | 0 | 0 | 0 | 20 | 256 | 2
19 | M | MAT | 354410024825 | Podstavec betónový k zachytávacej tyči FeZn k JP a OB, d 330 mm | ks | 3 | 0 | 0 | 0 | 0 | 0 | 0 | 20 | 256 | 2
20 | M | MAT | 354410058640 | Klin nerezový do podstavca, d 330 mm | ks | 6 | 0 | 0 | 0 | 0 | 0 | 0 | 20 | 256 | 2
21 | M | MAT | 354410030650 | Podložka ochranná k betónovému podstavcu, d 330 mm | ks | 3 | 0 | 0 | 0 | 0 | 0 | 0 | 20 | 256 | 2
22 | K | PK | 210220230 | Ochranná strieška FeZn | ks | 3 | 0 | 0 | 0 | 0 | 0 | 0 | 20 | 64 | 2
23 | M | MAT | 354410024900 | Strieška FeZn ochranná horná označenie OS 01 | ks | 3 | 0 | 0 | 0 | 0 | 0 | 0 | 20 | 256 | 2
24 | K | PK | 210220240 | Svorka FeZn k uzemňovacej tyči SJ | ks | 3 | 0 | 0 | 0 | 0 | 0 | 0 | 20 | 64 | 2
25 | M | MAT | 354410001700 | Svorka FeZn k uzemňovacej tyči označenie SJ 02 | ks | 3 | 0 | 0 | 0 | 0 | 0 | 0 | 20 | 256 | 2
26 | K | PK | 210220240 | Svorka FeZn k uzemňovacej tyči SJ | ks | 14 | 0 | 0 | 0 | 0 | 0 | 0 | 20 | 64 | 2
27 | M | MAT | 354410001500 | Svorka FeZn k uzemňovacej tyči označenie SJ 01 | ks | 14 | 0 | 0 | 0 | 0 | 0 | 0 | 20 | 256 | 2
28 | K | PK | 210220241 | Svorka FeZn krížová SK a diagonálna krížová DKS | ks | 9 | 0 | 0 | 0 | 0 | 0 | 0 | 20 | 64 | 2
29 | M | MAT | 354410002500 | Svorka FeZn krížová označenie SK | ks | 9 | 0 | 0 | 0 | 0 | 0 | 0 | 20 | 256 | 2
30 | K | PK | 210220243 | Svorka FeZn spojovacia SS | ks | 48 | 0 | 0 | 0 | 0 | 0 | 0 | 20 | 64 | 2
31 | M | MAT | 354410003400 | Svorka FeZn spojovacia označenie SS 2 skrutky s príložkou | ks | 48 | 0 | 0 | 0 | 0 | 0 | 0 | 20 | 256 | 2
32 | K | PK | 210220245 | Svorka FeZn pripojovacia SP | ks | 1 | 0 | 0 | 0 | 0 | 0 | 0 | 20 | 64 | 2
33 | M | MAT | 354410004100 | Svorka FeZn pripájaca označenie SP | ks | 1 | 0 | 0 | 0 | 0 | 0 | 0 | 20 | 256 | 2
34 | K | PK | 210220246 | Svorka FeZn na odkvapový žľab SO | ks | 6 | 0 | 0 | 0 | 0 | 0 | 0 | 20 | 64 | 2
35 | M | MAT | 354410004200 | Svorka FeZn odkvapová označenie SO | ks | 6 | 0 | 0 | 0 | 0 | 0 | 0 | 20 | 256 | 2
36 | K | PK | 210220247 | Svorka FeZn skúšobná SZ | ks | 7 | 0 | 0 | 0 | 0 | 0 | 0 | 20 | 64 | 2
37 | M | MAT | 354410004300 | Svorka FeZn skúšobná označenie SZ | ks | 7 | 0 | 0 | 0 | 0 | 0 | 0 | 20 | 256 | 2
38 | K | PK | 210220280 | Uzemňovacia tyč FeZn ZT | m | 14 | 0 | 0 | 0 | 0 | 0 | 0 | 20 | 64 | 2
39 | M | MAT | 354410055700 | Tyč uzemňovacia FeZn označenie ZT 2 m | ks | 14 | 0 | 0 | 0 | 0 | 0 | 0 | 20 | 256 | 2
40 | K | PK | 210220800 | Uzemňovacie vedenie na povrchu AlMgSi O 8-10 | m | 145 | 0 | 0 | 0 | 0 | 0 | 0 | 20 | 64 | 2
41 | M | MAT | 354410064200 | Vodič uzemňovací zliatina AlMgSi označenie O 8 Al | kg | 20 | 0 | 0 | 0 | 0 | 0 | 0 | 20 | 256 | 2
42 | M | MAT | 354410064400 | Drôt bleskozvodový izolovaný zliatina AlMgSi označenie O 8 Al PVC | kg | 13 | 0 | 0 | 0 | 0 | 0 | 0 | 20 | 256 | 2
43 | M | MAT | 345710009300 | Rúrka ohybná vlnitá pancierová PVC-U, FXP DN 32 | m | 60 | 0 | 0 | 0 | 0 | 0 | 0 | 20 | 256 | 2
44 | M | MAT | 345710037500 | Príchytka pre rúrku z PVC CL 32 | ks | 60 | 0 | 0 | 0 | 0 | 0 | 0 | 20 | 256 | 2
45 | K | PK | 210222003 | Skrytý zvod pri zatepľovacom systéme FeZn O 8, pre vonkajšie práce | m | 60 | 0 | 0 | 0 | 0 | 0 | 0 | 20 | 64 | 2
46 | K | PK | 210964801 | Demontáž - uzemňovacie vedenie na povrchu FeZn drôz zvodový -0,00063 t | m | 200 | 0 | 0 | 0 | 0 | 0 | 0 | 20 | 64 | 2
| D |  | 46-M | Zemné práce vykonávané pri externých montážnych prácach |  |  |  | 0 |  | 0 |  | 0 |  |  | 1
47 | K | PK | 460070103 | Jama pre ulož. pás. uzemň. FeZn 2000x250x3 mm a ryha pre zemný pásik FeZn 30x4 mm. zemina tr. 3 | ks | 14 | 0 | 0 | 0 | 0 | 0 | 0 | 20 | 64 | 2
48 | K | PK | 460200143 | Hĺbenie káblovej ryhy ručne 35 cm širokej a 60 cm hlbokej, v zemine triedy 3 | m | 36 | 0 | 0 | 0 | 0 | 0 | 0 | 20 | 64 | 2
49 | K | PK | 460560143 | Ručný zásyp nezap. káblovej ryhy bez zhutn. zeminy, 35 cm širokej, 60 cm hlbokej v zemine tr. 3 | m | 36 | 0 | 0 | 0 | 0 | 0 | 0 | 20 | 64 | 2
50 | K | PK | 460620013 | Proviz. úprava terénu v zemine tr. 3, aby nerovnosti terénu neboli väčšie ako 2 cm od vodor.hladiny | m2 | 36 | 0 | 0 | 0 | 0 | 0 | 0 | 20 | 64 | 2
| D |  | 95-M | Revízie |  |  |  | 0 |  | 0 |  | 0 |  |  | 1
51 | K | PK | 950103001 | Revízia inštalácie a vypracovanie správy | ks | 1 | 0 | 0 | 0 | 0 | 0 | 0 | 20 | 64 | 2
| D |  | VRN | Vedľajšie rozpočtové náklady |  |  |  | 0 |  | 0 |  | 0 |  |  | 0
52 | K | PK | 001400043 | Montážna plošina - práce na ťažko prístupných miestach práce vo výškach resp. hĺbkach | hod | 16 | 0 | 0 | 0 | 0 | 0 | 0 | 20 | 4 | 1
| D |  | VRN10 | Inžinierska činnosť |  |  |  | 0 |  | 0 |  | 0 |  |  | 1
53 | K | PK | M21-DOP | Doprava do 3,5t | km | 300 | 0 | 0 | 0 | 0 | 0 | 0 | 20 | 4 | 2
54 | K | PK | M21-PM | Podružný materiál | % | 0 | 0 | 0 | 0 | 0 | 0 | 0 | 20 | 4 | 2
55 | K | PK | M21-PPV | Podiel pridružených výkonov | % | 0 | 0 | 0 | 0 | 0 | 0 | 0 | 20 | 4 | 2
|  |  |  | Celkom |  |  |  | 0 |  | 0 |  | 0

## (019) Krycí list
KRYCÍ LIST ROZPOČTU
| Názov stavby |  |  | Prestavba a stavebné úpravy objektov A a B na Kolonke so zmenou účelu užívania na bytové domy | [8 empty] | JKSO
| Kód stavby |  |  | 2019_091
| Názov objektu |  |  | Objekt B - ELI - BLK | [8 empty] | EČO
| Kód objektu |  |  | 019
| Názov časti | [11 empty] | Miesto
Kód časti
Názov podčasti
Kód podčasti
[13 empty] | IČO | DIČ
Objednávateľ
Projektant
Zhotoviteľ
|  |  |  | Rozpočet číslo | Spracoval | [7 empty] | Dňa
02.12.2019
Merné a účelové jednotky
Počet |  |  |  | Náklady / 1 m.j. | Počet |  |  | Náklady / 1 m.j. |  | Počet |  |  |  | Náklady / 1 m.j.
|  |  | 0 | 0 |  |  | 0 | 0 |  |  |  |  | 0 |  |  | 0
|  |  |  | Rozpočtové náklady v |  |  |  | EUR
A |  | Základné rozp. náklady |  |  | B |  | Doplnkové náklady |  |  | C |  | Vedľajšie rozpočtové náklady
1 | HSV |  | Dodávky | 0 | 8 | Práca nadčas |  | 0 |  | 13 | Zariadenie staveniska |  |  |  | % | 0
2 |  |  | Montáž | 0 | 9 | Bez pevnej podl. |  | 0 |  | 14 | Mimostav. doprava |  |  |  | % | 0
3 | PSV |  | Dodávky | 0 | 10 | Kultúrna pamiatka |  | 0 |  | 15 | Územné vplyvy |  |  |  | % | 0
4 |  |  | Montáž | 0 | 11 |  |  | 0 |  | 16 | Prevádzkové vplyvy |  |  |  | % | 0
5 | "M" |  | Dodávky | 0 | [5 empty] | 17 | Ostatné |  |  |  | % | 0
6 |  |  | Montáž | 0 | [5 empty] | 18 | VRN z rozpočtu |  |  |  |  | 0
7 | ZRN (r. 1-6) |  |  | 0 | 12 | DN (r. 8-11) |  | 0 |  | 19 | VRN (r. 13-18) |  |  |  |  | 0
20 | HZS |  |  | 0 | 21 | Kompl. činnosť |  | 0 | 20 | 22 | Ostatné náklady |  |  |  |  | 0
Projektant | [9 empty] | D |  | Celkové náklady
[10 empty] | 23 | Súčet 7, 12, 19-22 |  |  |  |  | 0
Dátum a podpis |  |  |  |  | Pečiatka |  |  |  |  | 24 | 20 | % | 0 | DPH |  | 0
Objednávateľ | [9 empty] | 25 | 20 | % | 0 | DPH |  | 0
[10 empty] | 26 | Cena s DPH (r. 23-25) |  |  |  |  | 0
Dátum a popis |  |  |  |  | Pečiatka |  |  |  |  | E |  | Prípočty a odpočty
Zhotoviteľ | [9 empty] | 27 | Dodávky objednávateľa |  |  |  |  | 0
[10 empty] | 28 | Kĺzavá doložka |  |  |  |  | 0
Dátum a podpis |  |  |  |  | Pečiatka |  |  |  |  | 29 | Zvýhodnenie + - |  |  |  |  | 0

## (019) Rekapitulácia
REKAPITULÁCIA ROZPOČTU
Stavba: | Prestavba a stavebné úpravy objektov A a B na Kolonke so zmenou účelu užívania na bytové domy
Objekt: | Objekt B - ELI - BLK
Časť:
JKSO:
Objednávateľ:
Zhotoviteľ:
Dátum: | 2019-12-02
Kód | Popis | Cena celkom | Hmotnosť celkom | Suť celkom
1 | 2 | 3 | 4 | 5
HSV | Práce a dodávky HSV | 0 | 0 | 0
6 | Úpravy povrchov, podlahy, osadenie | 0 | 0 | 0
9 | Ostatné konštrukcie a práce-búranie | 0 | 0 | 0
PSV | Práce a dodávky PSV | 0 | 0 | 0
711 | Izolácie proti vode a vlhkosti | 0 | 0 | 0
M | Práce a dodávky M | 0 | 0 | 0
21-M | Elektromontáže | 0 | 0 | 0
46-M | Zemné práce vykonávané pri externých montážnych prácach | 0 | 0 | 0
95-M | Revízie | 0 | 0 | 0
VRN | Vedľajšie rozpočtové náklady | 0 | 0 | 0
VRN10 | Inžinierska činnosť | 0 | 0 | 0
| Celkom | 0 | 0 | 0

## (019) Rozpocet
ROZPOČET
Stavba: |  | Prestavba a stavebné úpravy objektov A a B na Kolonke so zmenou účelu užívania na bytové domy
Objekt: |  | Objekt B - ELI - BLK
Časť:
JKSO:
Objednávateľ:
Zhotoviteľ:
Dátum: |  | 2.12.2019
P.Č. | TV | KCN | Kód položky | Popis | MJ | Množstvo celkom | Cena jednotková | Cena celkom | Hmotnosť | Hmotnosť celkom | Hmotnosť sute | Hmotnosť sute celkom | Sadzba DPH | Typ položky | Úroveň
1 | 2 | 3 | 4 | 5 | 6 | 7 | 8 | 9 |  |  |  |  | 10 | 11 | 12
| D |  | HSV | Práce a dodávky HSV |  |  |  | 0 |  | 0 |  | 0 |  |  | 0
| D |  | 6 | Úpravy povrchov, podlahy, osadenie |  |  |  | 0 |  | 0 |  | 0 |  |  | 1
1 | K | PK | 612423531 | Omietka rýh v stenách maltou vápennou šírky ryhy do 150 mm omietkou štukovou | m2 | 6.8 | 0 | 0 | 0 | 0 | 0 | 0 | 20 | 4 | 2
2 | M | MAT | 585820001800 | Flexibilné cementové lepidlo PCI Pericol FlexPlus, na obklady a dlažby, trieda C2TE S1 | kg | 68 | 0 | 0 | 0 | 0 | 0 | 0 | 20 | 8 | 2
| D |  | 9 | Ostatné konštrukcie a práce-búranie |  |  |  | 0 |  | 0 |  | 0 |  |  | 1
3 | K | PK | 973031619 | Vysekanie kapsy pre klátiky a krabice, veľkosti do 150x150x100 mm, -0,00300t | ks | 7 | 0 | 0 | 0 | 0 | 0 | 0 | 20 | 4 | 2
4 | K | PK | 974029142 | Vysekanie rýh v murive kamennom do hĺbky 70 mm a š. do 70 mm, -0,01100t | m | 68 | 0 | 0 | 0 | 0 | 0 | 0 | 20 | 4 | 2
| D |  | PSV | Práce a dodávky PSV |  |  |  | 0 |  | 0 |  | 0 |  |  | 0
| D |  | 711 | Izolácie proti vode a vlhkosti |  |  |  | 0 |  | 0 |  | 0 |  |  | 1
5 | K | PK | 711111011 | Zhotovenie izolácie proti zemnej vlhkosti vodorovná asfaltovou suspenziou za studena | m2 | 3 | 0 | 0 | 0 | 0 | 0 | 0 | 20 | 16 | 2
6 | M | MAT | 247810000200 | Hmota alternatívna tesniaca tmel izolačný mrazuvzdorný | ks | 3 | 0 | 0 | 0 | 0 | 0 | 0 | 20 | 32 | 2
| D |  | M | Práce a dodávky M |  |  |  | 0 |  | 0 |  | 0 |  |  | 0
| D |  | 21-M | Elektromontáže |  |  |  | 0 |  | 0 |  | 0 |  |  | 1
7 | K | PK | 210220021 | Uzemňovacie vedenie v zemi FeZn vrátane izolácie spojov O 10mm | m | 36 | 0 | 0 | 0 | 0 | 0 | 0 | 20 | 64 | 2
8 | M | MAT | 354410054800 | Drôt bleskozvodový FeZn D 10 mm | kg | 25.2 | 0 | 0 | 0 | 0 | 0 | 0 | 20 | 256 | 2
9 | M | MAT | 345410000400 | Krabica pre skúšobnú svorku KSZ | ks | 7 | 0 | 0 | 0 | 0 | 0 | 0 | 20 | 256 | 2
10 | K | PK | 210220050 | Označenie zvodov číselnými štítkami | ks | 7 | 0 | 0 | 0 | 0 | 0 | 0 | 20 | 64 | 2
11 | M | MAT | 354410064700 | Štítok orientačný na zvody | ks | 7 | 0 | 0 | 0 | 0 | 0 | 0 | 20 | 256 | 2
12 | K | PK | 210220095 | Náter zemniaceho vodiča | m | 7 | 0 | 0 | 0 | 0 | 0 | 0 | 20 | 64 | 2
13 | M | MAT | 1301 | Asfaltový náter SA 12 Gumoasfalt 5 kg, BITUMAT | ks | 7 | 0 | 0 | 0 | 0 | 0 | 0 | 20 | 256 | 2
14 | K | PK | 210220101 | Podpery vedenia FeZn na plochú strechu PV21 | ks | 262 | 0 | 0 | 0 | 0 | 0 | 0 | 20 | 64 | 2
15 | M | MAT | 354410035100 | Podpera vedenia FeZn na ploché strechy označenie PV 21 betonová | ks | 262 | 0 | 0 | 0 | 0 | 0 | 0 | 20 | 256 | 2
16 | M | MAT | 354410035200 | Nadstavec FeZn na betónovú podperu pre plochú strechu označenie Nadstavec PV 21 bet. | ks | 262 | 0 | 0 | 0 | 0 | 0 | 0 | 20 | 256 | 2
17 | K | PK | 210220202 | Zachytávacia tyč FeZn 1-2m závit JD10a-20a a podstavcom | ks | 3 | 0 | 0 | 0 | 0 | 0 | 0 | 20 | 64 | 2
18 | M | MAT | 354410022700 | Tyč zachytávacia FeZn k oceľovému podstavcu označenie JD 20 a | ks | 3 | 0 | 0 | 0 | 0 | 0 | 0 | 20 | 256 | 2
19 | M | MAT | 354410024825 | Podstavec betónový k zachytávacej tyči FeZn k JP a OB, d 330 mm | ks | 3 | 0 | 0 | 0 | 0 | 0 | 0 | 20 | 256 | 2
20 | M | MAT | 354410058640 | Klin nerezový do podstavca, d 330 mm | ks | 6 | 0 | 0 | 0 | 0 | 0 | 0 | 20 | 256 | 2
21 | M | MAT | 354410030650 | Podložka ochranná k betónovému podstavcu, d 330 mm | ks | 3 | 0 | 0 | 0 | 0 | 0 | 0 | 20 | 256 | 2
22 | K | PK | 210220230 | Ochranná strieška FeZn | ks | 3 | 0 | 0 | 0 | 0 | 0 | 0 | 20 | 64 | 2
23 | M | MAT | 354410024900 | Strieška FeZn ochranná horná označenie OS 01 | ks | 3 | 0 | 0 | 0 | 0 | 0 | 0 | 20 | 256 | 2
24 | K | PK | 210220240 | Svorka FeZn k uzemňovacej tyči SJ | ks | 3 | 0 | 0 | 0 | 0 | 0 | 0 | 20 | 64 | 2
25 | M | MAT | 354410001700 | Svorka FeZn k uzemňovacej tyči označenie SJ 02 | ks | 3 | 0 | 0 | 0 | 0 | 0 | 0 | 20 | 256 | 2
26 | K | PK | 210220240 | Svorka FeZn k uzemňovacej tyči SJ | ks | 14 | 0 | 0 | 0 | 0 | 0 | 0 | 20 | 64 | 2
27 | M | MAT | 354410001500 | Svorka FeZn k uzemňovacej tyči označenie SJ 01 | ks | 14 | 0 | 0 | 0 | 0 | 0 | 0 | 20 | 256 | 2
28 | K | PK | 210220241 | Svorka FeZn krížová SK a diagonálna krížová DKS | ks | 9 | 0 | 0 | 0 | 0 | 0 | 0 | 20 | 64 | 2
29 | M | MAT | 354410002500 | Svorka FeZn krížová označenie SK | ks | 9 | 0 | 0 | 0 | 0 | 0 | 0 | 20 | 256 | 2
30 | K | PK | 210220243 | Svorka FeZn spojovacia SS | ks | 48 | 0 | 0 | 0 | 0 | 0 | 0 | 20 | 64 | 2
31 | M | MAT | 354410003400 | Svorka FeZn spojovacia označenie SS 2 skrutky s príložkou | ks | 48 | 0 | 0 | 0 | 0 | 0 | 0 | 20 | 256 | 2
32 | K | PK | 210220245 | Svorka FeZn pripojovacia SP | ks | 1 | 0 | 0 | 0 | 0 | 0 | 0 | 20 | 64 | 2
33 | M | MAT | 354410004100 | Svorka FeZn pripájaca označenie SP | ks | 1 | 0 | 0 | 0 | 0 | 0 | 0 | 20 | 256 | 2
34 | K | PK | 210220246 | Svorka FeZn na odkvapový žľab SO | ks | 6 | 0 | 0 | 0 | 0 | 0 | 0 | 20 | 64 | 2
35 | M | MAT | 354410004200 | Svorka FeZn odkvapová označenie SO | ks | 6 | 0 | 0 | 0 | 0 | 0 | 0 | 20 | 256 | 2
36 | K | PK | 210220247 | Svorka FeZn skúšobná SZ | ks | 7 | 0 | 0 | 0 | 0 | 0 | 0 | 20 | 64 | 2
37 | M | MAT | 354410004300 | Svorka FeZn skúšobná označenie SZ | ks | 7 | 0 | 0 | 0 | 0 | 0 | 0 | 20 | 256 | 2
38 | K | PK | 210220280 | Uzemňovacia tyč FeZn ZT | m | 14 | 0 | 0 | 0 | 0 | 0 | 0 | 20 | 64 | 2
39 | M | MAT | 354410055700 | Tyč uzemňovacia FeZn označenie ZT 2 m | ks | 14 | 0 | 0 | 0 | 0 | 0 | 0 | 20 | 256 | 2
40 | K | PK | 210220800 | Uzemňovacie vedenie na povrchu AlMgSi O 8-10 | m | 145 | 0 | 0 | 0 | 0 | 0 | 0 | 20 | 64 | 2
41 | M | MAT | 354410064200 | Vodič uzemňovací zliatina AlMgSi označenie O 8 Al | kg | 20 | 0 | 0 | 0 | 0 | 0 | 0 | 20 | 256 | 2
42 | M | MAT | 354410064400 | Drôt bleskozvodový izolovaný zliatina AlMgSi označenie O 8 Al PVC | kg | 13 | 0 | 0 | 0 | 0 | 0 | 0 | 20 | 256 | 2
43 | M | MAT | 345710009300 | Rúrka ohybná vlnitá pancierová PVC-U, FXP DN 32 | m | 60 | 0 | 0 | 0 | 0 | 0 | 0 | 20 | 256 | 2
44 | M | MAT | 345710037500 | Príchytka pre rúrku z PVC CL 32 | ks | 60 | 0 | 0 | 0 | 0 | 0 | 0 | 20 | 256 | 2
45 | K | PK | 210222003 | Skrytý zvod pri zatepľovacom systéme FeZn O 8, pre vonkajšie práce | m | 60 | 0 | 0 | 0 | 0 | 0 | 0 | 20 | 64 | 2
46 | K | PK | 210964801 | Demontáž - uzemňovacie vedenie na povrchu FeZn drôz zvodový -0,00063 t | m | 200 | 0 | 0 | 0 | 0 | 0 | 0 | 20 | 64 | 2
| D |  | 46-M | Zemné práce vykonávané pri externých montážnych prácach |  |  |  | 0 |  | 0 |  | 0 |  |  | 1
47 | K | PK | 460070103 | Jama pre ulož. pás. uzemň. FeZn 2000x250x3 mm a ryha pre zemný pásik FeZn 30x4 mm. zemina tr. 3 | ks | 14 | 0 | 0 | 0 | 0 | 0 | 0 | 20 | 64 | 2
48 | K | PK | 460200143 | Hĺbenie káblovej ryhy ručne 35 cm širokej a 60 cm hlbokej, v zemine triedy 3 | m | 36 | 0 | 0 | 0 | 0 | 0 | 0 | 20 | 64 | 2
49 | K | PK | 460560143 | Ručný zásyp nezap. káblovej ryhy bez zhutn. zeminy, 35 cm širokej, 60 cm hlbokej v zemine tr. 3 | m | 36 | 0 | 0 | 0 | 0 | 0 | 0 | 20 | 64 | 2
50 | K | PK | 460620013 | Proviz. úprava terénu v zemine tr. 3, aby nerovnosti terénu neboli väčšie ako 2 cm od vodor.hladiny | m2 | 36 | 0 | 0 | 0 | 0 | 0 | 0 | 20 | 64 | 2
| D |  | 95-M | Revízie |  |  |  | 0 |  | 0 |  | 0 |  |  | 1
51 | K | PK | 950103001 | Revízia inštalácie a vypracovanie správy | ks | 1 | 0 | 0 | 0 | 0 | 0 | 0 | 20 | 64 | 2
| D |  | VRN | Vedľajšie rozpočtové náklady |  |  |  | 0 |  | 0 |  | 0 |  |  | 0
52 | K | PK | 001400043 | Montážna plošina - práce na ťažko prístupných miestach práce vo výškach resp. hĺbkach | hod | 16 | 0 | 0 | 0 | 0 | 0 | 0 | 20 | 4 | 1
| D |  | VRN10 | Inžinierska činnosť |  |  |  | 0 |  | 0 |  | 0 |  |  | 1
53 | K | PK | M21-DOP | Doprava do 3,5t | km | 300 | 0 | 0 | 0 | 0 | 0 | 0 | 20 | 4 | 2
54 | K | PK | M21-PM | Podružný materiál | % | 0 | 0 | 0 | 0 | 0 | 0 | 0 | 20 | 4 | 2
55 | K | PK | M21-PPV | Podiel pridružených výkonov | % | 0 | 0 | 0 | 0 | 0 | 0 | 0 | 20 | 4 | 2
|  |  |  | Celkom |  |  |  | 0 |  | 0 |  | 0

## (020) Krycí list
KRYCÍ LIST ROZPOČTU
| Názov stavby |  |  | Prestavba a stavebné úpravy objektov A a B na Kolonke so zmenou účelu užívania na bytové domy | [8 empty] | JKSO
| Kód stavby |  |  | 2019_091
| Názov objektu |  |  | ELI - prípojka | [8 empty] | EČO
| Kód objektu |  |  | 020
| Názov časti | [11 empty] | Miesto
Kód časti
Názov podčasti
Kód podčasti
[13 empty] | IČO | DIČ
Objednávateľ
Projektant
Zhotoviteľ
|  |  |  | Rozpočet číslo | Spracoval | [7 empty] | Dňa
02.12.2019
Merné a účelové jednotky
Počet |  |  |  | Náklady / 1 m.j. | Počet |  |  | Náklady / 1 m.j. |  | Počet |  |  |  | Náklady / 1 m.j.
|  |  | 0 | 0 |  |  | 0 | 0 |  |  |  |  | 0 |  |  | 0
|  |  |  | Rozpočtové náklady v |  |  |  | EUR
A |  | Základné rozp. náklady |  |  | B |  | Doplnkové náklady |  |  | C |  | Vedľajšie rozpočtové náklady
1 | HSV |  | Dodávky | 0 | 8 | Práca nadčas |  | 0 |  | 13 | Zariadenie staveniska |  |  |  | % | 0
2 |  |  | Montáž | 0 | 9 | Bez pevnej podl. |  | 0 |  | 14 | Mimostav. doprava |  |  |  | % | 0
3 | PSV |  | Dodávky | 0 | 10 | Kultúrna pamiatka |  | 0 |  | 15 | Územné vplyvy |  |  |  | % | 0
4 |  |  | Montáž | 0 | 11 |  |  | 0 |  | 16 | Prevádzkové vplyvy |  |  |  | % | 0
5 | "M" |  | Dodávky | 0 | [5 empty] | 17 | Ostatné |  |  |  | % | 0
6 |  |  | Montáž | 0 | [5 empty] | 18 | VRN z rozpočtu |  |  |  |  | 0
7 | ZRN (r. 1-6) |  |  | 0 | 12 | DN (r. 8-11) |  | 0 |  | 19 | VRN (r. 13-18) |  |  |  |  | 0
20 | HZS |  |  | 0 | 21 | Kompl. činnosť |  | 0 | 20 | 22 | Ostatné náklady |  |  |  |  | 0
Projektant | [9 empty] | D |  | Celkové náklady
[10 empty] | 23 | Súčet 7, 12, 19-22 |  |  |  |  | 0
Dátum a podpis |  |  |  |  | Pečiatka |  |  |  |  | 24 | 20 | % | 0 | DPH |  | 0
Objednávateľ | [9 empty] | 25 | 20 | % | 0 | DPH |  | 0
[10 empty] | 26 | Cena s DPH (r. 23-25) |  |  |  |  | 0
Dátum a popis |  |  |  |  | Pečiatka |  |  |  |  | E |  | Prípočty a odpočty
Zhotoviteľ | [9 empty] | 27 | Dodávky objednávateľa |  |  |  |  | 0
[10 empty] | 28 | Kĺzavá doložka |  |  |  |  | 0
Dátum a podpis |  |  |  |  | Pečiatka |  |  |  |  | 29 | Zvýhodnenie + - |  |  |  |  | 0

## (020) Rekapitulácia
REKAPITULÁCIA ROZPOČTU
Stavba: | Prestavba a stavebné úpravy objektov A a B na Kolonke so zmenou účelu užívania na bytové domy
Objekt: | ELI - prípojka
Časť:
JKSO:
Objednávateľ:
Zhotoviteľ:
Dátum: | 2019-12-02
Kód | Popis | Cena celkom | Hmotnosť celkom | Suť celkom
1 | 2 | 3 | 4 | 5
M | Práce a dodávky M | 0 | 0 | 0
21-M | Elektromontáže | 0 | 0 | 0
| Celkom | 0 | 0 | 0

## (020) Rozpocet
ROZPOČET
Stavba: |  | Prestavba a stavebné úpravy objektov A a B na Kolonke so zmenou účelu užívania na bytové domy
Objekt: |  | ELI - prípojka
Časť:
JKSO:
Objednávateľ:
Zhotoviteľ:
Dátum: |  | 2.12.2019
P.Č. | TV | KCN | Kód položky | Popis | MJ | Množstvo celkom | Cena jednotková | Cena celkom | Hmotnosť | Hmotnosť celkom | Hmotnosť sute | Hmotnosť sute celkom | Sadzba DPH | Typ položky | Úroveň
1 | 2 | 3 | 4 | 5 | 6 | 7 | 8 | 9 |  |  |  |  | 10 | 11 | 12
| D |  | M | Práce a dodávky M |  |  |  | 0 |  | 0 |  | 0 |  |  | 0
| D |  | 21-M | Elektromontáže |  |  |  | 0 |  | 0 |  | 0 |  |  | 1
1 | M | MAT | 357140001000 | Rozvádzač nástenný oceľoplechový RE - úprava elektrickej prípojky | ks | 2 | 0 | 0 | 0 | 0 | 0 | 0 | 20 | 256 | 2
|  |  |  | Celkom |  |  |  | 0 |  | 0 |  | 0

## (021) Krycí list
KRYCÍ LIST ROZPOČTU
| Názov stavby |  |  | Prestavba a stavebné úpravy objektov A a B na Kolonke so zmenou účelu užívania na bytové domy | [8 empty] | JKSO
| Kód stavby |  |  | 2019_091
| Názov objektu |  |  | ELI - VO | [8 empty] | EČO
| Kód objektu |  |  | 021
| Názov časti | [11 empty] | Miesto
Kód časti
Názov podčasti
Kód podčasti
[13 empty] | IČO | DIČ
Objednávateľ
Projektant
Zhotoviteľ
|  |  |  | Rozpočet číslo | Spracoval | [7 empty] | Dňa
02.12.2019
Merné a účelové jednotky
Počet |  |  |  | Náklady / 1 m.j. | Počet |  |  | Náklady / 1 m.j. |  | Počet |  |  |  | Náklady / 1 m.j.
|  |  | 0 | 0 |  |  | 0 | 0 |  |  |  |  | 0 |  |  | 0
|  |  |  | Rozpočtové náklady v |  |  |  | EUR
A |  | Základné rozp. náklady |  |  | B |  | Doplnkové náklady |  |  | C |  | Vedľajšie rozpočtové náklady
1 | HSV |  | Dodávky | 0 | 8 | Práca nadčas |  | 0 |  | 13 | Zariadenie staveniska |  |  |  | % | 0
2 |  |  | Montáž | 0 | 9 | Bez pevnej podl. |  | 0 |  | 14 | Mimostav. doprava |  |  |  | % | 0
3 | PSV |  | Dodávky | 0 | 10 | Kultúrna pamiatka |  | 0 |  | 15 | Územné vplyvy |  |  |  | % | 0
4 |  |  | Montáž | 0 | 11 |  |  | 0 |  | 16 | Prevádzkové vplyvy |  |  |  | % | 0
5 | "M" |  | Dodávky | 0 | [5 empty] | 17 | Ostatné |  |  |  | % | 0
6 |  |  | Montáž | 0 | [5 empty] | 18 | VRN z rozpočtu |  |  |  |  | 0
7 | ZRN (r. 1-6) |  |  | 0 | 12 | DN (r. 8-11) |  | 0 |  | 19 | VRN (r. 13-18) |  |  |  |  | 0
20 | HZS |  |  | 0 | 21 | Kompl. činnosť |  | 0 | 20 | 22 | Ostatné náklady |  |  |  |  | 0
Projektant | [9 empty] | D |  | Celkové náklady
[10 empty] | 23 | Súčet 7, 12, 19-22 |  |  |  |  | 0
Dátum a podpis |  |  |  |  | Pečiatka |  |  |  |  | 24 | 20 | % | 0 | DPH |  | 0
Objednávateľ | [9 empty] | 25 | 20 | % | 0 | DPH |  | 0
[10 empty] | 26 | Cena s DPH (r. 23-25) |  |  |  |  | 0
Dátum a popis |  |  |  |  | Pečiatka |  |  |  |  | E |  | Prípočty a odpočty
Zhotoviteľ | [9 empty] | 27 | Dodávky objednávateľa |  |  |  |  | 0
[10 empty] | 28 | Kĺzavá doložka |  |  |  |  | 0
Dátum a podpis |  |  |  |  | Pečiatka |  |  |  |  | 29 | Zvýhodnenie + - |  |  |  |  | 0

## (021) Rekapitulácia
REKAPITULÁCIA ROZPOČTU
Stavba: | Prestavba a stavebné úpravy objektov A a B na Kolonke so zmenou účelu užívania na bytové domy
Objekt: | ELI - VO
Časť:
JKSO:
Objednávateľ:
Zhotoviteľ:
Dátum: | 2019-12-02
Kód | Popis | Cena celkom | Hmotnosť celkom | Suť celkom
1 | 2 | 3 | 4 | 5
91 | Montáž silnoprúdových rozvodov a zariadení | 0 | 0 | 0
91200502 | Svietidlá a osvetľovacie zariadenia - Príslušenstvo - Pre stožiare | 0 | 0 | 0
HSV | Práce a dodávky HSV | 0 | 0 | 0
2 | Zakladanie | 0 | 0 | 0
M | M | 0 | 0 | 0
21-M | Elektromontáže | 0 | 0 | 0
46-M | Zemné práce pri extr.mont.prácach | 0 | 0 | 0
VRN | Vedľajšie rozpočtové náklady | 0 | 0 | 0
VRN10 | Inžinierska činnosť | 0 | 0 | 0
| Celkom | 0 | 0 | 0

## (021) Rozpocet
ROZPOČET
Stavba: |  | Prestavba a stavebné úpravy objektov A a B na Kolonke so zmenou účelu užívania na bytové domy
Objekt: |  | ELI - VO
Časť:
JKSO:
Objednávateľ:
Zhotoviteľ:
Dátum: |  | 2.12.2019
P.Č. | TV | KCN | Kód položky | Popis | MJ | Množstvo celkom | Cena jednotková | Cena celkom | Hmotnosť | Hmotnosť celkom | Hmotnosť sute | Hmotnosť sute celkom | Sadzba DPH | Typ položky | Úroveň
1 | 2 | 3 | 4 | 5 | 6 | 7 | 8 | 9 |  |  |  |  | 10 | 11 | 12
| D |  | 91 | Montáž silnoprúdových rozvodov a zariadení |  |  |  | 0 |  | 0 |  | 0 |  |  | 0
| D |  | 91200502 | Svietidlá a osvetľovacie zariadenia - Príslušenstvo - Pre stožiare |  |  |  | 0 |  | 0 |  | 0 |  |  | 1
1 | K | PK | 2102018701 | Montáž vystužovacieho košu pre betónový základ | ks | 4 | 0 | 0 | 0 | 0 | 0 | 0 | 20 | 4 | 2
2 | M | MAT | 3483700045001 | Vystužovací kôš pre betónový základ Z-71 + spojovací materiál | ks | 4 | 0 | 0 | 0 | 0 | 0 | 0 | 20 | 8 | 2
| D |  | HSV | Práce a dodávky HSV |  |  |  | 0 |  | 0 |  | 0 |  |  | 0
| D |  | 2 | Zakladanie |  |  |  | 0 |  | 0 |  | 0 |  |  | 1
3 | K | PK | 275313612 | Betón základových pätiek, prostý tr. C 20/25 | m3 | 4 | 0 | 0 | 0 | 0 | 0 | 0 | 20 | 4 | 2
4 | M | MAT | 589310004300 | Betón STN EN 206-1-C 20/25-XC2 (SK)-Cl 0,4-Dmax 8 - S2 z cementu troskoportlandského | m3 | 4 | 0 | 0 | 0 | 0 | 0 | 0 | 20 | 8 | 2
| D |  | M | M |  |  |  | 0 |  | 0 |  | 0 |  |  | 0
| D |  | 21-M | Elektromontáže |  |  |  | 0 |  | 0 |  | 0 |  |  | 1
5 | K | PK | 210010177 | Rúrka tuhá elektroinštalačná z HDPE, D 200 uložená pevne | m | 8 | 0 | 0 | 0 | 0 | 0 | 0 | 20 | 64 | 2
6 | M | MAT | 286110007700 | Rúra kanalizačná PVC-U gravitačná, hladká SN4 - KG, ML - viacvrstvová, DN 250, dĺ. 2 m, WAVIN | ks | 4 | 0 | 0 | 0 | 0 | 0 | 0 | 20 | 256 | 2
7 | K | PK | 210010564 | Rúrka pružná elektroinštalačná vystúžená špirálou z PVC, D 40 uložená pevne | m | 65 | 0 | 0 | 0 | 0 | 0 | 0 | 20 | 64 | 2
8 | M | MAT | 345710006210 | Chránička ohybná dvojplášťová korugovaná UV stabilná KOPOFLEX z HDPE čirna KF 09040 UVFA, D 40 mm, KOPOS | m | 65 | 0 | 0 | 0 | 0 | 0 | 0 | 20 | 256 | 2
9 | K | PK | 210100252 | Ukončenie celoplastových káblov zmrašť. záklopkou alebo páskou do 4 x 25 mm2 | ks | 7 | 0 | 0 | 0 | 0 | 0 | 0 | 20 | 64 | 2
10 | M | MAT | 345810007500 | Zmršťovacia káblová koncovka VE3512 4x6 - 4x25 mm2 | ks | 7 | 0 | 0 | 0 | 0 | 0 | 0 | 20 | 256 | 2
11 | K | PK | 210101674 | Odbočné spojky zalievané hmotou GUROFLEX pre káble s polymérovou izoláciou 16-25 mm2 | ks | 1 | 0 | 0 | 0 | 0 | 0 | 0 | 20 | 64 | 2
12 | M | MAT | 345820000300 | Spojka odbočná NN s polymérovou izoláciou POLJ-01/4x 10-35 | ks | 1 | 0 | 0 | 0 | 0 | 0 | 0 | 20 | 256 | 2
13 | K | PK | 210201810 | Montáž a zapojenie svietidla 1x svetelný zdroj, uličného, LED | ks | 8 | 0 | 0 | 0 | 0 | 0 | 0 | 20 | 64 | 2
14 | M | MAT | 34843013501 | Uličné svietidlá LED na stĺp 1x40W, IP65, MINI Dolphin | ks | 8 | 0 | 0 | 0 | 0 | 0 | 0 | 20 | 256 | 2
15 | K | PK | 210201855 | Montáž stožiara oceľového výšky 8 m so zemným koncom pre uličné svietidlá | ks | 4 | 0 | 0 | 0 | 0 | 0 | 0 | 20 | 64 | 2
16 | M | MAT | 348370002600 | Stožiar osvetľovací rúrový so zemným koncom SAL 80dz, výška=8,0 m | ks | 4 | 0 | 0 | 0 | 0 | 0 | 0 | 20 | 256 | 2
17 | K | PK | 210201880 | Montáž stožiarovej svorkovnice pre 1 poistku | ks | 4 | 0 | 0 | 0 | 0 | 0 | 0 | 20 | 64 | 2
18 | M | MAT | 348370004900 | Svorkovnica stožiarová NTB 1 pre 1 poistku 80/16A | ks | 4 | 0 | 0 | 0 | 0 | 0 | 0 | 20 | 256 | 2
19 | M | MAT | 345210003600 | Poistka valcová 10X38 10A gG | ks | 8 | 0 | 0 | 0 | 0 | 0 | 0 | 20 | 256 | 2
20 | K | PK | 210204105 | Výložník oceľový dvojramenný - do hmotn.70 kg | ks | 4 | 0 | 0 | 0 | 0 | 0 | 0 | 20 | 64 | 2
21 | M | MAT | 316770002800 | Výložník VUD 15C dvojramenný 180°, vyloženie 1,5 m | ks | 4 | 0 | 0 | 0 | 0 | 0 | 0 | 20 | 256 | 2
22 | K | PK | 210220020 | Uzemňovacie vedenie v zemi FeZn vrátane izolácie spojov | m | 60 | 0 | 0 | 0 | 0 | 0 | 0 | 20 | 64 | 2
23 | M | MAT | 354410058800 | Pásovina uzemňovacia FeZn 30 x 4 mm | kg | 60 | 0 | 0 | 0 | 0 | 0 | 0 | 20 | 256 | 2
24 | K | PK | 210220021 | Uzemňovacie vedenie v zemi včít. svoriek,prepojenia, izolácie spojov FeZn do 120 mm2 | m | 8 | 0 | 0 | 0 | 0 | 0 | 0 | 20 | 64 | 2
25 | M | MAT | 354410054800 | Drôt bleskozvodový FeZn D 10 mm | kg | 8 | 0 | 0 | 0 | 0 | 0 | 0 | 20 | 256 | 2
26 | K | PK | 210220095 | Náter zemniaceho vodiča | m | 4 | 0 | 0 | 0 | 0 | 0 | 0 | 20 | 64 | 2
27 | M | MAT | 1301 | Asfaltový náter SA 12 Gumoasfalt 5 kg, BITUMAT | ks | 4 | 0 | 0 | 0 | 0 | 0 | 0 | 20 | 256 | 2
28 | K | PK | 210220245 | Svorka FeZn pripojovacia SP | ks | 4 | 0 | 0 | 0 | 0 | 0 | 0 | 20 | 64 | 2
29 | M | MAT | 354410004000 | Svorka FeZn pripájaca označenie SP 1 | ks | 4 | 0 | 0 | 0 | 0 | 0 | 0 | 20 | 256 | 2
30 | K | PK | 210220252 | Svorka FeZn odbočovacia spojovacia SR01-02 | ks | 4 | 0 | 0 | 0 | 0 | 0 | 0 | 20 | 64 | 2
31 | M | MAT | 354410000700 | Svorka FeZn odbočovacia spojovacia označenie SR 02 (M8) s podložkou | ks | 4 | 0 | 0 | 0 | 0 | 0 | 0 | 20 | 256 | 2
32 | K | PK | 210220253 | Svorka FeZn uzemňovacia SR03 | ks | 8 | 0 | 0 | 0 | 0 | 0 | 0 | 20 | 64 | 2
33 | M | MAT | 354410000900 | Svorka FeZn uzemňovacia označenie SR 03 A | ks | 8 | 0 | 0 | 0 | 0 | 0 | 0 | 20 | 256 | 2
34 | K | PK | 210802306 | Kábel medený uložený voľne H05VV-F (CYSY) 300/500 V 3x1,5 | m | 65 | 0 | 0 | 0 | 0 | 0 | 0 | 20 | 64 | 2
35 | M | MAT | 341310011500 | Vodič medený flexibilný H05VV-F 3x1,5 mm2 | m | 65 | 0 | 0 | 0 | 0 | 0 | 0 | 20 | 256 | 2
36 | K | PK | 210901066 | Kábel hliníkový silový, uložený v rúrke AYKY 450/750 V 4x16 | m | 70 | 0 | 0 | 0 | 0 | 0 | 0 | 20 | 64 | 2
37 | M | MAT | 341110028800 | Kábel hliníkový AYKY 4x16 mm2 | m | 70 | 0 | 0 | 0 | 0 | 0 | 0 | 20 | 256 | 2
38 | K | PK | 210950101 | Označovací štítok na kábel hliníkový (naviac proti norme) | ks | 7 | 0 | 0 | 0 | 0 | 0 | 0 | 20 | 64 | 2
39 | M | MAT | 345840002800 | Označovač káblov 10 - 25 mm2, "0", typ J100 | ks | 7 | 0 | 0 | 0 | 0 | 0 | 0 | 20 | 256 | 2
| D |  | 46-M | Zemné práce pri extr.mont.prácach |  |  |  | 0 |  | 0 |  | 0 |  |  | 1
40 | K | PK | 460050004 | Jama pre jednoduchý stožiar nepätkovaný dĺžky 6-8 m, v rovine,zásyp a zhutnenie,zemina tr.4 | ks | 4 | 0 | 0 | 0 | 0 | 0 | 0 | 20 | 64 | 2
41 | K | PK | 460200164 | Hĺbenie káblovej ryhy ručne 35 cm širokej a 80 cm hlbokej, v zemine triedy 4 | m | 56 | 0 | 0 | 0 | 0 | 0 | 0 | 20 | 64 | 2
42 | K | PK | 460420022 | Zriadenie, rekonšt. káblového lôžka z piesku bez zakrytia, v ryhe šír. do 65 cm, hrúbky vrstvy 10 cm | m | 56 | 0 | 0 | 0 | 0 | 0 | 0 | 20 | 64 | 2
43 | M | MAT | 583110000300 | Drvina vápencová frakcia 0-4 mm | t | 15 | 0 | 0 | 0 | 0 | 0 | 0 | 20 | 256 | 2
44 | K | PK | 460490012 | Rozvinutie a uloženie výstražnej fólie z PVC do ryhy, šírka 33 cm | m | 56 | 0 | 0 | 0 | 0 | 0 | 0 | 20 | 64 | 2
45 | M | MAT | 283230008000 | Výstražná fóla PE, šxhr 300x0,1 mm, dĺ. 250 m, farba červená, HAGARD | m | 56 | 0 | 0 | 0 | 0 | 0 | 0 | 20 | 256 | 2
46 | K | PK | 460560164 | Ručný zásyp nezap. káblovej ryhy bez zhutn. zeminy, 35 cm širokej, 80 cm hlbokej v zemine tr. 4 | m | 56 | 0 | 0 | 0 | 0 | 0 | 0 | 20 | 64 | 2
47 | K | PK | 460620014 | Proviz. úprava terénu v zemine tr. 4, aby nerovnosti terénu neboli väčšie ako 2 cm od vodor.hladiny | m2 | 56 | 0 | 0 | 0 | 0 | 0 | 0 | 20 | 64 | 2
| D |  | VRN | Vedľajšie rozpočtové náklady |  |  |  | 0 |  | 0 |  | 0 |  |  | 0
| D |  | VRN10 | Inžinierska činnosť |  |  |  | 0 |  | 0 |  | 0 |  |  | 1
48 | K | PK | HZS-001 | Revízie | hod | 8 | 0 | 0 | 0 | 0 | 0 | 0 | 20 | 4 | 2
49 | K | PK | hzs-002 | Vypnutie a zaistenie elektrických rozvodov | ks | 1 | 0 | 0 | 0 | 0 | 0 | 0 | 20 | 4 | 2
50 | K | PK | M21-DOP | Doprava do 3,5t | km | 200 | 0 | 0 | 0 | 0 | 0 | 0 | 20 | 4 | 2
51 | K | PK | M21-DOP.1 | Montážna plošina | hod | 4 | 0 | 0 | 0 | 0 | 0 | 0 | 20 | 4 | 2
52 | K | PK | M21-DOP.2 | Doprava nad 3,5t | km | 150 | 0 | 0 | 0 | 0 | 0 | 0 | 20 | 4 | 2
53 | K | PK | M21-OD | Likvidácia odpadu s dokladovaním | ton | 0.15 | 0 | 0 | 0 | 0 | 0 | 0 | 20 | 4 | 2
54 | K | PK | M21-PM | Podružný materiál | % | 0 | 0 | 0 | 0 | 0 | 0 | 0 | 20 | 4 | 2
55 | K | PK | M21-PPV | Podiel pridružených výkonov | % | 0 | 0 | 0 | 0 | 0 | 0 | 0 | 20 | 4 | 2
|  |  |  | Celkom |  |  |  | 0 |  | 0 |  | 0

## RKL (hidden)
REKAPITULÁCIA KRYCÍCH LISTOV
Kód zákazky | Popis | HSVd | HSVm | PSVd | PSVm | Md | Mm | HZS | PP | BPP | KP | Kompl.činnosť | ZS | UV | MD | PV | Ostatné | NUSzR | Ostatné náklady | DO | KD | Zvýhodnenie
1 | 2 | 3 | 4 | 5 | 6 | 7 | 8 | 9 | 10 | 11 | 12 | 13 | 14 | 15 | 16 | 17 | 18 | 19 | 20 | 21 | 22 | 23