## List1
ZOZNAM STROJOV A ZARIADENÍ
Systém zhodnocovania BRO v Krásne nad Kysucou
SO 07 Areálové rozvody NN a vonkajšie osvetlenie
400_Elektroinštalácia | [7 empty] | 1
Por. č. | Číslo položky cenníka | Skrátený popis | MJ | Množstvo | Dodávka |  | Montáž
[5 empty] | Jednotková | Spolu | Jednotková | Spolu
|  | Rozvádzač RH, existujúci, dozbrojenie hl. ističa 200A | ks | 3 | 12 | 36 | 4 | 12
1 |  | Skriňa SR6 v zmysle PD, hl. istiaci prvok poistky 3x125A AgG (160A), 4x 3x32AgG (63A), 1x 3x50AgG(63A) | ks | 1 | 750 | 750 | 300 | 300
2 |  | Rozvádzač RM-Sito, kovový, prevedenie do exteriéru, prívody/vývody zospodu, inštalácia na povrch, 24 modulov, hl. istič 25A, 1x zásuvkový vývod, 1x vývod pre technológiu | ks | 1 | Dodávka technológie
3 |  | Rozvádzač RM-Drvič, kovový, prevedenie do exteriéru, prívody/vývody zospodu, inštalácia na povrch, 24 modulov, hl. istič 40A, 1x zásuvkový vývod, 1x vývod pre technológiu | ks | 1 | Dodávka technológie
4 |  | Rozvádzač RE pilierový s káblovým priestorom a so zemným dielom, 1x priame meranie 3x230/400V - na úrovni NN, hl. istiaci prvok istič 200A, elektromer trojfázový, 1x istený vývod za elektromerom | ks | 1 | 850 | 850 | 300 | 300
5 |  | Skriňa SR6 v zmysle PD, hl. istiaci prvok poistky 3x80AgG (125A), 4x 3x32AgG (63A), 1x 3x50AgG(63A) (Dodávka SO 603) | ks | 1 | 750 | 750 | 300 | 300
6 |  | Káblový žľab pozink 125/100 do exteriéru vrátane podpier, kotviaceho a spojovacieho materiálu | m | 32 | 18 | 576 | 15 | 480
7 |  | Svietidlo VO exteriérové LED 80W | ks | 7 | 145 | 1015 | 30 | 210
8 |  | Výložník k svietidlu, 1m | ks | 7 | 40 | 280 | 30 | 210
9 |  | Stožiar VO 6m, vrátatne základu | ks | 4 | 750 | 3000 | 200 | 800
10 |  | Kábel CYKY-J 3x4 | m | 196 | 1.62 | 317.52 | 1.5 | 294
11 |  | Snímač intenzity osvetlenia | ks | 1 | 35 | 35 | 10 | 10
12 |  | Kábel CY 6 = H07V-U zeleno/žltý | m | 34 | 0.9 | 30.6 | 0.65 | 22.1
13 |  | Drobný elektroinštalačný materiál (elektroinst. krabice, rúrky, kolená, príchytky, spojky, svorkovnice, atd.) | set | 1 | 230 | 230 | 180 | 180
14 |  | Oceľová nosná konštrukcia všeobecne | kg | 45 | 8 | 360 | 12 | 540
15 |  | Ukončenie káblov | set | 40 | 5 | 200 | 30 | 1200
16 |  | Pásovina FeZn 30x4 | m | 245 | 2 | 490 | 2.5 | 612.5
17 |  | Svorky k uzemneniu | kpl | 1 | 350 | 350 | 120 | 120
18 |  | HUS | ks | 5 | 8.5 | 42.5 | 5.5 | 27.5
19 |  | Trasa v zemine (vytýčenie kábl. trasy, výkop š.=50cm a hl.=115cm v zemine tr. 2, lôžko pieskové 50/10+10cm, 1x chránička HDPE110, ochranná platňa, výstražná fólia, zához, zhutnenie, uvedenie do pôvodného stavu) | m | 61 | 10 | 610 | 15 | 915
20 |  | Trasa v zemine (vytýčenie kábl. trasy, výkop š.=50cm a hl.=115cm v zemine tr. 2, lôžko pieskové 50/10+10cm, 2x chránička HDPE110, ochranná platňa, výstražná fólia, zához, zhutnenie, uvedenie do pôvodného stavu) | m | 172 | 14 | 2408 | 16 | 2752
21 |  | Kábel NAYY-J 4x120 | m | 65 | 14 | 910 | 6 | 390
22 |  | Kábel 1-AYKY-J 4x70 | m | 8 | 7.5 | 60 | 5.5 | 44
23 |  | Kábel 1-AYKY-J 4x25 | m | 113 | 2.4 | 271.2 | 1.6 | 180.8
24 |  | Kábel AYKY-J 4x16 | m | 194 | 1.5 | 291 | 2 | 388
25 |  | Kábel CYKY-J 4x6 | m | 15 | 3.2 | 48 | 1.5 | 22.5
26 |  | Komplexné skúšky | kpl | 1 | 250 | 250
27 |  | Zaškolenie obsluhy | kpl | 1 | 100 | 100
28 |  | Prvá odborná prehliadka a skúška elektroinštalácie, Prvá odborná prehliadka a skúška bleskozvodu a uzemnenia, Protokol o meraní intenzity osvetlenia | kpl | 1 | 560 | 560
29 |  | Realizačný projekt a projekt skutočného vyhotovenia | kpl | 1 | 1200 | 1200
30 |  | Práca vo výškach, pracovné lešenie, nožnicová a kĺbová plošina a ostatná mechanizácia potrebná k prevedeniu diela | kpl | 1 |  |  | 600 | 600
31 |  | Inžinierska činnosť a technický dozor | kpl | 1 |  |  | 400 | 400
32 |  | Zriadenie staveniska podľa požiadaviek dodávaťeľa,v zmysle platného stavebného zákona SR 396/2006 vrátane všetkých zabezpečení a opatrení BOZP | kpl | 1 |  |  | 200 | 200
33 |  | Veškeré stavebné prípomocné práce (drážky, otvory, vŕtánie do skeletu, niky, prestupy stenami a pod.) | kpl | 1 | 120 | 120 | 300 | 300
34 |  | Drobný inštalačný a bližšie nešpecifikovaný materiál a práce (každý potrebný pomocný a inštalačný materiál a práce pre dobrú inštaláciu predchádzajúcich položiek, napríklad skrutky, spony, príchytky, farby, malé oceľové konštrukcie, štítky, vodiče, ...) | kpl | 1 | 240 | 240 | 100 | 100
35 |  | Predrealizačné geodetické vytýčenie, Porealizačné geodetické zameranie | kpl | 1 |  |  | 500 | 500
36 | [5 empty] | 16380.82 |  | 12410.4