## Krycí list
SOUPIS PRACÍ
Rozpočet |  | CHLAZENÍ |  | JKSO
Objekt |  | Název objektu |  | SKP
Měrná jednotka
Stavba |  | Název stavby |  | Počet jednotek | 0
|  | ZŠ NÁM. REPUBLIKY – KLIMATIZACE KABINET VV A UČEBNA VV |  | Náklady na m.j. | 0
Projektant |  |  |  | Typ rozpočtu
Zpracovatel projektu |  |  |  | Cenová soustava
Objednatel
Dodavatel |  |  |  | Zakázkové číslo
Rozpočtoval |  |  |  | Počet listů
ROZPOČTOVÉ NÁKLADY
Základní rozpočtové náklady |  |  | Ostatní rozpočtové náklady
HSV celkem
Z | PSV celkem | 0
R | M práce celkem
N | M dodávky celkem
ZRN celkem |  | 0
HZS
ZRN+HZS |  | 0
ZRN+ost.náklady+HZS |  | 0
Vypracoval |  |  | Za zhotovitele | Za objednatele
Jméno : |  |  | Jméno : | Jméno :
Datum : |  |  | Datum : | Datum :
Podpis : |  |  | Podpis: | Podpis:
Základ pro DPH |  | 21 | % | 0
DPH |  | 21 | % | 0
Základ pro DPH |  | 0 | % | 0
DPH |  | 0 | % | 0
CENA ZA OBJEKT CELKEM |  |  |  | 0
Poznámka :

## Rozpočet
Poř. | Název | M. | Množ- |  | C e n a K č
č. |  | j. | ství | jed. | dodávka | montáž
ZAŘÍZENÍ č. 1 – Chlazení učebny VV
1.01 | Vnitřní - kanálová jednotka Qch=9,5 kW; vzduchový výkon: | soub | 1 | 0 | 0
Qv (vysoké/střední/nízké) = 2100/1650/1260 m3/h
Lp(A)=33/36/40 dB
Tlak ventilátoru (min./stř./vysoký) = 0 / 50 / 120 Pa
- vč. vestavěného čerpadlo kondenzátu
- vč. filtru v sací části
Venkovní - kondenzační jednotka Lp(A)=53 dB
Ni=3,06 kW; 400 V/50 Hz; jištění 3x16 A
Účinnost EER - jmenovitá 3,06
Účinnost SEER - sezonní 5,3
Příslušenství:
- sada IR dálkový ovládač + samostatný přijímač
- konzola pro uchycení kondenzační jednotky
| Montáž | soub | 1 | 0 |  | 0
1.02 | Potrubí čtyřhranné vč. tvarovek | m2 | 2 | 0 | 0
1.03 | Cu chladivové potrubí vč. komunikačního kabelu, izolace,
chladiva a plastové lišty
| d=9,5x15,9 | bm | 15 | 0 | 0
| Montáž | bm | 15 | 0 |  | 0
1.04 | Textilní vyústka - VYÚSTKA: tvar kruhový, dvojité zavěšení, háček. Vyztužující obruče NOSNÝ PRVEK: lanko pozink, svislé závěsy: lanko pozink. | ks | 1 | 0 | 0
Tvar Kruhový Rozměr (mm) 355 Celková délka (mm) 10100 První konec Začátek Druhý konec Zaslepení Zip 1360 (ks) 1 Zip 355 (ks) 2 Průtok (m³/h) 2100 Použitelný přetlak (Pa) 50 Přechod Přechod na Čtyřhranný 1360x235/500, Začátek; Cena platná pro každou z 9 standardních barev.
Montážní materiál: Čtyřhranný 1360x235 mm Příruba OUT 1 1, Lanko Pozink 29100 mm 1 1 Lankový závěs pozink 1500 mm 4 4 Napínák Pozink 2 2 Zámek Pozink 8 8
| Montáž | ks | 1 | 0 |  | 0
| Zařízení č.1 - celkem |  |  |  | 0 | 0
ZAŘÍZENÍ č. 2 – Chlazení kabinetu VV
2.01 | Vnitřní - nástěnná jednotka Qch=2,5 kW | soub | 1 | 0 | 0
Lp(A)=19/22/40 dB
Venkovní - kondenzační jednotka Lp(A)=36/43/44 dB
Ni=0,70 kW; 230 V/50 Hz; jištění 10 A
Účinnost EER - jmenovitá 4,63
Účinnost SEER - sezonní 8,6
Příslušenství:
- sada IR dálkový ovládač
- konzola pro uchycení kondenzační jednotky
- čerpadlo kondenzátu
| Montáž | soub | 1 | 0 |  | 0
2.02 | Cu chladivové potrubí vč. komunikačního kabelu, izolace,
chladiva a plastové lišty
| d=6,3x9,5 | bm | 15 | 0 | 0
| Montáž | bm | 15 | 0 |  | 0
| Zařízení č.2 - celkem |  |  |  | 0 | 0
Montážní, spojovací a těsnící materiál
| Materiál pro zhotovení závěsů na montáži | kg | 12 | 0 | 0
| Zhotovení závěsů | kg | 12 | 0 |  | 0
| Montáž závěsů | kg | 12 | 0 |  | 0
| Spojovací materiál | kg | 12 | 0 | 0
| Těsnící materiál | kg | 4 | 0 | 0
| Montážní, spojovací a těsnící materiál celkem |  |  |  | 0 | 0
HZS
| Náklady na úpravu a přizpůsobení vzducho - | hod | 4 | 0 |  | 0
technického potrubí na stavbě
| Doprava | soub | 1 |  | 0
| Jeřábové práce | soub | 1 |  |  | 0
| Komplexní zkoušky | soub | 1 |  |  | 0
| Kompletační činnost | soub | 1 |  |  | 0
| HZS celkem |  |  |  | 0 | 0
| Vzduchotechnika celkem v Kč bez DPH |  |  |  | 0