## pre Časť 1 - Ceritifkované
Výzva č. 117/2024 - Názov: DNS VAKM výzva 117/2024 pre závod Košice (Nové Rozhanovce) - pre Časť 1
Príloha č. 1
Technická špecifikácia
Č. | Materiál | MJ | Množstvo | Technické posúdenie VVS, a.s. | Výrobca naceneného materiálu | Typológia naceneného materiálu | Cena za MJ | Cena celkom
1 | Rúra HDPE PE100RC d110x6,6mm/100m PN10 SDR17 kotúč | m | 1400 | viď. Príloha č. 2
2 | Tvarovka HDPE elektrofúzna objímka d110 SDR11 | ks | 20 | viď. Príloha č. 2
3 | Tvarovka HDPE na tupo koleno d110/45° SDR11 | ks | 7 | viď. Príloha č. 2
4 | Tvarovka HDPE elektrofúzna koleno d110/90° SDR11 | ks | 3 | viď. Príloha č. 2
5 | Tvarovka PVC hladké koleno d315/45° | ks | 1 | viď. Príloha č. 2
6 | Tvarovka PVC hladké presuvka d315 | ks | 3 | viď. Príloha č. 2
7 | Tvarovka liatinová prírubová N/PP (pätkové koleno 90°) DN80 PN10, 8-dierová príruba | ks | 6 | viď. Príloha č. 2
8 | Tvarovka liatinová prírubová T-kus DN100/80 PN10 | ks | 6 | viď. Príloha č. 2
9 | Tvarovka liatinová prírubová T-kus DN100/100 PN10/16 | ks | 5 | viď. Príloha č. 2
10 | Tvarovka liatinová prírubová FF/TP DN80/200 PN10/16 | ks | 6 | viď. Príloha č. 2
11 | Prírubová spojka E DN100 PN10/16 EPDM (multi, s istením proti posunu) | ks | 26 | viď. Príloha č. 2
12 | Hydrant podzemný DN80/1250 PN16 | ks | 6 | viď. Príloha č. 2
13 | Posúvač liatinový prírubový krátky DN80 PN16 L=180 mm | ks | 6 | viď. Príloha č. 2
14 | Posúvač liatinový prírubový krátky DN100 PN16 L=230 mm | ks | 14 | viď. Príloha č. 2
15 | Súprava zemná teleskopická k posúvaču DN80 1,3-1,8m (kompatibilná s položkou č. 13) | ks | 6 | viď. Príloha č. 2
16 | Súprava zemná teleskopická k posúvaču DN100 1,3-1,8m (kompatibilná s položkou č. 14) | ks | 14 | viď. Príloha č. 2
19 | Poklop posúvačový pevný, PA/GG | ks | 20 | viď. Príloha č. 2
20 | Poklop hydrantový pevný, PA/GG, červené veko | ks | 6 | viď. Príloha č. 2
21 | Tvarovka HDPE na tupo koleno d110/22° SDR11 | ks | 3 | viď. Príloha č. 2
22 | Rúra PVC kanalizačná hladká plnostenná SN10 d315/5000mm | ks | 224 | viď. Príloha č. 2
23 | Rúra PVC kanalizačná hladká plnostenná SN10 d315/2000mm | ks | 2 | viď. Príloha č. 2
24 | Tvarovka PVC hladké odbočka 45° d315/315 | ks | 1 | viď. Príloha č. 2
25 | Tvarovka PVC hladké koleno d315/87° | ks | 1 | viď. Príloha č. 2
Cena celkom bez DPH | [7 empty] | 0
Označenie položiek „viď. Príloha č. 2 - Zoznam vycertifikovaných produktov“ ukladá uchádzačovi povinnosť predložiť požiadavku tak, aby táto bola plne v súlade s Prílohou č. 2 - Zoznam vycertifikovaných produktov. V predmetej Prílohe č. 2 sa nachádzajú materiály, ktoré prešli technickým posúdením VVS, a.s.
Identifikácia dodávateľa
Obchodný názov:
Adresa sídla:
IČO:
Kontaktná osoba:
Mobil a e-mail kontaktnej osoby: |  |  |  |  | podpis
V:
Dňa:
UPOZORNENIE! | Povinné polia, ktoré vypĺňa uchádzač