## Rozpočet
Číslo | Název | Mj | Počet | Materiál | Materiál celkem | Montáž | Montáž celkem | Cena | Cena celkem
Elektromontáže
Osvětlovací zařízení
STOŽÁROVÉ LED SVÍTIDLO, IP65
| Silniční LED svítidlo, 45W, 5400lm, 3000K, AstroDIM, referenční typ dle "Standardy veřejného osvětlení města Uherský Brod", 230V, IP65 | ks | 4 |  | 0 |  | 0 | 0 | 0
| Asymetrické svítidlo pro osvětlení přechodů, LED modul 59 W, 7000 lm, 5700K, AstroDIM, referenční typ dle "Standardy veřejného osvětlení města Uherský Brod", 230V, IP65 | ks | 4 |  | 0 |  | 0 | 0 | 0
STOŽÁR SINIČNÍ BEZPATICOVÝ
| Stožár silniční třítupňový, výška 6,2 m nad vetknutím do země, oboustranně žárově zinkovaný, vč. ochranné manžety na patě stožáru, dle "Standardy veřejného osvětlení města Uherský Brod" | ks | 4 |  | 0 |  | 0 | 0 | 0
| Výložník obloukový, jednoramenný, délka vyložení 2,0 m, V 1/89 - 2000 | ks | 4 |  | 0 |  | 0 | 0 | 0
| Stožár silniční třístupňový pro osvětlení přechodů, bezpaticový, žárově zinkovaný, pro výložník max.4m, výška 6,0 m nad vetknutím do země, , vč. ochranné manžety na patě stožáru, dle "Standardy veřejného osvětlení města Uherský Brod" | ks | 4 |  | 0 |  | 0 | 0 | 0
| Výložník rovný jednoramenný pro osvětlení přechodů, žárově pozinkovaný, délka vyložení 1,0 m | ks | 4 |  | 0 |  | 0 | 0 | 0
STOŽAROVÁ VÝZBROJ
| Stožárová svorkovnice, referenční typ EKM 207x, pojistka E14 - 1ks / stožár | ks | 10 |  | 0 |  | 0 | 0 | 0
| pojistková vložka E27/ 6A - 1ks / stožár | ks | 10 |  | 0 |  | 0 | 0 | 0
| pojistkový dotyk 6A - 1ks / stožár | ks | 10 |  | 0 |  | 0 | 0 | 0
KABEL SILOVÝ,IZOLACE PVC, INSTALACE VE STOŽÁRU
| CYKY-J 3x1.5 , pevně | m | 60 |  | 0 |  | 0 | 0 | 0
| CYKY-J 5x1.5 , pevně | m | 36 |  | 0 |  | 0 | 0 | 0
| Osvětlovací zařízení - celkem | [7 empty] | 0
Zřízení připojovacího místa
| Zatažení kabelu do stávajícího stožáru | kmpl | 1 |  | 0 |  | 0 | 0 | 0
| Zřízení připojovacího místa - celkem | [7 empty] | 0
Spojovací vedení
KABEL SILOVÝ, IZOLACE PVC
CYKY-J 4x10 mm2, pevně
| CYKY-J 4x10 mm2 | m | 305 |  | 0 |  | 0 | 0 | 0
| Trubka, chránička DN63 | m | 270 |  | 0 |  | 0 | 0 | 0
UKONČENÍ VODIČŮ V NA SVORKOVNICI
| Do 16 mm2, vč. zapojení, konc. - 8ks vodičů / stožár, přívodní vedení | ks | 84 |  | 0 |  | 0 | 0 | 0
OCELOVÝ PÁSEK POZINKOVANÝ
| Pásek FeZn 30x4 (0,95 kg/m), pevně | m | 205 |  | 0 |  | 0 | 0 | 0
| Vodič FeZn 10 (1 kg = 1,61 m) - připojení stožárů, 4m pro stožár | m | 40 |  | 0 |  | 0 | 0 | 0
| trubice smtšť. PBF 12,7/6,4mm, 1m trubice na stožár | m | 10 |  | 0 |  | 0 | 0 | 0
Připojovací svorka
| SP1, 1x svorka na stožár | ks | 10 |  | 0 |  | 0 | 0 | 0
Svorka
| SR02 odbočná a spojovací pásek pásek - 2ks pro spoj v zemi | ks | 16 |  | 0 |  | 0 | 0 | 0
| SR03 odbočná a spojovací pásek vodič - 2ks pro spoj v zemi | ks | 20 |  | 0 |  | 0 | 0 | 0
| pasivní ochrana uzemňovacího vodiče, spoje v zemi | ks | 36 |  | 0 |  | 0 | 0 | 0
PODRUŽNÝ MATERIÁL
| Podružný materiál | kmpl | 1 |  | 0 |  | 0 | 0 | 0
| Spojovací vedení - celkem | [7 empty] | 0
HZS
| Strojní práce při demtáži VO - 2hod / stožár | hod | 10 |  | 0 |  | 0 | 0 | 0
| Výšková plošina pro výškové práce vč. obsluhy - 2 hod / stožár | hod | 16 |  | 0 |  | 0 | 0 | 0
| Spolupráce se správcem veřejného osvětlení, trvalý dozor správce VO - 1hod / stožár | hod | 8 |  | 0 |  | 0 | 0 | 0
| Koordinace postupu prací s ostatními profesemi | hod | 12 |  | 0 |  | 0 | 0 | 0
| Vyhledani pripojovaciho mista | hod | 3 |  | 0 |  | 0 | 0 | 0
| Napojeni na stavajici zarizeni | hod | 3 |  | 0 |  | 0 | 0 | 0
| Zabezpeceni pracoviste | hod | 3 |  | 0 |  | 0 | 0 | 0
| HZS - celkem | [7 empty] | 0
PROVEDENI REVIZNICH ZKOUSEK
DLE CSN 331500
| Celk.prohl.el.zaříz.a vyhot.rev.zp. | objem | 1 |  | 0 |  | 0 | 0 | 0
| Izolační zkouška silových kabelů nn do 4x50mm2 - 1x / stožár | kabel | 8 |  | 0 |  | 0 | 0 | 0
| Měření odporu nulových smyček 3-fáz.vedení 3x400V | okruh | 9 |  | 0 |  | 0 | 0 | 0
| Měř.zemn.odporu pro zem.sít do 100m pásku | měření | 3 |  | 0 |  | 0 | 0 | 0
| PROVEDENI REVIZNICH ZKOUSEK - celkem | [7 empty] | 0
| Elektromontáže - celkem | [7 empty] | 0
Zemní práce
Nejsou zahrnuty demontáže stávajícíh povrchů nad kab. Vedením, v místě stožárů, konečné úpravy povrchů, dodávka ostatních IO
| Montáž přemístěných stávajících stožárů VO vč. základu | ks | 2 |  | 0 |  | 0 | 0 | 0
| Demontáž stávajících stožárů VO | ks | 5 |  | 0 |  | 0 | 0 | 0
VYTÝČENÍ TRATI
| Kabelové vedení v zastaveném prostoru | m | 200 |  | 0 |  | 0 | 0 | 0
VÝKOP JÁMY PRO STOŽÁR,BETONOVÝ
ZÁKLAD A JINÉ ZAŘÍZENÍ
| Zemina třídy 3-4,ručně, 1,1 m3/stožár | ks | 10 |  | 0 |  | 0 | 0 | 0
ZÁKLAD Z PROSTÉHO BETONU
| Do rostlé zeminy bez bednění, 1,1 m3 / stožár | ks | 10 |  | 0 |  | 0 | 0 | 0
POUZDROVÝ ZÁKL.PRO STOŽ.VENK.
OSVĚTL.MIMO OSU TRASY KABELU
| D 350x1500 mm | ks | 10 |  | 0 |  | 0 | 0 | 0
| Písková výplň základu stožáru, 0,3 m3/stožár | ks | 10 |  | 0 |  | 0 | 0 | 0
HLOUBENÍ KABELOVÉ RÝHY
| Zemina třídy 3, šíře 350mm,hloubka 500mm | m | 205 |  | 0 |  | 0 | 0 | 0
ZŘÍZENÍ KABELOVÉHO LOŽE
| Z prosáté zeminy, bez zakrytí, šíře do 45cm,tloušťka 5cm, délka výkopů celkem | m | 250 |  | 0 |  | 0 | 0 | 0
FOLIE VÝSTRAŽNÁ Z PVC
| Do šířky 33cm | m | 205 |  | 0 |  | 0 | 0 | 0
ZÁHOZ KABELOVÉ RÝHY
| Zemina třídy 3, šíře 350mm,hloubka 800mm, délka výkopů celkem | m | 205 |  | 0 |  | 0 | 0 | 0
ÚPRAVA POVRCHU
| Provizorní úprava terénu v zemina třídy 3, délka výkopů celkem, šíře 0,5m | m2 | 103 |  | 0 |  | 0 | 0 | 0
| Zemní práce - celkem | [7 empty] | 0
| Cena celkem (bez DHP) | [7 empty] | 0