## Výkaz výmer
ZADANIE S VÝKAZOM VÝMER
Stavba: Kultúrne stredisko Hviezda s posunom výťahu
Objekt: Kultúrne stredisko Hviezda
Časť: E.1.12 Meranie a regulácia
Miesto: ul. Kniežaťa Pribinu 3, Trenčín |  |  |  |  | Dátum: 31. 1. 2019
Č. | Kód položky | Popis | MJ | Množstvo celkom | Jednotková cena zadania | Celková cena zadania
1 | 2 | 3 | 4 | 5 | 6 | 7
| DRS | Dodávka riadiaceho systému
1 | EY-OP850F910 | Dotykový panel 10" | ks | 1
2 | EY-OP840F001 | Ovládací panel modu840,pre EY-modulo5 AS | ks | 2
3 | EY-AS524F001 | Automatizačná stanica modu524, 154I/O,BACnet/IP,Web | ks | 1
4 | EY-AS525F001 | Automatizačná stanica modu525,26-154I/O,BACnet/IP,Web | ks | 1
5 | EY-IO531F001 | I/O Modul, 16 digitálnych vstupov | ks | 1
6 | EY-IO532F001 | I/O Modul, 16 univerzálnych vstupov | ks | 1
7 | EY-IO570F001 | I/O Modul, 8 univerzálnych vstupov, 4 analógové výstupy | ks | 2
8 | EY-IO550F001 | I/O: Output modu550,6DO(relais) | ks | 3
9 | EY-CM721F010 | Komunikačný pre Modbus/RTU (Master, EIA-232/485) | ks | 1
10 | IE-SW-BL05-5TX | Switch 5xRJ45 port 10/100 | ks | 1
| DPER | Dodávka periférií
11 | EGT311F102 | Príložný snímač teploty; Ni1000 | ks | 8
12 | EGT301F102 | Snímač vonkajšej teploty; Ni1000 | ks | 1
13 | EGT330F102 | Priestorový snímač teploty; Ni1000; biely | ks | 1
14 | EGT346F102 | Tyčový snímač teploty; Ni1000;L=120mm | ks | 2
15 | 0391011100 | Jímka LW 7; R1/2" L=100mm; mosadz | ks | 2
16 | EGT347F102 | Tyčový snímač teploty; Ni1000;L=225mm | ks | 1
17 | 0391011200 | Jímka LW 7; R1/2" L=200mm; mosadz | ks | 1
18 | EGT348F102 | Tyčový snímač teploty; Ni1000;L=450mm | ks | 3
19 | EGQ212F031 | Snímač CO2 a teploty | ks | 3
20 | DSU206F002 | Snímač tlaku; 24VAC; rozsah 0-6.0b; nerez-snímač | ks | 2
21 | DDLU225F001 | Snímač diferenčného tlaku 0-25 mbar | ks | 2
22 | DDL103F001 | Spínač tlaku do 300Pa | ks | 2
23 | DDL105F001 | Spínač tlaku do 500Pa | ks | 2
24 | TFL201F602 | Protimrazová ochrana;vzduch; -10..15°C; L=6m | ks | 1
25 | ASF123SF122 | Servopohon s vratnou pružinou; 24V AC; 90°=90s; 16Nm; 0-10V | ks | 2
26 | ASM115SF132 | Servopohon ; 24VAC ; 90°=30/60/120s; 10Nm | ks | 6
27 | AKM115SF132 | Pohon bez spätnej pružiny, 0... 10V, 230V, 35/60/120s | ks | 4
28 | BKR040F310-FF | 3-cestný guľový ventil, PN40, DN40, kvs25m3/h | ks | 2
29 | BKR032F310-FF | 3-cestný guľový ventil, PN40, DN32, kvs16m3/h | ks | 1
30 | BKR025F310-FF | 3-cestný guľový ventil, PN40, DN25, kvs10m3/h | ks | 2
31 | 0560283040 | 1 šróbenie z mosadze, vnútorný závit DN40 | ks | 6
32 | 0560283032 | 1 šróbenie z mosadze, vnútorný závit DN32 | ks | 3
33 | 0560283025 | 1 Šróbenie z mosadz, vnútorný závit DN25 | ks | 3
34 | MAVE 2S1-DIN | Regulátor hladiny, napájanie 230V AC, výstup 1 prepínací kontakt | ks | 1
35 | PS2 | Ponorná vodivostná sonda | ks | 1
36 | GABA2S21 | Detektor úniku spáliteľných plynov | ks | 1
| R | Rozvádzače
37 | DT | Rozvádzač DT (špecifikácia súčasťou výkresu 19.02.301) | ks | 1
38 | RDK | Rozvádzač RDK (špecifikácia súčasťou výkresu 19.02.302) | ks | 1
39 | RDV | Rozvádzač RDV (špecifikácia súčasťou výkresu 19.02.303) | ks | 1
| 21-M | Elektromontáže
40 | 345710005000 | Rúrka ohybná PP, SUPER MONOFLEX 1220HFPP, DN 20 | m | 186
41 | 345710000100 | Rúrka tuhá hrdlová PVC 1516E KA, D 16 | m | 166
42 | 345710000300 | Rúrka tuhá hrdlová PVC 1525 KA, D 25 | m | 22
43 | 3450927000 | Krabica ACEDUR 6455-11P, IP67 šedá | ks | 7
44 | 345750008600 | Žab káblový MARS 62x50 mm vrátane príslušenstva | m | 30
45 | 345750008700 | Žlab káblový MARS 125x50 mm vrátane príslušenstva | m | 55
46 | 3450319000 | Zásuvka 4FN 15044 do vlhka | ks | 2
47 | 3458011890 | Ovládač bezpečnostný M22-PV/KC11/IY | ks | 1
48 | 8595057618374 | Svorkovnica ekvipotencionálna EPS 2 | ks | 2
49 | 3410350188 | CYY 16 Kábel pre pevné uloženie, medený STN | m | 22
50 | 341110000700 | Kábel medený CYKY 3x1,5 mm2 | m | 296
51 | 341110000800 | Kábel medený CYKY 3x2,5 mm2 | m | 33
52 | 341110001300 | Kábel medený CYKY 4x1,5 mm2 | m | 37
53 | 3410300101 | Dátový kábel Cat.6 4x2x0,58 B2ca | m | 120
54 | 3410351715 | J-Y(ST)Y 1x2x0,8 Kábel pre elektroniku, párované | m | 244
55 | 3410351758 | J-H(St)H 1x2x0,8 Kábel pre elektroniku, párované, bezhalogenové | m | 111
56 | 3410351758A | J-H(St)H 1x2x0,8 B2ca Kábel pre elektroniku, párované, bezhalogenové | m | 34
57 | 3410351716 | J-Y(ST)Y 2x2x0,8 Kábel pre elektroniku, párované | m | 274
58 | 3410351759 | J-H(St)H 2x2x0,8 Kábel pre elektroniku, párované, bezhalogenové | m | 175
59 | 3410351759A | J-H(St)H 2x2x0,8 B2ca Kábel pre elektroniku, párované, bezhalogenové | m | 65
60 | 039879 | J-H(St)H 4x2x0,8 Kábel pre elektroniku, párované, bezhalogenové | m | 31
61 | 341610014300 | Kábel medený bezhalogenový N2XH 3x1,5 mm2 | m | 34
62 | 341610016000 | Kábel medený bezhalogenový N2XH 4x2,5 mm2 | m | 17
63 | 341610015900 | Kábel medený bezhalogenový N2XH 4x1,5 mm2 | m | 14
| HZS | HZS
64 | DDC/OZIV | Oživenie softvérovej konfigurácie podstanice na 1 I/O bod | I/0 | 130
65 | DDC-SW | Vypracovanie software podstanice na 1 I/O bod | I/0 | 130
66 | DI-SW/OP | Vypracovanie software touch panela na 1 I/O bod | I/0 | 130
67 | HZS000111 | Stavebno - montážne práce menej náročne, pomocné alebo manipulačné (Tr 1) | hod | 30
68 | HZS000113 | Stavebno - montážne práce náročné ucelené - odborné, tvorivé remeselné (Tr 3) | hod | 22
69 | HZS000114 | Stavebno - montážne práce najnáročnejšie na odbornosť - prehliadky pracoviska a revízie (Tr 4) | hod | 15
70 | HZS-003 | Komplexné skúšky | hod | 72
71 | HZS-005 | Individuálne skúšky zariadení | hod | 12
72 | PROJ-DOKU | Náklady na dokumentáciu skutočného zhotovenia stavby | I/0 | 130
Celkom