## časť 1
Verejný obstarávateľ/Kupujúci: |  | Stredoslovenský ústav srdcových a cievnych chorôb, a.s., Cesta k nemocnici 1, 974 01 Banská Bystrica
Typ zákazky: |  | Nadlimitná zákazka na dodanie tovaru
Predmet zákazky: |  | Špeciálny zdravotnícky materiál pre intervenčnú kardiológiu, rádiológiu a kardiochirurgiu
Dokument: |  | Príloha č. 12 súťažných podkladov/Príloha č. 1 Rámcovej dohody
Uchádzač/Predávajúci: |  | ...
Minimálne technické vlastnosti/parametre požadovaného predmetu zákazky/časti predmetu zákazky:
Samoexpandibilná bioprotéza určená na liečbu symptomatickej stenózy
P.č. | Požadované technické vlastnosti/parametre |  | Ponúknutá (navrhovaná) hodnota (áno-nie/ hodnota parametra) | Identifikácia resp. odvolávka na dokument (názov dokumentu, strana), ktorá potvrdzuje plnenie parametra
1.1 | Priemer bioprotézy: 23mm, 27mm, 31mm
1.2 | Minimálny priemer existujúcej degradovanej bioprotézy (Valve In Valve technológia): 16,5mm
1.3 | Minimálny priemer natívnej kalcifikovanej aortálnej chlopne: 19mm
1.4 | Počet markerov v mieste našitia biprotézy na rám: 6ks
1.5 | Delivery system - kompatibilita so zavádzačom: 18French
1.6 | Delivery system - kompatibilita s vodičom: 0,035"
1.7 | Delivery system - použiteľná dĺžka: 115cm
1.8 | Materiál rámu - nitinol
1.9 | Použitý perikard - bovinný
1.10 | Implantačný prístup - transfemorálny
1.11 | Antikalcifikačná ochrana
1.12 | Vhodná na Valve In Valve implantáciu
Predlžovací zavádzací katéter
P.č. | Požadované technické vlastnosti/parametre |  | Ponúknutá (navrhovaná) hodnota (áno-nie/ hodnota parametra) | Identifikácia resp. odvolávka na dokument (názov dokumentu, strana), ktorá potvrdzuje plnenie parametra
2.1 | Vnútorný priemer zavádzacieho katétra: 0,061" - 0,071"
2.2 | Dĺžka extenzie: max.15cm
2.3 | Celková dĺžka shaftu katétra: max.150cm
2.4 | Kompatibilita so štandardnými vodiacimi katétrami: 6/7French
2.5 | Rádiokontrast po celej dĺžke katétra
2.6 | Možnosť radiálneho zavádzania
V................................, dňa........................
(podpis podľa bodu 15.2.3.1 časti A. Pokyny na vypracovanie ponuky súťažných podkladov)

## časť 2
Verejný obstarávateľ/Kupujúci: |  | Stredoslovenský ústav srdcových a cievnych chorôb, a.s., Cesta k nemocnici 1, 974 01 Banská Bystrica
Typ zákazky: |  | Nadlimitná zákazka na dodanie tovaru
Predmet zákazky: |  | Špeciálny zdravotnícky materiál pre intervenčnú kardiológiu, rádiológiu a kardiochirurgiu
Dokument: |  | Príloha č. 12 súťažných podkladov/Príloha č. 1 Rámcovej dohody
Uchádzač/Predávajúci: |  | ...
Minimálne technické vlastnosti/parametre požadovaného predmetu zákazky/časti predmetu zákazky:
Stentgraft kombinovaný s cievnou protézou a postrannými vetvami
P.č. | Požadované technické vlastnosti/parametre |  | Ponúknutá (navrhovaná) hodnota (áno-nie/ hodnota parametra) | Identifikácia resp. odvolávka na dokument (názov dokumentu, strana), ktorá potvrdzuje plnenie parametra
1. | požaduje sa kombinácia vetvenej protézy s odbočkami pre veľké cievy aortálneho oblúka so stentgraftom určeným do descendentnej aorty
2 | požaduje sa odbočka pre perfúznu kanylu
3. | golier (priruba) pre distálnu anastomózu
4. | stentgraft musí obsahovať samoexpandibilné nitinolové prstence
5. | prstence musia byť pokryté polyesterom a impregnované želatínou
6. | rtg kontrastné značky
7. | priemer stentgraftu v rozmeroch: 28 mm, 30 mm, 32 mm, 34 mm, 36 mm, 38 mm, 40 mm
8. | dĺžka stentovanej časti: 100 - 150 mm
9. | požaduje sa protéza:
2024-01-09 | tkaná
2024-02-09 | impregnovaná
2024-03-09 | s priemerom graftu v rozmeroch: 26 mm, 28 mm, 30 mm, 32 mm
2024-04-09 | s dvomi vetvami priemeru: 10 mm
9.4.1 | s dĺžkou vetvy minimálne 150 mm
2024-05-09 | s dvomi vetvami priemeru: 8 mm
9.5.1 | s dĺžkou vetvy minimálne 150 mm
10. | požaduje sa krátky tvarovateľný zavádzací systém ku každej veľkosti stentgraftu
11. | požaduje sa, aby každý kus stentgraftu bol samostatne sterilne balený
12. | požaduje sa, aby obal obsahoval minimálne tieto údaje: názov, veľkosť, katalógové číslo a exspiráciu
V................................, dňa........................
(podpis podľa bodu 15.2.3.1 časti A. Pokyny na vypracovanie ponuky súťažných podkladov)

## časť 3
Verejný obstarávateľ/Kupujúci: |  | Stredoslovenský ústav srdcových a cievnych chorôb, a.s., Cesta k nemocnici 1, 974 01 Banská Bystrica
Typ zákazky: |  | Nadlimitná zákazka na dodanie tovaru
Predmet zákazky: |  | Špeciálny zdravotnícky materiál pre intervenčnú kardiológiu, rádiológiu a kardiochirurgiu
Dokument: |  | Príloha č. 12 súťažných podkladov/Príloha č. 1 Rámcovej dohody
Uchádzač/Predávajúci: |  | ...
Minimálne technické vlastnosti/parametre požadovaného predmetu zákazky/časti predmetu zákazky:
Vodič na hodnotenie koronárnej fyziológie pomocou senzorov (FFR, RFR, IMR a CFR)
P.č. | Požadované technické vlastnosti/parametre |  | Ponúknutá (navrhovaná) hodnota (áno-nie/ hodnota parametra) | Identifikácia resp. odvolávka na dokument (názov dokumentu, strana), ktorá potvrdzuje plnenie parametra
1.1 | Hrúbka vodiča: max.0,014"
1.2 | Pracovná dĺžka vodiča: min.175cm
1.3 | na meranie frakčnej prietokovej rezervy (FFR)
1.4 | kompatibilný s prístrojmi Coroflow a Quantien
1.5 | RTG vizualizovateľný
1.6 | s možnosťou bezdrôtového merania FFR
1.7 | každý kus vodiča samostatne sterilne balený
Optický kohorentný katéter
P.č. | Požadované technické vlastnosti/parametre |  | Ponúknutá (navrhovaná) hodnota (áno-nie/ hodnota parametra) | Identifikácia resp. odvolávka na dokument (názov dokumentu, strana), ktorá potvrdzuje plnenie parametra
2.1 | Vonkajší priemer: max.2,7Fr
2.2 | Pracovná dĺžka katétra: min.135cm
2.3 | Lumen vodiča: max.0,014"
2.4 | schopný rýchlo a detailne zobraziť anatomické pomery vyšetrovanej cievy s priemerom 2,0 - 3,5 mm
2.5 | 3 RTG kontrastné markery pre OCT pullback
2.6 | katéter typu RX (monorail)
2.7 | hydrofilný povrch katétra
V................................, dňa........................
(podpis podľa bodu 15.2.3.1 časti A. Pokyny na vypracovanie ponuky súťažných podkladov)

## časť 4
Verejný obstarávateľ/Kupujúci: |  | Stredoslovenský ústav srdcových a cievnych chorôb, a.s., Cesta k nemocnici 1, 974 01 Banská Bystrica
Typ zákazky: |  | Nadlimitná zákazka na dodanie tovaru
Predmet zákazky: |  | Špeciálny zdravotnícky materiál pre intervenčnú kardiológiu, rádiológiu a kardiochirurgiu
Dokument: |  | Príloha č. 12 súťažných podkladov/Príloha č. 1 Rámcovej dohody
Uchádzač/Predávajúci: |  | ...
Minimálne technické vlastnosti/parametre požadovaného predmetu zákazky/časti predmetu zákazky:
Intraaortálne balónikové katétre (IABK) s príslušenstvom
P.č. | Požadované technické vlastnosti/parametre |  | Ponúknutá (navrhovaná) hodnota (áno-nie/ hodnota parametra) | Identifikácia resp. odvolávka na dokument (názov dokumentu, strana), ktorá potvrdzuje plnenie parametra
1. | priemer kontrapulzačných katétrov: 7Fr / 7,5Fr / 8Fr
2. | objem: 34Cc, 40Cc, 50Cc
3. | dĺžka zavádzacej časti: max.723mm
4. | technológia s optickým vláknom kompatibilná s intraaortálnou balónikovou pumpou Cardiosave
5. | možnosť automatickej in vivo kalibrácie (vynulovanie) po zavedení IABK
6. | vhodné na zavedenie aj bez zavádzača
7. | rovnaký vnútorný rozmer zavádzača ako vonkajší rozmer IABK
8. | bez potreby zvlhčenia balónika pred zavedením
9. | dobrá flexibilita bez obsahu nerezovej ocele
10. | veľká abrazívna odolnosť
11. | doba expirácie: min.24 mesiacov
12. | vrátane príslušenstva - zavádzací set, vodič
V................................, dňa........................
(podpis podľa bodu 15.2.3.1 časti A. Pokyny na vypracovanie ponuky súťažných podkladov)

## časť 5
Verejný obstarávateľ/Kupujúci: |  | Stredoslovenský ústav srdcových a cievnych chorôb, a.s., Cesta k nemocnici 1, 974 01 Banská Bystrica
Typ zákazky: |  | Nadlimitná zákazka na dodanie tovaru
Predmet zákazky: |  | Špeciálny zdravotnícky materiál pre intervenčnú kardiológiu, rádiológiu a kardiochirurgiu
Dokument: |  | Príloha č. 12 súťažných podkladov/Príloha č. 1 Rámcovej dohody
Uchádzač/Predávajúci: |  | ...
Minimálne technické vlastnosti/parametre požadovaného predmetu zákazky/časti predmetu zákazky:
Balónikový PTCA katéter potiahnutý liečivom sirolimus
P.č. | Požadované technické vlastnosti/parametre |  | Ponúknutá (navrhovaná) hodnota (áno-nie/ hodnota parametra) | Identifikácia resp. odvolávka na dokument (názov dokumentu, strana), ktorá potvrdzuje plnenie parametra
1.1 | Priemer balónikového katétra: 1,5-4mm
1.2 | Dĺžka balónikového katétra: 10-40mm
1.3 | Kompatibilita s vodiacim drôtom: max.0,014"
1.4 | Celková dĺžka shaftu katétra: max.140cm
1.5 | Kompatibilita so zavádzačom: min.6 French
1.6 | Veľkosť dávky liečiva: 1,27µg/mm²
1.7 | Nosič liečiva: fosfolipidový
1.8 | Dizajn katétra: RX (Monorail)
Balónikový PTA 0,014 katéter potiahnutý liečivom sirolimus
P.č. | Požadované technické vlastnosti/parametre |  | Ponúknutá (navrhovaná) hodnota (áno-nie/ hodnota parametra) | Identifikácia resp. odvolávka na dokument (názov dokumentu, strana), ktorá potvrdzuje plnenie parametra
2.1 | Priemer balónikového katétra: 1,5-4mm
2.2 | Dĺžka balónikového katétra: 20-200mm
2.3 | Kompatibilita s vodiacim drôtom: max.0,014"
2.4 | Celková dĺžka shaftu katétra: max.150cm
2.5 | Kompatibilita so zavádzačom: min.5 French
2.6 | Veľkosť dávky liečiva: 1,27µg/mm²
2.7 | Nosič liečiva: fosfolipidový
2.8 | Dizajn katétra: OTW
Balónikový PTA 0,018 katéter potiahnutý liečivom sirolimus
P.č. | Požadované technické vlastnosti/parametre |  | Ponúknutá (navrhovaná) hodnota (áno-nie/ hodnota parametra) | Identifikácia resp. odvolávka na dokument (názov dokumentu, strana), ktorá potvrdzuje plnenie parametra
3.1 | Priemer balónikového katétra: 2-7mm
3.2 | Dĺžka balónikového katétra: 40-200mm
3.3 | Kompatibilita s vodiacim drôtom: max.0,018"
2024-04-03 | Celková dĺžka shaftu katétra: max.150cm
2024-05-03 | Kompatibilita so zavádzačom: min.5 French
2024-06-03 | Veľkosť dávky liečiva: 1,27µg/mm²
2024-07-03 | Nosič liečiva: fosfolipidový
3.8 | Dizajn katétra: OTW
Balónikový PTA 0,035 katéter potiahnutý liečivom sirolimus
P.č. | Požadované technické vlastnosti/parametre |  | Ponúknutá (navrhovaná) hodnota (áno-nie/ hodnota parametra) | Identifikácia resp. odvolávka na dokument (názov dokumentu, strana), ktorá potvrdzuje plnenie parametra
4.1 | Priemer balónikového katétra: 3-12mm
2024-02-04 | Dĺžka balónikového katétra: 20-200mm
2024-03-04 | Kompatibilita s vodiacim drôtom: max.0,035"
2024-04-04 | Celková dĺžka shaftu katétra: max.150cm
2024-05-04 | Kompatibilita so zavádzačom: min.6 French
2024-06-04 | Veľkosť dávky liečiva: 1,27µg/mm²
2024-07-04 | Nosič liečiva: fosfolipidový
4.8 | Dizajn katétra: OTW
Balónikový PTA 0,035 katéter potiahnutý liečivom sirolimus určený na liečbu AVF
P.č. | Požadované technické vlastnosti/parametre |  | Ponúknutá (navrhovaná) hodnota (áno-nie/ hodnota parametra) | Identifikácia resp. odvolávka na dokument (názov dokumentu, strana), ktorá potvrdzuje plnenie parametra
5.1 | Priemer balónikového katétra: 3-12mm
5.2 | Dĺžka balónikového katétra: 20-200mm
5.3 | Kompatibilita s vodiacim drôtom: max.0,035"
2024-04-05 | Celková dĺžka shaftu katétra: max.150cm
2024-05-05 | Kompatibilita so zavádzačom: min.6 French
2024-06-05 | Veľkosť dávky liečiva: 1,27µg/mm²
2024-07-05 | Nosič liečiva: fosfolipidový
5.8 | Dizajn katétra: OTW
Balónikový PTA 0,014 katéter potiahnutý liečivom sirolimus určený na liečbu ED
P.č. | Požadované technické vlastnosti/parametre |  | Ponúknutá (navrhovaná) hodnota (áno-nie/ hodnota parametra) | Identifikácia resp. odvolávka na dokument (názov dokumentu, strana), ktorá potvrdzuje plnenie parametra
6.1 | Priemer balónikového katétra: 1,5-4mm
6.2 | Dĺžka balónikového katétra: 10-40mm
6.3 | Kompatibilita s vodiacim drôtom: max.0,014"
6.4 | Celková dĺžka shaftu katétra: max.140cm
6.5 | Kompatibilita so zavádzačom: min.4 French
6.6 | Veľkosť dávky liečiva: 1,27µg/mm²
6.7 | Nosič liečiva: fosfolipidový
6.8 | Dizajn katétra: RX
V................................, dňa........................
(podpis podľa bodu 15.2.3.1 časti A. Pokyny na vypracovanie ponuky súťažných podkladov)

## časť 6
Verejný obstarávateľ/Kupujúci: |  | Stredoslovenský ústav srdcových a cievnych chorôb, a.s., Cesta k nemocnici 1, 974 01 Banská Bystrica
Typ zákazky: |  | Nadlimitná zákazka na dodanie tovaru
Predmet zákazky: |  | Špeciálny zdravotnícky materiál pre intervenčnú kardiológiu, rádiológiu a kardiochirurgiu
Dokument: |  | Príloha č. 12 súťažných podkladov/Príloha č. 1 Rámcovej dohody
Uchádzač/Predávajúci: |  | ...
Minimálne technické vlastnosti/parametre požadovaného predmetu zákazky/časti predmetu zákazky:
Embolizačné plugy s polymérovou technológiou, bez špirály/so špirálou
P.č. | Požadované technické vlastnosti/parametre |  | Ponúknutá (navrhovaná) hodnota (áno-nie/ hodnota parametra) | Identifikácia resp. odvolávka na dokument (názov dokumentu, strana), ktorá potvrdzuje plnenie parametra
1.1 | Expandovaný priemer plugu: 6-12mm
1.2 | Dĺžka plugu: 10-15mm
1.3 | Celkový expandovaný priemer pripevnenej špirály (platí pre plugy so špirálou): 7-13mm
1.4 | Katéter ID kompatibilita: 0,038-0,090"
1.5 | Dĺžka zavádzača plugu: max.21,3cm
1.6 | Povrch/Materiál plugu: samoexpandujúci polymér s tvarovou pamäťou
1.7 | Materiál markera: platina/irídium
1.8 | Materiál pripevnenej špirály (platí pre plugy so špirálou): nitinol a platina
Embolizačné viacnásobné plugové systémy s polymérovou technológiou
P.č. | Požadované technické vlastnosti/parametre |  | Ponúknutá (navrhovaná) hodnota (áno-nie/ hodnota parametra) | Identifikácia resp. odvolávka na dokument (názov dokumentu, strana), ktorá potvrdzuje plnenie parametra
2.1 | Expandovaný priemer plugov: max.12mm
2.2 | Dĺžka plugov: 15-75mm
2.3 | Počet plugov v systéme: 5ks
2.4 | Katéter ID kompatibilita: 0,070-0,090"
2.5 | Dĺžka zavádzača plugov: max.21,3cm
2.6 | Povrch/Materiál plugu: samoexpandujúci polymér s tvarovou pamäťou
2.7 | Materiál markera: platina/irídium
Neurovaskulárne odpojiteľné embolizačné špirály s polymérovou technológiou
P.č. | Požadované technické vlastnosti/parametre |  | Ponúknutá (navrhovaná) hodnota (áno-nie/ hodnota parametra) | Identifikácia resp. odvolávka na dokument (názov dokumentu, strana), ktorá potvrdzuje plnenie parametra
3.1 | Celkový priemer expandovanej špirály : 3-16mm
3.2 | Priemer platinovej časti špirály: max.0,008"
3.3 | Celková dĺžka špirály: 2-20cm
3.4 | Mikrokatéter kompatibilita: max.0,021"
3.5 | Priemer neexpandovaného polyméru na špirále: max.0,015"
3.6 | Povrch/Materiál špirály: samoexpandujúci polymér s tvarovou pamäťou
3.7 | Materiál nepolymérovej časti špirály: zliatina platiny a volfrámu
3.8 | Odpútateľnosť špirály: elektrolytické
3.9 | Druh špirály: Complex filler
Odpútavacie zariadenie embolizačných špirál
P.č. | Požadované technické vlastnosti/parametre |  | Ponúknutá (navrhovaná) hodnota (áno-nie/ hodnota parametra) | Identifikácia resp. odvolávka na dokument (názov dokumentu, strana), ktorá potvrdzuje plnenie parametra
4.1 | Počet odpútaných špirál jedným zariadením: min.20
4.2 | Napätie: 6V
4.3 | Pohon: elektrické články AAAA (4 x 1,5V)
4.4 | Princíp: elektrolytické odpútanie
4.5 | Typ zariadenia: monopolárne
V................................, dňa........................
(podpis podľa bodu 15.2.3.1 časti A. Pokyny na vypracovanie ponuky súťažných podkladov)

## časť 7
Verejný obstarávateľ/Kupujúci: |  | Stredoslovenský ústav srdcových a cievnych chorôb, a.s., Cesta k nemocnici 1, 974 01 Banská Bystrica
Typ zákazky: |  | Nadlimitná zákazka na dodanie tovaru
Predmet zákazky: |  | Špeciálny zdravotnícky materiál pre intervenčnú kardiológiu, rádiológiu a kardiochirurgiu
Dokument: |  | Príloha č. 12 súťažných podkladov/Príloha č. 1 Rámcovej dohody
Uchádzač/Predávajúci: |  | ...
Minimálne technické vlastnosti/parametre požadovaného predmetu zákazky/časti predmetu zákazky:
Systém na aterektómiu a mechanickú trombektómiu
P.č. | Požadované technické vlastnosti/parametre |  | Ponúknutá (navrhovaná) hodnota (áno-nie/ hodnota parametra) | Identifikácia resp. odvolávka na dokument (názov dokumentu, strana), ktorá potvrdzuje plnenie parametra
1.1 | Určené na priemery ciev - otvorený hrot: min.5mm
1.2 | Určené na priemery ciev - uzavretý hrot: min.3mm
1.3 | Vonkajší priemer hrotu - otvorený hrot: min.4,7mm
1.4 | Vonkajší priemer hrotu - uzavretý hrot: min.1,9mm
1.5 | Vnútorný priemer katétra: max.0,95mm
1.6 | Dĺžka katétra (4 varianty): 50, 70, 95, 130cm
1.7 | Rýchlosť otáčania - LOW: max.3100ot./min
1.8 | Rýchlosť otáčania - HIGH: max.5750ot./min
1.9 | Kapacita aspirácie - 6F vodiaci sheat: max.70ml/min
1.10 | Kapacita aspirácie - 7F vodiaci sheat: max.170ml/min
1.11 | Bycross - kompatibilita s vodiacim drôtom: 0,014-0,035"
1.12 | Napájanie: 12V lítiová batéria
1.13 | flexibilný rotačný hriadeľ s roztiahnuteľným hrotom
1.14 | rotačný hriadeľ - materiál: nehrdzavejúca oceľ
1.15 | roztiahnuteľný hrot - materiál: nitinol
1.16 | balenie: sterilné
Systém pre uzáver uška ľavej predsiene
P.č. | Požadované technické vlastnosti/parametre |  | Ponúknutá (navrhovaná) hodnota (áno-nie/ hodnota parametra) | Identifikácia resp. odvolávka na dokument (názov dokumentu, strana), ktorá potvrdzuje plnenie parametra
2.1 | Svorka na uzáver uška ľavej predsiene
2.2 | Rôzne veľkosti klipu: 35, 40, 45, 50 mm
2.3 | Svorka pozostáva z titánovej rúrky, nitinolovej pružiny, obalená polyesterovou tkaninou
2.4 | Konzistentná prítlačná sila: 2-8 psi (podľa hrúbky tkaniva)
2.5 | Aplikuje sa epikardiálne
2.6 | Cirkulárne uzavretie uška ľavej predsiene
2.7 | Možnosť repozícíe po naložení
2.8 | Len pre operácie na otvorenom hrudníku
2.9 | Sterilné meradlo na určenie veľkosti bázy uška
Zariadenie pre epikardiálny uzáver uška ľavej predsiene
P.č. | Požadované technické vlastnosti/parametre |  | Ponúknutá (navrhovaná) hodnota (áno-nie/ hodnota parametra) | Identifikácia resp. odvolávka na dokument (názov dokumentu, strana), ktorá potvrdzuje plnenie parametra
3.1 | Rôzne veľkosti klipu: 35, 40, 45, 50 mm
3.2 | Implantát zložený z titánu tr.5 potiahnutý biokompatibilnou tkaninou
3.3 | Distálne otvorený koniec pre jednoduché zavedenie pozdĺž bázy uška
3.4 | Epikardiálne uzavretie uška ľavej predsiene
3.5 | Možnosť repozície po naložení na uško ľavej predsiene
3.6 | Ohybný shaft aplikátora
3.7 | Možnosť rotácie aplikátora voči rukoväti o 180st.
3.8 | Sterilné meradlo na určenie správnej veľkosti
V................................, dňa........................
(podpis podľa bodu 15.2.3.1 časti A. Pokyny na vypracovanie ponuky súťažných podkladov)

## časť 8
Verejný obstarávateľ/Kupujúci: |  | Stredoslovenský ústav srdcových a cievnych chorôb, a.s., Cesta k nemocnici 1, 974 01 Banská Bystrica
Typ zákazky: |  | Nadlimitná zákazka na dodanie tovaru
Predmet zákazky: |  | Špeciálny zdravotnícky materiál pre intervenčnú kardiológiu, rádiológiu a kardiochirurgiu
Dokument: |  | Príloha č. 12 súťažných podkladov/Príloha č. 1 Rámcovej dohody
Uchádzač/Predávajúci: |  | ...
Minimálne technické vlastnosti/parametre požadovaného predmetu zákazky/časti predmetu zákazky:
Angiografický set pre angiografický injektor ACIST Cvi
P.č. | Požadované technické vlastnosti/parametre |  | Ponúknutá (navrhovaná) hodnota (áno-nie/ hodnota parametra) | Identifikácia resp. odvolávka na dokument (názov dokumentu, strana), ktorá potvrdzuje plnenie parametra
1.1 | Angiografický set pozostáva:
1.1.1 | - zo sterilného ergonomického ručného ovládača s dvoma tlačidlami pre kontrolované podanie kontrastnej látky a fyziologického roztoku, umožňuje precíznu reguláciu prietoku a objemu vstrekovanej kontrastnej látky, tlačidlá sú tvarovo rozlíšené pre jednoduché rozlíšenie pri podávaní kontrastnej látky alebo fyziologického roztoku (horné tlačidlo je označené písmenom C a púšťa a reguluje prietok vstrekovanej kontrastnej látky, spodné tlačidlo označené ako S spúšťa a zastavuje preplach fyziologickým roztokom)
1.1.2 | - zo sterilného trojcestného vysokotlakého uzatváracieho kohútika s otočnou koncovkou
1.1.3 | - zo sterilnej prémiovej vysokotlakej hadičky dĺžky min.130cm
1.2 | Súprava s automatizovanou zbernou rozdeľovacia hadicou pre fyziologický roztok a kontrastnú látku. Súprava je jednorazová. Je určená na použitie u viacerých pacientov. Neprichádza do priameho styku s pacientom. Sada obsahuje:
1.2.1 | - rozdeľovací kontajner
1.2.2 | - hadičku na fyziologický roztok
1.2.3 | - bodec na fyziologický roztok
1.2.4 | - injekčnú striekačku
1.3 | Izolovaná tlaková striekačka na kontrastnú látku pre použitie v angiografickom injektore. Je určená na použitie u viacerých pacientov. Neprichádza do priameho kontaktu s pacientom. Sada obsahuje:
1.3.1 | - tlakovú striekačku objemu 100ml
1.3.2 | - bodec na použitie do fľaše s kontrastnou látkou
1.3.3 | - hadičku
Ovládač ručný pre angiografický injektor ACIST Cvi
p.č. | technické vlastnosti - požadované |  | navrhovaná hodnota / áno-nie
2. | Ovládač ručný je jednorazový sterilný ručný ovládač pre ovládanie množstva a rýchlosti aplikácie podávanej látky. Je určený pre použitie u jedného pacienta. Sada ovládača sa skladá:
2.1 | - zo sterilného ergonomického ručného ovládača s dvoma tlačidlami pre kontrolované podanie kontrastnej látky a fyziologického roztoku, umožňuje precíznu reguláciu prietoku a objemu vstrekovanej kontrastnej látky, tlačidlá sú tvarovo rozlíšené pre jednoduché rozlíšenie pri podávaní kontrastnej látky alebo fyziologického roztoku (horné tlačidlo je označené písmenom C a púšťa a reguluje prietok vstrekovanej kontrastnej látky, spodné tlačidlo označené ako S spúšťa a zastavuje preplach fyziologickým roztokom)
2.2 | - zo sterilného trojcestného vysokotlakého uzatváracieho kohútika s otočnou koncovkou
2.3 | - zo sterilnej prémiovej vysokotlakej hadičky dĺžky min.130cm
V................................, dňa........................
(podpis podľa bodu 15.2.3.1 časti A. Pokyny na vypracovanie ponuky súťažných podkladov)

## časť 9
Verejný obstarávateľ/Kupujúci: |  | Stredoslovenský ústav srdcových a cievnych chorôb, a.s., Cesta k nemocnici 1, 974 01 Banská Bystrica
Typ zákazky: |  | Nadlimitná zákazka na dodanie tovaru
Predmet zákazky: |  | Špeciálny zdravotnícky materiál pre intervenčnú kardiológiu, rádiológiu a kardiochirurgiu
Dokument: |  | Príloha č. 12 súťažných podkladov/Príloha č. 1 Rámcovej dohody
Uchádzač/Predávajúci: |  | ...
Minimálne technické vlastnosti/parametre požadovaného predmetu zákazky/časti predmetu zákazky:
Balónikový dilatačný katéter na CTO lézie
P.č. | Požadované technické vlastnosti/parametre |  | Ponúknutá (navrhovaná) hodnota (áno-nie/ hodnota parametra) | Identifikácia resp. odvolávka na dokument (názov dokumentu, strana), ktorá potvrdzuje plnenie parametra
1.1 | Priemer balónikového katétra: max.1,1mm
1.2 | Dĺžka balónikového katétra: 5-20mm
1.3 | Kompatibilita s vodiacim drôtom: max.0,014"
1.4 | dĺžka kónickej špičky katétra: 1-4mm
1.5 | min I.D. zavádzača: 5F
1.6 | intrakoronárny katéter s nízkym profilom pre dilatáciu chronických úplých uzáverov koronárnych tepien alebo bypassu, s kónickou špičkou
1.7 | balenie: sterilné
Vysokotlakový dilatačný balónikový katéter SC
P.č. | Požadované technické vlastnosti/parametre |  | Ponúknutá (navrhovaná) hodnota (áno-nie/ hodnota parametra) | Identifikácia resp. odvolávka na dokument (názov dokumentu, strana), ktorá potvrdzuje plnenie parametra
2.1 | Priemer balónikového katétra: 1,5-4,5mm
2.2 | Dĺžka balónikového katétra: 10-20mm
2.3 | Kompatibilita s vodiacim drôtom: max.0,014"
2.4 | Celková dĺžka shaftu katétra: max.138cm
2.5 | min I.D. zavádzača: 5F
2.6 | semi-kompliantné vysokotlakové balónikové katétre vhodné na dilatáciu zúžených koronárnych artérií
2.7 | balenie: sterilné
Vysokotlakový dilatačný balónikový katéter NC
P.č. | Požadované technické vlastnosti/parametre |  | Ponúknutá (navrhovaná) hodnota (áno-nie/ hodnota parametra) | Identifikácia resp. odvolávka na dokument (názov dokumentu, strana), ktorá potvrdzuje plnenie parametra
3.1 | Priemer balónikového katétra: 2-4,5mm
3.2 | Dĺžka balónikového katétra: 5-20mm
3.3 | maximálny tlak: 21atm
2024-04-03 | Celková dĺžka shaftu katétra: max.154cm
2024-05-03 | non-kompliantné vysokotlakové balónikové katétre vhodné na dilatáciu zúžených koronárnych artérií
2024-06-03 | balenie: sterilné
Špeciálny balónikový dilatačný katéter so 4 líniami gombíkov na balóne
P.č. | Požadované technické vlastnosti/parametre |  | Ponúknutá (navrhovaná) hodnota (áno-nie/ hodnota parametra) | Identifikácia resp. odvolávka na dokument (názov dokumentu, strana), ktorá potvrdzuje plnenie parametra
4.1 | Priemer balónikového katétra: 2,5-4mm
2024-02-04 | Dĺžka balónikového katétra: 8-16mm
2024-03-04 | maximálny tlak: 21atm
2024-04-04 | Celková dĺžka shaftu katétra: max.138cm
2024-05-04 | min I.D. zavádzača: 5F
2024-06-04 | katétre určené na popraskanie silne kalcifikovaných lézií
2024-07-04 | zabraňujú skĺznutiu pričom ukotvia balón na léziu
4.8 | balenie: sterilné
Mikrokatéter so spevnenou špičkou
P.č. | Požadované technické vlastnosti/parametre |  | Ponúknutá (navrhovaná) hodnota (áno-nie/ hodnota parametra) | Identifikácia resp. odvolávka na dokument (názov dokumentu, strana), ktorá potvrdzuje plnenie parametra
5.1 | dĺžka mikrokatétra : 135-150cm
5.2 | kompatibilita s vodiacim drôtom: max.0,014"
5.3 | vstupný profil: max.1,65F
5.4 | kompatibilta s vodiacim katétrom: max.5F
5.5 | hydrofilné so spevnenou špičkou a nízkym vstupným profilom
5.6 | balenie: sterilné
V................................, dňa........................
(podpis podľa bodu 15.2.3.1 časti A. Pokyny na vypracovanie ponuky súťažných podkladov)

## časť 10
Verejný obstarávateľ/Kupujúci: |  | Stredoslovenský ústav srdcových a cievnych chorôb, a.s., Cesta k nemocnici 1, 974 01 Banská Bystrica
Typ zákazky: |  | Nadlimitná zákazka na dodanie tovaru
Predmet zákazky: |  | Špeciálny zdravotnícky materiál pre intervenčnú kardiológiu, rádiológiu a kardiochirurgiu
Dokument: |  | Príloha č. 12 súťažných podkladov/Príloha č. 1 Rámcovej dohody
Uchádzač/Predávajúci: |  | ...
Minimálne technické vlastnosti/parametre požadovaného predmetu zákazky/časti predmetu zákazky:
Chrómkobaltový stent uvoľnujúci Sirolimus
P.č. | Požadované technické vlastnosti/parametre |  | Ponúknutá (navrhovaná) hodnota (áno-nie/ hodnota parametra) | Identifikácia resp. odvolávka na dokument (názov dokumentu, strana), ktorá potvrdzuje plnenie parametra
1.1 | hrúbka stentu: 65µm
1.2 | dĺžka stentu: 8-48mm
1.3 | priemer stentu: 2-4,5mm
1.4 | hybridný stent s liečivom Sirolimus
1.5 | materiál stentu: zliatina kobaltu a chrómu
1.6 | dizajn stentu v kombinácii otvorených a zatvorených buniek
1.7 | postupné uvoľňovanie aktívnej látky
Chrómkobaltový stent uvoľnujúci Sirolimus – kónický tvar
P.č. | Požadované technické vlastnosti/parametre |  | Ponúknutá (navrhovaná) hodnota (áno-nie/ hodnota parametra) | Identifikácia resp. odvolávka na dokument (názov dokumentu, strana), ktorá potvrdzuje plnenie parametra
2.1 | hrúbka stentu: 65µm
2.2 | dĺžka stentu: 30-60mm
2.3 | priemer stentu: 2,25-3,50mm
2.4 | hybridný stent s liečivom Sirolimus
2.5 | materiál stentu: zliatina kobaltu a chrómu
2.6 | kónický dizajn stentu - kužeľovitý tvar
2.7 | hrúbka podpery (strut): menej ako 65 µm
2.8 | postupné uvoľňovanie aktívnej látky
Chrómkobaltový stent uvoľnujúci Everolimus
P.č. | Požadované technické vlastnosti/parametre |  | Ponúknutá (navrhovaná) hodnota (áno-nie/ hodnota parametra) | Identifikácia resp. odvolávka na dokument (názov dokumentu, strana), ktorá potvrdzuje plnenie parametra
3.1 | hrúbka stentu: 50µm
3.2 | dĺžka stentu: 8-48mm
3.3 | priemer stentu: 2,0-4,5mm
2024-04-03 | stent s liečivom Everolimus
2024-05-03 | materiál stentu: zliatina kobaltu a chrómu
2024-06-03 | postupné uvoľňovanie aktívnej látky - pomocou bio absorbovateľného polyméru
PTCA balónikový dilatačný katéter, PTCA balóny – non-compliant
P.č. | Požadované technické vlastnosti/parametre |  | Ponúknutá (navrhovaná) hodnota (áno-nie/ hodnota parametra) | Identifikácia resp. odvolávka na dokument (názov dokumentu, strana), ktorá potvrdzuje plnenie parametra
4.1 | Priemer balónikového dilatačného katétra: 1,25-4,50mm
2024-02-04 | Priemer balónikového non-compliant katétra: 2,0-4,0mm
2024-03-04 | Dĺžka balónikového dilatačného katétra: 6-41mm
2024-04-04 | Dĺžka balónikového non-compliant katétra: 8-23mm
2024-05-04 | vodiaci drôt: max.0,014"
2024-06-04 | celková dĺžka shaftu katétra: max.142cm
2024-07-04 | min I.D. zavádzača: 0,056"
4.8 | kompatibilita so zavádzačom: 5F
4.9 | balenie: sterilné
RX PTCA balónikový dilatačný katéter uvolnujúci sirolimus
P.č. | Požadované technické vlastnosti/parametre |  | Ponúknutá (navrhovaná) hodnota (áno-nie/ hodnota parametra) | Identifikácia resp. odvolávka na dokument (názov dokumentu, strana), ktorá potvrdzuje plnenie parametra
5.1 | Priemer balónikového dilatačného katétra: 2,00-4,50mm
2024-02-05 | Dĺžka balónikového dilatačného katétra: 9-30mm
2024-03-05 | vodiaci drôt: max.0,014"
2024-04-05 | celková dĺžka shaftu katétra: max.142cm
2024-05-05 | min I.D. zavádzača: 0,056"
5.6 | kompatibilita so zavádzačom: 5F
5.7 | balenie: sterilné
Systém transkatétrovej protézy
P.č. | Požadované technické vlastnosti/parametre |  | Ponúknutá (navrhovaná) hodnota (áno-nie/ hodnota parametra) | Identifikácia resp. odvolávka na dokument (názov dokumentu, strana), ktorá potvrdzuje plnenie parametra
6.1 | transkatétrová chlopňa s balónikovým expandérom
6.1.1 | konštrukcia z kobaltovej zliatiny MP35N
6.1.2 | trojcípa chlopňa vyrobená z bovinného perikardu
6.1.3 | vnútorná a vonkajšia textilná vrstva
2024-02-06 | zavádzací systém na transkatetrálnu srdcovú chlopňu
2024-03-06 | balónikový dilatačný katéter
2024-04-06 | zavádzací plášť
2024-05-06 | krimpovací nástroj na krimpovanie THV chlopne
6.6 | Indikovaná na ošetrenie aortálnej stenózy u pacientov so symtomatickým ochorením srdca kvôli skalcifikovanej stenóze
V................................, dňa........................
(podpis podľa bodu 15.2.3.1 časti A. Pokyny na vypracovanie ponuky súťažných podkladov)

## časť 11
Verejný obstarávateľ/Kupujúci: |  | Stredoslovenský ústav srdcových a cievnych chorôb, a.s., Cesta k nemocnici 1, 974 01 Banská Bystrica
Typ zákazky: |  | Nadlimitná zákazka na dodanie tovaru
Predmet zákazky: |  | Špeciálny zdravotnícky materiál pre intervenčnú kardiológiu, rádiológiu a kardiochirurgiu
Dokument: |  | Príloha č. 12 súťažných podkladov/Príloha č. 1 Rámcovej dohody
Uchádzač/Predávajúci: |  | ...
Minimálne technické vlastnosti/parametre požadovaného predmetu zákazky/časti predmetu zákazky:
Autotransfúzny set
P.č. | Požadované technické vlastnosti/parametre |  | Ponúknutá (navrhovaná) hodnota (áno-nie/ hodnota parametra) | Identifikácia resp. odvolávka na dokument (názov dokumentu, strana), ktorá potvrdzuje plnenie parametra
1. | Sterilný, uzavretý jednorazový set
2. | kompatibilný s prístrojom EXTRA
3. | set musí obsahovať - odsávaciu linku so zabudovanou antikoagulačnou linkou
4. | set musí obsahovať - pevný zberný rezervoár
5. | set musí obsahovať - špeciálnu centrifugálnu komoru s počtom otáčok 3600 l/min
6. | set musí obsahovať - odpadový zberný vak
7. | set musí obsahovať - plastikový zberný vak na vyprodukovanú erytrocytovú masu
8. | možnosti veľkosti centrifugálnej nádoby (zvonu) - 55 ml, 125 ml, 175 ml, 225 ml
9. | možnosti využitia setu v modifikácii - sekvestrácia plazmy a trombocytov, intraoperačnom aj pooperačnom (hrudná drenáž)
V................................, dňa........................
(podpis podľa bodu 15.2.3.1 časti A. Pokyny na vypracovanie ponuky súťažných podkladov)

## časť 12
Verejný obstarávateľ/Kupujúci: |  | Stredoslovenský ústav srdcových a cievnych chorôb, a.s., Cesta k nemocnici 1, 974 01 Banská Bystrica
Typ zákazky: |  | Nadlimitná zákazka na dodanie tovaru
Predmet zákazky: |  | Špeciálny zdravotnícky materiál pre intervenčnú kardiológiu, rádiológiu a kardiochirurgiu
Dokument: |  | Príloha č. 12 súťažných podkladov/Príloha č. 1 Rámcovej dohody
Uchádzač/Predávajúci: |  | ...
Minimálne technické vlastnosti/parametre požadovaného predmetu zákazky/časti predmetu zákazky:
Súprava mitrálnej /trikuspidálnej/ svorky
P.č. | Požadované technické vlastnosti/parametre |  | Ponúknutá (navrhovaná) hodnota (áno-nie/ hodnota parametra) | Identifikácia resp. odvolávka na dokument (názov dokumentu, strana), ktorá potvrdzuje plnenie parametra
1. | Súprava mitrálnej /trikuspidálnej/ svorky pre transkatétrovú operáciu chlopne v dvoch veľkostiach uzatvoreného profilu - 6mm, 10mm
2. | zavádzací katéter dĺžky: max.79cm
3. | vonkajší priemer zavádzacieho katétra: max.7,3mm
4. | vnútorný priemer zavádzacieho katétra: min.5,8mm
5. | zavádzač dĺžky: max.104cm
6. | implantačný katéter dĺžky: max.118cm
7. | riaditeľný katéter dĺžky: max.109cm
8. | šírka implantátov v pozícii zachytenia cípov mitrálnej /trikuspidálnej/ chlopne: max.26mm
9. | hydrofilný poťah zavádzacieho katétra pre jednoduchšie zavádzanie
10. | implantačný katéter riadi rozvinutie implantátu
11. | riaditeľný katéter aktivuje ohybový mechanizmus pre umiestnenie implantátov do cieľového miesta
12. | RTG kontrastná značka na konci implantačného katétra
13. | horizontálny uchytávač cípov v línii kolagénových vlákien
14. | možnosť elongácie– najužší profil (pre bezpečnejšiu navigáciu v komorách)
15. | svorka podmienene kompatibilná s vyšetrením magnetickou rezonanciou pre statické magnetické pole 3T
16. | CE certifikát pre MR a TR
V................................, dňa........................
(podpis podľa bodu 15.2.3.1 časti A. Pokyny na vypracovanie ponuky súťažných podkladov)

## časť 13
Verejný obstarávateľ/Kupujúci: |  | Stredoslovenský ústav srdcových a cievnych chorôb, a.s., Cesta k nemocnici 1, 974 01 Banská Bystrica
Typ zákazky: |  | Nadlimitná zákazka na dodanie tovaru
Predmet zákazky: |  | Špeciálny zdravotnícky materiál pre intervenčnú kardiológiu, rádiológiu a kardiochirurgiu
Dokument: |  | Príloha č. 12 súťažných podkladov/Príloha č. 1 Rámcovej dohody
Uchádzač/Predávajúci: |  | ...
Minimálne technické vlastnosti/parametre požadovaného predmetu zákazky/časti predmetu zákazky:
Systém pre optimalizáciu TAVI procedúry
P.č. | Požadované technické vlastnosti/parametre |  | Ponúknutá (navrhovaná) hodnota (áno-nie/ hodnota parametra) | Identifikácia resp. odvolávka na dokument (názov dokumentu, strana), ktorá potvrdzuje plnenie parametra
1. | Systém pre optimalizáciu TAVI procedúry s tvarovanou špičkou
2. | systém s tlakovým senzorom na meranie vnútrosrdcových tlakov pre senzorom navádzanú TAVI
3. | vodiaci drôt: max.0,35"
4. | systém monitorovania tlaku, ktorý umožňuje nepretržité meranie komorového a predsieňového tlaku
5. | výpočet kľúčových hemodynamických parametrov, ako je tlakový gradient naprieč aortou a koncový diastolický tlak ľavej komory (LVEDP) na posúdenie prítomnosti paravalvulárnych únikov (PVL) po zákroku
6. | výber priemeru špičky a dÍžky špičky pre rôzne anatómie
V................................, dňa........................
(podpis podľa bodu 15.2.3.1 časti A. Pokyny na vypracovanie ponuky súťažných podkladov)