## Hárok1
Príloha č. 3 SP_Špecifikácia predmetu zákazky / Príloha č. 2 Kúpnej zmluvy_Špecifikácia predmetu zmluvy
ŠPECIFIKÁCIA PREDMETU ZÁKAZKY
"Monitory - výzva č. 1"
DNS "Monitory"
(dodanie tovaru)
vyplní uchádzač !!!
Obchodné meno/názov:
Sídlo/miesto podnikania:
IČO:
1. Monitor typ 1 v celkovom počte 230 ks
Obchodný názov/značka/model:
P.č. |  | Názov parametra predmetu zákazky | Parameter stanovený verejným obstarávateľom | uchádzač potvrdí slovom áno/nie alebo uvedie konkrétny parameter
1 | Displej | Uhlopriečka | 27"
2 |  | Rozlíšenie displeja | 2 560 x 1 440 px
3 |  | Pomer strán obrazovky | 16:09
4 |  | Technológia | IPS
5 |  | Podsvietenie | LED
6 |  | Rýchlosť odozvy obrazovky | maximálne 8ms
7 |  | Kontrastný pomer | minimálne 1000:1
8 |  | Jas | minimálne 350 cd/m2
|  | Pozorovacie uhly | minimálne 178° vertikálne aj horizontálne
9 |  | Vyhotovenie | antireflexný
10 | Konektivita | DP | 1x DisplayPort (HDCP 1.4) 1x DisplayPort output (HDCP 1.4, MST)
11 |  | HDMI | 1x HDMI (HDCP 1.4)
12 |  | USB | 1x USB-C upstream/DisplayPort 1.4 Alt Mode with Power Delivery (power up to 90W) 4 x USB 3.2 Gen 1 downstream
13 |  | konektor RJ45 | 1x LAN (RJ-45)
15 | Ergonómia | Výškovo nastaviteľný stojan | minimálne 150 mm
16 |  | Sklopenie | -5° až 21°
17 | Ostatné požiadavky | Záruka | 3-ročný rozšírený servis s výmenou súčastí a prémiová záruka na panel
2. Monitor typ 2 v celkovom počte 500 ks
Obchodný názov/značka/model:
P.č. |  | Názov parametra predmetu zákazky | Parameter stanovený verejným obstarávateľom | uchádzač potvrdí slovom áno/nie alebo uvedie konkrétny parameter
1 | Displej | Uhlopriečka | 27"
2 |  | Rozlíšenie displeja | 1 920 x 1 080 px
3 |  | Pomer strán obrazovky | 16:09
4 |  | Technológia | IPS
5 |  | Podsvietenie | LED
6 |  | Rýchlosť odozvy obrazovky | maximálne 8ms
7 |  | Kontrastný pomer | minimálne 1500:1
8 |  | Jas | minimálne 300 cd/m2
9 |  | Pozorovacie uhly | minimálne 178° vertikálne aj horizontálne
|  | Vyhotovenie | antireflexný
10 | Konektivita | DP | 1 x DisplayPort 1.2 (HDCP 1.4)
11 |  | HDMI | 1 x HDMI 1.4 (HDCP 1.4)
12 |  | USB | 1x USB 3.2 Gen1 Type-B upstream 3x USB 3.2 Gen1 Type-A downstream 1x USB 3.2 Gen1 Type-C downstream with up to 15W PD (data only)
15 | Ergonómia | Výškovo nastaviteľný stojan | minimálne 150 mm
16 |  | Sklopenie | -5° až 21°
24 |  | Záruka | 3-ročný rozšírený servis s výmenou súčastí a prémiová záruka na panel
V ............................................... dňa
podpis oprávnenej osoby uchádzača