## Pokyny pro vyplnění (hidden)
Pokyny pro vyplnění
Ve všech listech tohoto souboru můžete měnit pouze buňky s modrým pozadím. Jedná se o tyto údaje : - údaje o firmě - jednotkové ceny položek zadané na maximálně dvě desetinná místa

## Stavba
#RTSROZP# | Položkový rozpočet stavby
| Stavba: |  | 2019/48 | MŠ Marákov
| Objekt: |  | 1 | MŠ Marákov - oprava sociálního zařízení
2257 | Rozpočet: |  | 1 | Oprava sociálního zařízení
| Objednatel: | [5 empty] | IČO:
DIČ:
| Projektant: | [5 empty] | IČO:
DIČ:
| Zhotovitel: | [5 empty] | IČO:
DIČ:
Vypracoval:
| Rozpis ceny | [6 empty] | Celkem
HSV | HSV | [6 empty] | 0
PSV | PSV | [6 empty] | 0
MON | MON | [6 empty] | 0
VN | Vedlejší náklady | [6 empty] | 0
ON | Ostatní náklady | [6 empty] | 0
| Celkem | [6 empty] | 0
Rekapitulace daní
| Základ pro sníženou DPH |  |  | 15 | % | 0 |  |  | CZK
| Snížená DPH |  |  | 15 | % | 0 |  |  | CZK
| Základ pro základní DPH |  |  | 21 | % | 0 |  |  | CZK
| Základní DPH |  |  | 21 | % | 0 |  |  | CZK
| Zaokrouhlení |  |  |  |  | 0 |  |  | CZK
| Cena celkem bez DPH |  |  |  |  | 441765.51 |  |  | CZK
| Cena celkem s DPH |  |  |  |  | 0 |  |  | CZK
|  | v |  |  | dne
|  |  | Za zhotovitele |  |  |  | Za objednatele
Rekapitulace dílčích částí
#CASTI>> | Číslo | Název |  |  | Základ pro sníženou DPH | Základ pro základní DPH | DPH celkem | Cena celkem | %
1 | Stavba |  |  |  | 0 | 441765.51 | 92770.76 | 534536.27 | 100
2 | 1 | MŠ Marákov - oprava sociálního zařízení |  |  | 0 | 441765.51 | 92770.76 | 534536.27 | 100
3 | 1 | Oprava sociálního zařízení |  |  | 0 | 441765.51 | 92770.76 | 534536.27 | 100
| Celkem za stavbu |  |  |  | 0 | 441765.51 | 92770.76 | 534536.27 | 100
Rekapitulace dílů
| Číslo | Název |  |  | Typ dílu |  |  | Celkem | %
| 1 | Zemní práce |  |  | HSV |  |  | 0
| 3 | Svislé a kompletní konstrukce |  |  | HSV |  |  | 0
| 4 | Vodorovné konstrukce |  |  | HSV |  |  | 0
| 63 | Podlahy a podlahové konstrukce |  |  | HSV |  |  | 0
| 64 | Výplně otvorů |  |  | HSV |  |  | 0
| 94 | Lešení a stavební výtahy |  |  | HSV |  |  | 0
| 96 | Bourání konstrukcí |  |  | HSV |  |  | 0
| 99 | Staveništní přesun hmot |  |  | HSV |  |  | 0
| 711 | Izolace proti vodě |  |  | PSV |  |  | 0
| 713 | Izolace tepelné |  |  | PSV |  |  | 0
| 721 | Vnitřní kanalizace |  |  | PSV |  |  | 0
| 722 | Vnitřní vodovod |  |  | PSV |  |  | 0
| 725 | Zařizovací předměty |  |  | PSV |  |  | 0
| 735 | Otopná tělesa |  |  | PSV |  |  | 0
| 764 | Konstrukce klempířské |  |  | PSV |  |  | 0
| 766 | Konstrukce truhlářské |  |  | PSV |  |  | 0
| 769 | Otvorové prvky z plastu |  |  | PSV |  |  | 0
| 771 | Podlahy z dlaždic a obklady |  |  | PSV |  |  | 0
| 781 | Obklady keramické |  |  | PSV |  |  | 0
| 783 | Nátěry |  |  | PSV |  |  | 0
| 784 | Malby |  |  | PSV |  |  | 0
| 799 | Ostatní |  |  | PSV |  |  | 0
| M21 | Elektromontáže |  |  | MON |  |  | 0
| D96 | Přesuny suti a vybouraných hmot |  |  | PSU |  |  | 0
| VN | Vedlejší náklady |  |  | VN |  |  | 0
| Cena celkem | [6 empty] | 0 | 0
Note on D11: Název
Note on I11: IČO
Note on D12: Ulice
Note on I12: DIČ
Note on D13: PSČ
Note on E13: Místo

## VzorPolozky (hidden)
Položkový rozpočet
S:
O:
R:

## 1 1 Pol
Položkový rozpočet | [26 empty] | #TypZaznamu#
S: | 2019/48 | MŠ Marákov | [24 empty] | STA
O: | 1 | MŠ Marákov - oprava sociálního zařízení | [21 empty] | STA |  |  | OBJ
R: | 1 | Oprava sociálního zařízení | [24 empty] | ROZ
P.č. | Číslo položky | Název položky | MJ | Množství | Cena / MJ | Celkem | Dodávka | Dodávka celk. | Montáž | Montáž celk. | DPH | Cena s DPH | Hmotnost / MJ | Hmotnost celk.(t) | Dem. hmotnost / MJ | Dem. hmotnost celk.(t) | Ceník | Cen. soustava / platnost | Cenová úroveň | Nhod / MJ | Nhod celk. | Dodavatel | Typ položky
Díl: | 1 | Zemní práce |  |  |  | 0 |  | 2602.2 |  | 13683.3 |  | 0 |  | 5.21 |  | 0 |  |  |  |  | 32.01 | [5 empty] | DIL
1 | 139601102 | Ruční výkop jam, rýh a šachet v hornině tř. 3 | m3 | 3 | 0 | 0 | 0 | 0 | 1220 | 3660 | 21 | 0 | 0 | 0 | 0 | 0 |  | RTS 19/ II | RTS 19/ II | 3.533 | 10.6 |  | Práce |  |  |  | POL1_
2 | 162201203 | Vodorovné přemíst.výkopku, kolečko hor.1-4, do 10m | m3 | 3 | 0 | 0 | 0 | 0 | 239 | 717 | 21 | 0 | 0 | 0 | 0 | 0 |  | RTS 19/ II | RTS 19/ II | 0.668 | 2 |  | Práce |  |  |  | POL1_
3 | 162201210 | Příplatek za dalš.10 m, kolečko, výkop. z hor.1- 4 | m3 | 12 | 0 | 0 | 0 | 0 | 211.5 | 2538 | 21 | 0 | 0 | 0 | 0 | 0 |  | RTS 19/ II | RTS 19/ II | 0.591 | 7.09 |  | Práce |  |  |  | POL1_
4 | 175101101 | Obsyp potrubí bez prohození sypaniny s dodáním štěrkopísku frakce 0 - 4 mm | m3 | 2.4 | 0 | 0 | 528.13 | 1267.51 | 567.87 | 1362.89 | 21 | 0 | 1.7 | 4.08 | 0 | 0 |  | RTS 19/ II | RTS 19/ II | 1.587 | 3.81 |  | Práce |  |  |  | POL1_
5 | 199000002 | Poplatek za skládku horniny 1- 4 | m3 | 3 | 0 | 0 | 0 | 0 | 280 | 840 | 21 | 0 | 0 | 0 | 0 | 0 |  | RTS 19/ II | RTS 19/ II | 0 | 0 |  | Práce |  |  |  | POL1_
6 | 451572111 | Lože pod potrubí z kameniva těženého 0 - 4 mm | m3 | 0.6 | 0 | 0 | 634.48 | 380.69 | 606.52 | 363.91 | 21 | 0 | 1.8908 | 1.13 | 0 | 0 |  | RTS 19/ II | RTS 19/ II | 1.695 | 1.02 |  | Práce |  |  |  | POL1_
7 | 460030081 | Řezání spáry v asfaltu nebo betonu v tloušťce vrstvy do 8-10 cm | m | 20 | 0 | 0 | 47.7 | 954 | 154.8 | 3096 | 21 | 0 | 0 | 0 | 0 | 0 |  | RTS 19/ II | RTS 19/ II | 0.275 | 5.5 |  | Práce |  |  |  | POL1_
8 | 460600001 | Naložení a odvoz zeminy odvoz na vzdálenost 7000 m | m3 | 3 | 0 | 0 | 0 | 0 | 368.5 | 1105.5 | 21 | 0 | 0 | 0 | 0 | 0 |  | RTS 19/ II | RTS 19/ II | 0.663 | 1.99 |  | Práce |  |  |  | POL1_
Díl: | 3 | Svislé a kompletní konstrukce |  |  |  | 0 |  | 19985.67 |  | 26247.74 |  | 0 |  | 0.81 |  | 0 |  |  |  |  | 50.42 | [5 empty] | DIL
9 | 342012323 | Příčka SDK tl.125mm,ocel.kce,1x oplášť.,RBI 12,5mm izolace tloušťky 60 mm, EI 60 | m2 | 3.3 | 0 | 0 | 844.61 | 2787.21 | 523.39 | 1727.19 | 21 | 0 | 0.03441 | 0.11 | 0 | 0 |  | RTS 19/ II | RTS 19/ II | 0.99 | 3.27 |  | Práce |  |  |  | POL1_
10 | 347013113 | Předstěna SDK,tl.55mm,1xoc.kce CD,1xRBI 12,5mm,izo | m2 | 54.07 | 0 | 0 | 293.62 | 15876.03 | 449.38 | 24297.98 | 21 | 0 | 0.0129 | 0.7 | 0 | 0 |  | RTS 19/ II | RTS 19/ II | 0.85 | 45.96 |  | Práce |  |  |  | POL1_
11 | 342263513RK | Revizní dvířka do SDK příček, 300x300 mm v místě směšovací armatury SV a TUV | kus | 1 | 0 | 0 | 1322.43 | 1322.43 | 222.57 | 222.57 | 21 | 0 | 0.00477 | 0 | 0 | 0 |  | Vlastní | Indiv | 1.19 | 1.19 |  | Práce |  |  |  | POL1_
Díl: | 4 | Vodorovné konstrukce |  |  |  | 0 |  | 5695.33 |  | 10722.82 |  | 0 |  | 0.26 |  | 0 |  |  |  |  | 20.28 | [5 empty] | DIL
12 | 416021123 | Podhledy SDK, kovová.kce CD. 1x deska RBI 12,5 mm | m2 | 21.35 | 0 | 0 | 266.76 | 5695.33 | 502.24 | 10722.82 | 21 | 0 | 0.01201 | 0.26 | 0 | 0 |  | RTS 19/ II | RTS 19/ II | 0.95 | 20.28 |  | Práce |  |  |  | POL1_
Díl: | 63 | Podlahy a podlahové konstrukce |  |  | 0 | 0 |  | 8189.43 |  | 4890.67 |  | 0 |  | 3.57 |  | 0 |  |  |  |  | 11.38 | [5 empty] | DIL
13 | 631312611 | Mazanina betonová tl. 5 - 8 cm C 16/20 | m3 | 0.36 | 0 | 0 | 2390.82 | 860.7 | 1254.18 | 451.5 | 21 | 0 | 2.525 | 0.91 | 0 | 0 |  | RTS 19/ II | RTS 19/ II | 3.213 | 1.16 |  | Práce |  |  |  | POL1_
14 | 631315611 | Mazanina betonová tl. 12 - 24 cm C 16/20 | m3 | 0.9 | 0 | 0 | 2419.69 | 2177.72 | 895.31 | 805.78 | 21 | 0 | 2.525 | 2.27 | 0 | 0 |  | RTS 19/ II | RTS 19/ II | 2.317 | 2.09 |  | Práce |  |  |  | POL1_
15 | 632411150 | Potěr ze SMS Cemix, ruční zpracování, tl.70-50 mm, spád 1,5% cementový potěr 25 Cemix 020, 25 MPa | m2 | 1 | 0 | 0 | 377.36 | 377.36 | 208.64 | 208.64 | 21 | 0 | 0.095 | 0.1 | 0 | 0 |  | RTS 19/ II | RTS 19/ II | 0.47 | 0.47 |  | Práce |  |  |  | POL1_
16 | 632415108 | Potěr Morfico samonivelační ručně tl. 8 mm MFC Level 320 - vyrovnávací | m2 | 21.35 | 0 | 0 | 223.59 | 4773.65 | 160.41 | 3424.75 | 21 | 0 | 0.01375 | 0.29 | 0 | 0 |  | RTS 19/ II | RTS 19/ II | 0.359 | 7.66 |  | Práce |  |  |  | POL1_
Díl: | 64 | Výplně otvorů |  |  | 0 | 0 |  | 8525.33 |  | 18636.17 |  | 0 |  | 0.08 |  | 0 |  |  |  |  | 3.6 | [5 empty] | DIL
17 | 642941211 | Pouzdro pro posuvné dveře jednostranné, do SDK jednostranné pouzdro 900/1970 mm | kus | 1 | 0 | 0 | 8137.73 | 8137.73 | 957.27 | 957.27 | 21 | 0 | 0.04565 | 0.05 | 0 | 0 |  | RTS 19/ II | RTS 19/ II | 2 | 2 |  | Práce |  |  |  | POL1_
18 | 648991111 | Osazení parapet.desek plast. a lamin. š. do 20cm včetně dodávky plastové parapetní desky š. 200 mm | m | 2.1 | 0 | 0 | 184.57 | 387.6 | 160.43 | 336.9 | 21 | 0 | 0.00486 | 0.01 | 0 | 0 |  | RTS 19/ II | RTS 19/ II | 0.356 | 0.75 |  | Práce |  |  |  | POL1_
19 | 64294 | Dveřní křídlo pro posuvné dveře 90/197 vč. zárubně CPL, dveře hladké plné, kování D+M | ks | 1 | 0 | 0 | 0 | 0 | 7890 | 7890 | 21 | 0 | 0 | 0 | 0 | 0 |  | Vlastní | Indiv | 0 | 0 |  | Práce |  |  |  | POL1_
20 | 642940014 | Dveře jednokřídlé 70-90/197 CPL, kování, včetně osazení do stávající zárubně | ks | 2 | 0 | 0 | 0 | 0 | 3860 | 7720 | 21 | 0 | 0 | 0 | 0 | 0 |  | Vlastní | Indiv | 0 | 0 |  | Práce |  |  |  | POL1_
21 | 642942212RTK | Osazení zárubně do sádrokarton. příčky tl. 100 mm včetně dodávky zárubně 900/100 | kus | 1 | 0 | 0 | 0 | 0 | 1732 | 1732 | 21 | 0 | 0.0235 | 0.02 | 0 | 0 |  | Vlastní | RTS 19/ II | 0.85 | 0.85 |  | Práce |  |  |  | POL1_
Díl: | 94 | Lešení a stavební výtahy |  |  | 0 | 0 |  | 771.16 |  | 1513.29 |  | 0 |  | 0.03 |  | 0 |  |  |  |  | 3.78 | [5 empty] | DIL
22 | 941955001 | Lešení lehké pomocné, výška podlahy do 1,2 m | m2 | 21.35 | 0 | 0 | 36.12 | 771.16 | 70.88 | 1513.29 | 21 | 0 | 0.00121 | 0.03 | 0 | 0 |  | RTS 19/ II | RTS 19/ II | 0.177 | 3.78 |  | Práce |  |  |  | POL1_
Díl: | 96 | Bourání konstrukcí |  |  | 0 | 0 |  | 577.53 |  | 11773.9 |  | 0 |  | 0 |  | 5.22 |  |  |  |  | 28.72 | [5 empty] | DIL
23 | 962031143 | Bourání příček z tvárnic pórobetonových tl. 100 mm | m2 | 5.4 | 0 | 0 | 15.84 | 85.54 | 69.74 | 376.6 | 21 | 0 | 0.00067 | 0 | 0.107 | 0.58 |  | RTS 19/ II | Kalkul | 0.158 | 0.85 |  | Práce |  |  |  | POL1_
24 | 965042221 | Bourání mazanin betonových tl. nad 10 cm, pl. 1 m2 ručně tl. mazaniny 15 - 20 cm | m3 | 1.65 | 0 | 0 | 0 | 0 | 3395 | 5601.75 | 21 | 0 | 0 | 0 | 2.2 | 3.63 |  | RTS 19/ II | RTS 19/ II | 10.47 | 17.28 |  | Práce |  |  |  | POL1_
25 | 965081713 | Bourání dlažeb keramických tl.10 mm, nad 1 m2 ručně, dlaždice keramické | m2 | 21.35 | 0 | 0 | 0 | 0 | 82.3 | 1757.11 | 21 | 0 | 0 | 0 | 0.02 | 0.43 |  | RTS 19/ II | RTS 19/ II | 0.23 | 4.91 |  | Práce |  |  |  | POL1_
26 | 968061125 | Vyvěšení dřevěných dveřních křídel pl. do 2 m2 | kus | 3 | 0 | 0 | 0 | 0 | 16.2 | 48.6 | 21 | 0 | 0 | 0 | 0 | 0 |  | RTS 19/ II | RTS 19/ II | 0.05 | 0.15 |  | Práce |  |  |  | POL1_
27 | 968062245 | Vybourání dřevěných rámů oken jednoduch. pl. 2 m2 včetně křídel odvoz na řízenou skládku | m2 | 3.57 | 0 | 0 | 113.7 | 405.91 | 631.8 | 2255.53 | 21 | 0 | 0.001 | 0 | 0.031 | 0.11 |  | RTS 19/ II | Indiv | 0.331 | 1.18 |  | Práce |  |  |  | POL1_
28 | 968072455 | Vybourání kovových dveřních zárubní pl. do 2 m2 | m2 | 3.2 | 0 | 0 | 26.9 | 86.08 | 340.6 | 1089.92 | 21 | 0 | 0.00117 | 0 | 0.076 | 0.24 |  | RTS 19/ II | RTS 19/ II | 0.939 | 3 |  | Práce |  |  |  | POL1_
29 | 767137803R0K | Demontáž příček sádrokartonových, desek do suti včetně stávajícího obkladu | m2 | 10.36 | 0 | 0 | 0 | 0 | 62.2 | 644.39 | 21 | 0 | 0 | 0 | 0.022 | 0.23 |  | Vlastní | RTS 19/ II | 0.13 | 1.35 |  | Práce |  |  |  | POL1_
Díl: | 99 | Staveništní přesun hmot |  |  | 0 | 0 |  | 0 |  | 3645.09 |  | 0 |  | 0 |  | 0 |  |  |  |  | 9.36 | [5 empty] | DIL
30 | 999281105 | Přesun hmot pro opravy a údržbu do výšky 6 m | t | 9.9729 | 0 | 0 | 0 | 0 | 365.5 | 3645.09 | 21 | 0 | 0 | 0 | 0 | 0 |  | RTS 19/ II | RTS 19/ II | 0.9385 | 9.36 |  | Přesun hmot |  |  |  | POL7_
Díl: | 711 | Izolace proti vodě |  |  | 0 | 0 |  | 12272.2 |  | 8050.95 |  | 0 |  | 0.14 |  | 0 |  |  |  |  | 15.61 | [5 empty] | DIL
31 | 711111001 | Izolace proti vlhkosti vodor. nátěr ALP za studena 1x nátěr - včetně dodávky penetračního laku ALP-M | m2 | 7 | 0 | 0 | 20.43 | 143.01 | 11.97 | 83.79 | 21 | 0 | 0.00033 | 0 | 0 | 0 |  | RTS 19/ II | RTS 19/ II | 0.0275 | 0.19 |  | Práce |  |  |  | POL1_
32 | 711141559 | Izolace proti vlhk. vodorovná pásy přitavením 1 vrstva - včetně dod. Glastek 40 special mineral | m2 | 7 | 0 | 0 | 201.46 | 1410.22 | 100.04 | 700.28 | 21 | 0 | 0.00559 | 0.04 | 0 | 0 |  | RTS 19/ II | RTS 19/ II | 0.22991 | 1.61 |  | Práce |  |  |  | POL1_
33 | 711212000 | Penetrace podkladu pod hydroizolační nátěr | m2 | 21.35 | 0 | 0 | 22.76 | 485.93 | 41.34 | 882.61 | 21 | 0 | 0.00021 | 0 | 0 | 0 |  | RTS 19/ II | RTS 19/ II | 0.095 | 2.03 |  | Práce |  |  |  | POL1_
34 | 711212002 | Hydroizolační povlak - nátěr nebo stěrka, pružná hydroizolace tl. 2mm | m2 | 25.35 | 0 | 0 | 341.72 | 8662.6 | 184.28 | 4671.5 | 21 | 0 | 0.0034 | 0.09 | 0 | 0 |  | RTS 19/ II | RTS 19/ II | 0.385 | 9.76 |  | Práce |  |  |  | POL1_
35 | 711212601 | Těsnicí pás do spoje podlaha - stěna | m | 18.4 | 0 | 0 | 85.35 | 1570.44 | 52.65 | 968.76 | 21 | 0 | 0.00032 | 0.01 | 0 | 0 |  | RTS 19/ II | RTS 19/ II | 0.11 | 2.02 |  | Práce |  |  |  | POL1_
36 | 998711201 | Přesun hmot pro izolace proti vodě, výšky do 6 m | % | 195.7914 | 0 | 0 | 0 | 0 | 3.8 | 744.01 | 21 | 0 | 0 | 0 | 0 | 0 |  | RTS 19/ II | RTS 19/ II | 0 | 0 |  | Přesun hmot |  |  |  | POL7_
Díl: | 713 | Izolace tepelné |  |  | 0 | 0 |  | 960.48 |  | 253.01 |  | 0 |  | 0.01 |  | 0 |  |  |  |  | 0.48 | [5 empty] | DIL
37 | 713121111 | Izolace tepelná podlah na sucho, jednovrstvá materiál ve specifikaci | m2 | 6 | 0 | 0 | 0 | 0 | 38.3 | 229.8 | 21 | 0 | 0 | 0 | 0 | 0 |  | RTS 19/ II | RTS 19/ II | 0.08 | 0.48 |  | Práce |  |  |  | POL1_
38 | 28375705 | Deska izolační stabilizov. EPS 150 1000 x 500 mm | m3 | 0.288 | 0 | 0 | 3335 | 960.48 | 0 | 0 | 21 | 0 | 0.025 | 0.01 | 0 | 0 | SPCM | RTS 19/ II | RTS 19/ II | 0 | 0 |  | Specifikace |  |  |  | POL3_
39 | 998713201 | Přesun hmot pro izolace tepelné, výšky do 6 m | % | 11.9028 | 0 | 0 | 0 | 0 | 1.95 | 23.21 | 21 | 0 | 0 | 0 | 0 | 0 |  | RTS 19/ II | RTS 19/ II | 0 | 0 |  | Přesun hmot |  |  |  | POL7_
Díl: | 721 | Vnitřní kanalizace |  |  | 0 | 0 |  | 6002.94 |  | 7664.03 |  | 0 |  | 0.03 |  | 0 |  |  |  |  | 12.4 | [5 empty] | DIL
40 | 721176103 | Potrubí HT připojovací D 50 x 1,8 mm | m | 6 | 0 | 0 | 82.67 | 496.02 | 171.83 | 1030.98 | 21 | 0 | 0.00047 | 0 | 0 | 0 |  | RTS 19/ II | RTS 19/ II | 0.359 | 2.15 |  | Práce |  |  |  | POL1_
41 | 721176114 | Potrubí HT odpadní svislé D 75 x 1,9 mm | m | 0.5 | 0 | 0 | 211.58 | 105.79 | 391.42 | 195.71 | 21 | 0 | 0.00078 | 0 | 0 | 0 |  | RTS 19/ II | RTS 19/ II | 0.819 | 0.41 |  | Práce |  |  |  | POL1_
42 | 721176115 | Potrubí HT odpadní svislé D 110 x 2,7 mm | m | 0.5 | 0 | 0 | 274.11 | 137.06 | 380.89 | 190.45 | 21 | 0 | 0.00131 | 0 | 0 | 0 |  | RTS 19/ II | RTS 19/ II | 0.797 | 0.4 |  | Práce |  |  |  | POL1_
43 | 721176223 | Potrubí KG svodné (ležaté) v zemi D 125 x 3,2 mm | m | 10.5 | 0 | 0 | 360.09 | 3780.95 | 382.91 | 4020.56 | 21 | 0 | 0.00252 | 0.03 | 0 | 0 |  | RTS 19/ II | RTS 19/ II | 0.8 | 8.4 |  | Práce |  |  |  | POL1_
44 | 721223423 | Vpusť podlahová se zápachovou uzávěrkou HL 310N mřížka nerez 115 x 115 D 50/75/110 mm, Primus | kus | 1 | 0 | 0 | 1472.27 | 1472.27 | 95.73 | 95.73 | 21 | 0 | 0.00075 | 0 | 0 | 0 |  | RTS 19/ II | RTS 19/ II | 0.2 | 0.2 |  | Práce |  |  |  | POL1_
45 | 721290111 | Zkouška těsnosti kanalizace vodou DN 125 | m | 17.5 | 0 | 0 | 0.62 | 10.85 | 22.98 | 402.15 | 21 | 0 | 0 | 0 | 0 | 0 |  | RTS 19/ II | RTS 19/ II | 0.048 | 0.84 |  | Práce |  |  |  | POL1_
46 | 7213215 | Napojení na stávající trasu kanalizace -Odhad | kpl. | 1 | 0 | 0 | 0 | 0 | 1500 | 1500 | 21 | 0 | 0 | 0 | 0 | 0 |  | Vlastní | Indiv | 0 | 0 |  | Práce |  |  |  | POL1_
47 | 998721201 | Přesun hmot pro vnitřní kanalizaci, výšky do 6 m | % | 134.385 | 0 | 0 | 0 | 0 | 1.7 | 228.45 | 21 | 0 | 0 | 0 | 0 | 0 |  | RTS 19/ II | RTS 19/ II | 0 | 0 |  | Přesun hmot |  |  |  | POL7_
Díl: | 722 | Vnitřní vodovod |  |  | 0 | 0 |  | 5038.21 |  | 18617.87 |  | 0 |  | 0.22 |  | 0 |  |  |  |  | 37.54 | [5 empty] | DIL
48 | 892233111 | Desinfekce vodovodního potrubí do DN 70 | m | 42.4 | 0 | 0 | 0.4 | 16.96 | 70.3 | 2980.72 | 21 | 0 | 0 | 0 | 0 | 0 |  | RTS 19/ II | RTS 19/ II | 0.15 | 6.36 |  | Práce |  |  |  | POL1_
49 | 722172332 | Potrubí z PPR, D 25x4,2 mm, PN 20, vč. zed. výpom. | m | 42.4 | 0 | 0 | 101.25 | 4293 | 286.25 | 12137 | 21 | 0 | 0.00522 | 0.22 | 0 | 0 |  | RTS 19/ II | RTS 19/ II | 0.6343 | 26.89 |  | Práce |  |  |  | POL1_
50 | 722181213 | Izolace návleková MIRELON PRO tl. stěny 13 mm vnitřní průměr 25 mm | m | 23.7 | 0 | 0 | 30.37 | 719.77 | 56.13 | 1330.28 | 21 | 0 | 6e-05 | 0 | 0 | 0 |  | RTS 19/ II | RTS 19/ II | 0.129 | 3.06 |  | Práce |  |  |  | POL1_
51 | 722280106 | Tlaková zkouška vodovodního potrubí do DN 32 | m | 42.4 | 0 | 0 | 0.2 | 8.48 | 13.9 | 589.36 | 21 | 0 | 0 | 0 | 0 | 0 |  | RTS 19/ II | RTS 19/ II | 0.029 | 1.23 |  | Práce |  |  |  | POL1_
52 | 7220123456 | Demontáž a zpětná montáž směšovací armatury SV aTUV | ks | 1 | 0 | 0 | 0 | 0 | 300 | 300 | 21 | 0 | 0 | 0 | 0 | 0 |  | Vlastní | Indiv | 0 | 0 |  | Práce |  |  |  | POL1_
53 | 722659 | Napojení na stávající trasu SV a TUV v místnosti stávajícího soc. zařízení Odhad | kpl. | 1 | 0 | 0 | 0 | 0 | 1000 | 1000 | 21 | 0 | 0 | 0 | 0 | 0 |  | Vlastní | Indiv | 0 | 0 |  | Práce |  |  |  | POL1_
54 | 998722201 | Přesun hmot pro vnitřní vodovod, výšky do 6 m | % | 233.7557 | 0 | 0 | 0 | 0 | 1.2 | 280.51 | 21 | 0 | 0 | 0 | 0 | 0 |  | RTS 19/ II | RTS 19/ II | 0 | 0 |  | Přesun hmot |  |  |  | POL7_
Díl: | 725 | Zařizovací předměty |  |  | 0 | 0 |  | 44823.36 |  | 36777.01 |  | 0 |  | 0.12 |  | 0.25 |  |  |  |  | 22.38 | [5 empty] | DIL
55 | 725017153 | Umyvadlo invalidní 64 x 55 cm, bílé | soubor | 1 | 0 | 0 | 1880.75 | 1880.75 | 654.25 | 654.25 | 21 | 0 | 0.01701 | 0.02 | 0 | 0 |  | RTS 19/ II | RTS 19/ II | 1.253 | 1.25 |  | Práce |  |  |  | POL1_
56 | 725240812 | Demontáž sprchových mís bez výtokových armatur | soubor | 1 | 0 | 0 | 0 | 0 | 143.5 | 143.5 | 21 | 0 | 0 | 0 | 0.0245 | 0.02 |  | RTS 19/ II | RTS 19/ II | 0.383 | 0.38 |  | Práce |  |  |  | POL1_
57 | 725292041 | Dávkovač tekutého mýdla nerezový 0,5 l | soubor | 7 | 0 | 0 | 582.91 | 4080.37 | 110.09 | 770.63 | 21 | 0 | 0.00056 | 0 | 0 | 0 |  | RTS 19/ II | RTS 19/ II | 0.23 | 1.61 |  | Práce |  |  |  | POL1_
58 | 725291171 | Sedátko sklopné bílé Novaservis sprcha | soubor | 1 | 0 | 0 | 2508.46 | 2508.46 | 301.54 | 301.54 | 21 | 0 | 0.001 | 0 | 0 | 0 |  | RTS 19/ II | RTS 19/ II | 0.63 | 0.63 |  | Práce |  |  |  | POL1_
59 | 725019101 | Výlevka stojící s plastovou mřížkou | soubor | 1 | 0 | 0 | 5097.31 | 5097.31 | 652.69 | 652.69 | 21 | 0 | 0.01444 | 0.01 | 0 | 0 |  | RTS 19/ II | RTS 19/ II | 1.25 | 1.25 |  | Práce |  |  |  | POL1_
60 | 725330820 | Demontáž výlevky diturvitové | soubor | 1 | 0 | 0 | 0 | 0 | 213 | 213 | 21 | 0 | 0 | 0 | 0.0347 | 0.03 |  | RTS 19/ II | RTS 19/ II | 0.569 | 0.57 |  | Práce |  |  |  | POL1_
61 | 725823111 | Baterie umyvadlová stoján. ruční, bez otvír.odpadu standardní páková | kus | 5 | 0 | 0 | 1887.01 | 9435.05 | 212.99 | 1064.95 | 21 | 0 | 0.00085 | 0 | 0 | 0 |  | RTS 19/ II | RTS 19/ II | 0.445 | 2.23 |  | Práce |  |  |  | POL1_
62 | 725825114 | Baterie dřezová nástěnná ruční základní | kus | 2 | 0 | 0 | 995.17 | 1990.34 | 227.83 | 455.66 | 21 | 0 | 0.00132 | 0 | 0 | 0 |  | RTS 19/ II | RTS 19/ II | 0.476 | 0.95 |  | Práce |  |  |  | POL1_
63 | 725845111 | Baterie sprchová nástěnná ruční, bez příslušenství standardní | kus | 1 | 0 | 0 | 1697.04 | 1697.04 | 280.96 | 280.96 | 21 | 0 | 0.00152 | 0 | 0 | 0 |  | RTS 19/ II | RTS 19/ II | 0.587 | 0.59 |  | Práce |  |  |  | POL1_
64 | 725860213 | Sifon umyvadlový HL132, D 32, 40 mm | kus | 6 | 0 | 0 | 227.26 | 1363.56 | 117.74 | 706.44 | 21 | 0 | 0.0002 | 0 | 0 | 0 |  | RTS 19/ II | RTS 19/ II | 0.246 | 1.48 |  | Práce |  |  |  | POL1_
65 | 787911111 | Montáž zrcadla na stěnu, na lepidlo, pl. do 2 m2 | m2 | 1.55 | 0 | 0 | 29.79 | 46.17 | 1022.21 | 1584.43 | 21 | 0 | 9e-05 | 0 | 0 | 0 |  | RTS 19/ II | RTS 19/ II | 2.1 | 3.26 |  | Práce |  |  |  | POL1_
66 | 7250100 | Umyvadlo keramické dětské, Dod+Mtz | ks | 5 | 0 | 0 | 0 | 0 | 3500 | 17500 | 21 | 0 | 0 | 0 | 0 | 0 |  | Vlastní | Indiv | 0 | 0 |  | Práce |  |  |  | POL1_
67 | 725012121RKK | Klozet dětský samostatně stojící spodní odpad, nádržka, včetně sedátka a poklopu v bílé barvě, dod.+ mtz | soubor | 5 | 0 | 0 | 3059.6 | 15298 | 650.4 | 3252 | 21 | 0 | 0.01377 | 0.07 | 0 | 0 |  | Vlastní | Indiv | 0.973 | 4.87 |  | Práce |  |  |  | POL1_
68 | 7251 | Příslušenství k sprchové baterii -hadice, držák posuvný ružice Dod.+Mtz. | ks | 1 | 0 | 0 | 0 | 0 | 1826 | 1826 | 21 | 0 | 0 | 0 | 0 | 0 |  | Vlastní | Indiv | 0 | 0 |  | Práce |  |  |  | POL1_
69 | 725110814RK0 | Demontáž klozetů včetně všech součástí a příslušenství | soubor | 3 | 0 | 0 | 0 | 0 | 174 | 522 | 21 | 0 | 0 | 0 | 0.0342 | 0.1 |  | Vlastní | RTS 19/ II | 0.465 | 1.4 |  | Práce |  |  |  | POL1_
70 | 7252 | Závěsová tyč rohová s uchycením do stropu nerez, pr. 25mm, D+M | ks | 1 | 0 | 0 | 0 | 0 | 3520 | 3520 | 21 | 0 | 0 | 0 | 0 | 0 |  | Vlastní | Indiv | 0 | 0 |  | Práce |  |  |  | POL1_
71 | 725210821RK | Demontáž umyvadel včetně výtokových armatur, baterií | soubor | 5 | 0 | 0 | 0 | 0 | 143 | 715 | 21 | 0 | 0 | 0 | 0.01946 | 0.1 |  | Vlastní | RTS 19/ II | 0.382 | 1.91 |  | Práce |  |  |  | POL1_
72 | 7253 | Sprchový závěs s háčky | kpl. | 1 | 0 | 0 | 0 | 0 | 2378 | 2378 | 21 | 0 | 0 | 0 | 0 | 0 |  | Vlastní | Indiv | 0 | 0 |  | Práce |  |  |  | POL1_
73 | 63465126K | Zrcadlo nemontované čiré tl. 5 mm | m2 | 1.55 | 0 | 0 | 920.2 | 1426.31 | 0 | 0 | 21 | 0 | 0.012 | 0.02 | 0 | 0 |  | Vlastní | Indiv | 0 | 0 |  | Specifikace |  |  |  | POL3_
74 | 998725201 | Přesun hmot pro zařizovací předměty, výšky do 6 m | % | 813.6441 | 0 | 0 | 0 | 0 | 0.29 | 235.96 | 21 | 0 | 0 | 0 | 0 | 0 |  | RTS 19/ II | RTS 19/ II | 0 | 0 |  | Přesun hmot |  |  |  | POL7_
Díl: | 735 | Otopná tělesa |  |  | 0 | 0 |  | 189.59 |  | 355.86 |  | 0 |  | 0.03 |  | 0.04 |  |  |  |  | 0.82 | [5 empty] | DIL
75 | 735119140 | Montáž těles otopných litinových článkových zpětná montáž stávajících | m2 | 1.62 | 0 | 0 | 117.03 | 189.59 | 183.97 | 298.03 | 21 | 0 | 0.01632 | 0.03 | 0 | 0 |  | RTS 19/ II | RTS 19/ II | 0.429 | 0.69 |  | Práce |  |  |  | POL1_
76 | 735111810 | Demontáž těles otopných litinových článkových | m2 | 1.62 | 0 | 0 | 0 | 0 | 35.7 | 57.83 | 21 | 0 | 0 | 0 | 0.0238 | 0.04 |  | RTS 19/ II | RTS 19/ II | 0.082 | 0.13 |  | Práce |  |  |  | POL1_
Díl: | 764 | Konstrukce klempířské |  |  | 0 | 0 |  | 83.64 |  | 778.41 |  | 0 |  | 0 |  | 0 |  |  |  |  | 1.58 | [5 empty] | DIL
77 | 764410210 | Oplechování parapetů včetně rohů Pz, rš 100 mm | m | 2.1 | 0 | 0 | 39.83 | 83.64 | 370.67 | 778.41 | 21 | 0 | 0.00221 | 0 | 0 | 0 |  | RTS 19/ II | RTS 19/ II | 0.7536 | 1.58 |  | Práce |  |  |  | POL1_
Díl: | 766 | Konstrukce truhlářské |  |  | 0 | 0 |  | 0 |  | 27000 |  | 0 |  | 0 |  | 0 |  |  |  |  | 0 | [5 empty] | DIL
78 | 76601 | Přebalovací pult 1,40x0,90x0,90 včetně 36ks přepážek a háčků na ručníky | ks | 1 | 0 | 0 | 0 | 0 | 22000 | 22000 | 21 | 0 | 0 | 0 | 0 | 0 |  | Vlastní | Indiv | 0 | 0 |  | Práce |  |  |  | POL1_
79 | 7664521 | Ochranný kryt na otopná tělesa truhlařské provedení včetně povrchové úpravy | ks | 2 | 0 | 0 | 0 | 0 | 2500 | 5000 | 21 | 0 | 0 | 0 | 0 | 0 |  | Vlastní | Indiv | 0 | 0 |  | Práce |  |  |  | POL1_
Díl: | 769 | Otvorové prvky z plastu |  |  | 0 | 0 |  | 0 |  | 13860 |  | 0 |  | 0 |  | 0 |  |  |  |  | 0 | [5 empty] | DIL
80 | 76901 | Dodávka a montáž plastového okna, 1,05x1,70m, barva bílá, jednokřídlé otvíravé, výklopné | ks | 2 | 0 | 0 | 0 | 0 | 5450 | 10900 | 21 | 0 | 0 | 0 | 0 | 0 |  | Vlastní | Indiv | 0 | 0 |  | Práce |  |  |  | POL1_
81 | 7690125 | Žaluzie ISSO 25 1,05*1,70m | kpl. | 2 | 0 | 0 | 0 | 0 | 1480 | 2960 | 21 | 0 | 0 | 0 | 0 | 0 |  | Vlastní | Indiv | 0 | 0 |  | Práce |  |  |  | POL1_
Díl: | 771 | Podlahy z dlaždic a obklady |  |  | 0 | 0 |  | 15445.44 |  | 13423.55 |  | 0 |  | 0.5 |  | 0 |  |  |  |  | 23.72 | [5 empty] | DIL
82 | 771101210 | Penetrace podkladu pod dlažby | m2 | 21.35 | 0 | 0 | 22.8 | 486.78 | 24.8 | 529.48 | 21 | 0 | 0.00021 | 0 | 0 | 0 |  | RTS 19/ II | RTS 19/ II | 0.05 | 1.07 |  | Práce |  |  |  | POL1_
83 | 771578011 | Spára podlaha - stěna, silikonem AC | m | 18.5 | 0 | 0 | 19.9 | 368.15 | 33.5 | 619.75 | 21 | 0 | 4e-05 | 0 | 0 | 0 |  | RTS 19/ II | RTS 19/ II | 0.07 | 1.3 |  | Práce |  |  |  | POL1_7
84 | 771575102 | Montáž podlah keram.,režné hladké, tmel, 10x10 cm lepidlo, spár.hmota | m2 | 1 | 0 | 0 | 130.24 | 130.24 | 495.76 | 495.76 | 21 | 0 | 0.00336 | 0 | 0 | 0 |  | RTS 19/ II | RTS 19/ II | 1 | 1 |  | Práce |  |  |  | POL1_
85 | 771575109 | Montáž podlah keram.,hladké, tmel, 30x30 cm lepidlo, spár.hmota | m2 | 20.35 | 0 | 0 | 116.99 | 2380.75 | 485.01 | 9869.95 | 21 | 0 | 0.00373 | 0.08 | 0 | 0 |  | RTS 19/ II | RTS 19/ II | 0.978 | 19.9 |  | Práce |  |  |  | POL1_7
86 | 771577114 | Lišta hliníková přechodová, různá výška dlaždic profil 55/A, samolepicí, š. 35 mm, v. 8 mm | m | 3 | 0 | 0 | 226.09 | 678.27 | 74.41 | 223.23 | 21 | 0 | 0.00026 | 0 | 0 | 0 |  | RTS 19/ II | RTS 19/ II | 0.15 | 0.45 |  | Práce |  |  |  | POL1_
87 | 597623052K | Mozaika 10x10 Color sprcha protiskluz prořez 10% | m2 | 1.1 | 0 | 0 | 668 | 734.8 | 0 | 0 | 21 | 0 | 0.015 | 0.02 | 0 | 0 |  | Vlastní | RTS 19/ II | 0 | 0 |  | Specifikace |  |  |  | POL3_
88 | 597623142 | Dlaždice 30x30 Color mat cena bude upřesněna dle vyběru objednatele | m2 | 22.385 | 0 | 0 | 476.5 | 10666.45 | 0 | 0 | 21 | 0 | 0.018 | 0.4 | 0 | 0 | SPCM | RTS 19/ II | RTS 19/ II | 0 | 0 |  | Specifikace |  |  |  | POL3_
89 | 998771201 | Přesun hmot pro podlahy z dlaždic, výšky do 6 m | % | 271.8361 | 0 | 0 | 0 | 0 | 6.2 | 1685.38 | 21 | 0 | 0 | 0 | 0 | 0 |  | RTS 19/ II | RTS 19/ II | 0 | 0 |  | Přesun hmot |  |  |  | POL7_
Díl: | 781 | Obklady keramické |  |  | 0 | 0 |  | 31272.08 |  | 24626.97 |  | 0 |  | 0.74 |  | 0 |  |  |  |  | 45.57 | [5 empty] | DIL
90 | 771101210 | Penetrace podkladu obklady penetrační nátěr | m2 | 38.71 | 0 | 0 | 22.8 | 882.59 | 24.8 | 960.01 | 21 | 0 | 0.00021 | 0.01 | 0 | 0 |  | RTS 19/ II | RTS 19/ II | 0.05 | 1.94 |  | Práce |  |  |  | POL1_
91 | 781475115 | Obklad vnitřní stěn keramický, do tmele, 25x25 cm Ardex FB9L flex.lep.,Ardex G8S FLEX 1-6 spár.hmota | m2 | 38.71 | 0 | 0 | 218.17 | 8445.36 | 504.83 | 19541.97 | 21 | 0 | 0.00386 | 0.15 | 0 | 0 |  | RTS 19/ II | RTS 19/ II | 1.0165 | 39.35 |  | Práce |  |  |  | POL1_7
92 | 781497121 | Lišta hliníková rohová k obkladům | m | 24 | 0 | 0 | 223.97 | 5375.28 | 59.53 | 1428.72 | 21 | 0 | 0.0001 | 0 | 0 | 0 |  | RTS 19/ II | RTS 19/ II | 0.12 | 2.88 |  | Práce |  |  |  | POL1_
93 | 771578011Rk3 | Spára stěna, silikonem | m | 20 | 0 | 0 | 16.21 | 324.2 | 35.09 | 701.8 | 21 | 0 | 4e-05 | 0 | 0 | 0 |  | Vlastní | Kalkul | 0.07 | 1.4 |  | Práce |  |  |  | POL1_
94 | 597813712 | Obkládačka 25x33 béžová mat , cena bude upřesněna dle výběru objednatele | m2 | 42.581 | 0 | 0 | 381.5 | 16244.65 | 0 | 0 | 21 | 0 | 0.0136 | 0.58 | 0 | 0 | SPCM | RTS 19/ II | RTS 19/ II | 0 | 0 |  | Specifikace |  |  |  | POL3_
95 | 998781202 | Přesun hmot pro obklady keramické, výšky do 12 m | % | 539.0458 | 0 | 0 | 0 | 0 | 3.7 | 1994.47 | 21 | 0 | 0 | 0 | 0 | 0 |  | RTS 19/ II | RTS 19/ II | 0 | 0 |  | Přesun hmot |  |  |  | POL7_
Díl: | 783 | Nátěry |  |  | 0 | 0 |  | 648.29 |  | 956.49 |  | 0 |  | 0 |  | 0 |  |  |  |  | 2.14 | [5 empty] | DIL
96 | 783222110 | Nátěr syntetický kovových konstrukcí 2 x, | m2 | 4 | 0 | 0 | 103.42 | 413.68 | 128.08 | 512.32 | 21 | 0 | 0.00042 | 0 | 0 | 0 |  | RTS 19/ II | RTS 19/ II | 0.287 | 1.15 |  | Práce |  |  |  | POL1_
97 | 783222941 | Údržba, nátěr syntetický kovových konstr. 2x samozákladující barva | m2 | 3.24 | 0 | 0 | 72.41 | 234.61 | 137.09 | 444.17 | 21 | 0 | 0.0005 | 0 | 0 | 0 |  | RTS 19/ II | RTS 19/ II | 0.306 | 0.99 |  | Práce |  |  |  | POL1_
Díl: | 784 | Malby |  |  | 0 | 0 |  | 334.3 |  | 2680.69 |  | 0 |  | 0.01 |  | 0 |  |  |  |  | 5.66 | [5 empty] | DIL
98 | 784191101 | Penetrace podkladu univerzální Primalex 1x | m2 | 42.05 | 0 | 0 | 4.16 | 174.93 | 15.44 | 649.25 | 21 | 0 | 7e-05 | 0 | 0 | 0 |  | RTS 19/ II | RTS 19/ II | 0.03248 | 1.37 |  | Práce |  |  |  | POL1_
99 | 784195112 | Malba Primalex Standard, bílá, bez penetrace, 2 x | m2 | 42.05 | 0 | 0 | 3.79 | 159.37 | 48.31 | 2031.44 | 21 | 0 | 0.00014 | 0.01 | 0 | 0 |  | RTS 19/ II | RTS 19/ II | 0.10191 | 4.29 |  | Práce |  |  |  | POL1_
Díl: | 799 | Ostatní |  |  | 0 | 0 |  | 0 |  | 6080 |  | 0 |  | 0 |  | 0 |  |  |  |  | 0 | [5 empty] | DIL
100 | 79901 | Neprůhledné přestavitelné WC přepážky, plast | ks | 4 | 0 | 0 | 0 | 0 | 1520 | 6080 | 21 | 0 | 0 | 0 | 0 | 0 |  | Vlastní | Indiv | 0 | 0 |  | Práce |  |  |  | POL1_
Díl: | M21 | Elektromontáže |  |  | 0 | 0 |  | 0 |  | 15253 |  | 0 |  | 0 |  | 0 |  |  |  |  | 0 | [5 empty] | DIL
101 | M21 01 | Elektromontáže viz samostatný rozpočet | kpl. | 1 | 0 | 0 | 0 | 0 | 15253 | 15253 | 21 | 0 | 0 | 0 | 0 | 0 |  | Vlastní | Indiv | 0 | 0 |  | Práce |  |  |  | POL1_
Díl: | D96 | Přesuny suti a vybouraných hmot |  |  | 0 | 0 |  | 0 |  | 6857.54 |  | 0 |  | 0 |  | 0 |  |  |  |  | 11.77 | [5 empty] | DIL
102 | 979086112 | Nakládání nebo překládání suti a vybouraných hmot | t | 5.5142 | 0 | 0 | 0 | 0 | 162 | 893.31 | 21 | 0 | 0 | 0 | 0 | 0 |  | RTS 19/ II | RTS 19/ II | 0.277 | 1.53 |  | Přesun suti |  |  |  | POL8_
103 | 979081111 | Odvoz suti a vybour. hmot na skládku do 1 km | t | 5.5142 | 0 | 0 | 0 | 0 | 220 | 1213.14 | 21 | 0 | 0 | 0 | 0 | 0 |  | RTS 19/ II | RTS 19/ II | 0.49 | 2.7 |  | Přesun suti |  |  |  | POL8_
104 | 979081121 | Příplatek k odvozu za každý další 1 km | t | 38.5997 | 0 | 0 | 0 | 0 | 15.7 | 606.02 | 21 | 0 | 0 | 0 | 0 | 0 |  | RTS 19/ II | RTS 19/ II | 0 | 0 |  | Přesun suti |  |  |  | POL8_
105 | 979082111 | Vnitrostaveništní doprava suti do 10 m | t | 5.5142 | 0 | 0 | 0 | 0 | 305.5 | 1684.6 | 21 | 0 | 0 | 0 | 0 | 0 |  | RTS 19/ II | RTS 19/ II | 0.942 | 5.19 |  | Přesun suti |  |  |  | POL8_
106 | 979082121 | Příplatek k vnitrost. dopravě suti za dalších 5 m | t | 22.057 | 0 | 0 | 0 | 0 | 34 | 749.94 | 21 | 0 | 0 | 0 | 0 | 0 |  | RTS 19/ II | RTS 19/ II | 0.105 | 2.32 |  | Přesun suti |  |  |  | POL8_
107 | 979990001 | Poplatek za skládku stavební suti | t | 5.5142 | 0 | 0 | 0 | 0 | 300 | 1654.28 | 21 | 0 | 0 | 0 | 0 | 0 |  | RTS 19/ II | RTS 19/ II | 0 | 0 |  | Přesun suti |  |  |  | POL8_
108 | 979093111 | Uložení suti na skládku bez zhutnění | t | 5.5142 | 0 | 0 | 0 | 0 | 10.2 | 56.25 | 21 | 0 | 0 | 0 | 0 | 0 |  | RTS 19/ II | RTS 19/ II | 0.006 | 0.03 |  | Přesun suti |  |  |  | POL8_
Díl: | VN | Vedlejší náklady |  |  | 0 | 0 |  | 0 |  | 4000 |  | 0 |  | 0 |  | 0 |  |  |  |  | 0 | [5 empty] | DIL
109 | VN01 | Opatření proti prachu a zabezpečení stávajících podlahových krytin v trase vnitrostaveništním přesunu hmot a vybouraných konstrukcí a prvků | kpl. | 1 | 0 | 0 | 0 | 0 | 4000 | 4000 | 21 | 0 | 0 | 0 | 0 | 0 |  | Vlastní | Indiv | 0 | 0 |  | Práce |  |  |  | POL1_
[25 empty] | 15 | 21 | DPH
END
Note on S6: Jedná se o informaci, zda se jedná o položku, která je do rozpočtu zadána z cenové soustavy RTS, nebo vlastní.
Note on T6: Jedná se o název CÚ, která je zadána u položky rozpočtu