## Rekapitulácia stavby
Export Komplet | [28 empty] | 2.0 | [5 empty] | False | False | {cb561b2d-edca-4fc9-81f3-1a78d902bdbc}
[20 empty] | >> skryté stĺpce << | [13 empty] | 0,01 | 20
[34 empty] | 0,01 | 20
|  | REKAPITULÁCIA STAVBY | [18 empty] | v --- nižšie sa nachádzajú doplnkové a pomocné údaje k zostavám --- v | [11 empty] | Návod na vyplnenie | 0,001
|  | Kód: |  |  |  |  | MM-2022-11-01a1 | [25 empty] | Meniť je možné iba bunky so žltým podfarbením! 1) na prvom liste Rekapitulácie stavby vyplňte v zostave a) Rekapitulácia stavby - údaje o Zhotoviteľovi (prenesú sa do ostatných zostáv aj v iných listoch) b) Rekapitulácia objektov stavby - potrebné Ostatné náklady 2) na vybraných listoch vyplňte v zostave a) Krycí list - údaje o Zhotoviteľovi, pokiaľ sa líšia od údajov o Zhotoviteľovi na Rekapitulácii stavby (údaje se prenesú do ostatných zostav v danom liste) b) Rekapitulácia rozpočtu - potrebné Ostatné náklady c) Celkové náklady za stavbu - ceny na položkách - množstvo, pokiaľ má žlté podfarbenie - a v prípade potreby poznámku (tá je v skrytom stĺpci) | 0,01
|  | Stavba: |  |  |  |  | Rekonštrukcia lesnej dopravnej siete v lesoch mesta Spišská Belá s.r.o. | [26 empty] | 0,01
|  | JKSO: | [13 empty] | KS: | [17 empty] | 0,01
|  | Miesto: |  |  |  |  | k.ú.Lendak, Tatranská Lomnica | [8 empty] | Dátum: |  | 1. 10. 2024 | [15 empty] | 0,01
0,01
|  | Objednávateľ: | [13 empty] | IČO: | [17 empty] | 0,01
|  |  | Lesy mesta Spišská Belá | [12 empty] | IČ DPH: | [17 empty] | 0,01
0,01
|  | Zhotoviteľ: | [13 empty] | IČO: |  | Vyplň údaj | [15 empty] | 0,01
|  |  | Vyplň údaj | [12 empty] | IČ DPH: |  | Vyplň údaj | [15 empty] | 0,01
False
|  | Projektant: | [13 empty] | IČO: | [17 empty] | False
|  |  | Ing.Miroslav Mačičák | [12 empty] | IČ DPH: | [17 empty] | True
0,01
|  | Spracovateľ: | [13 empty] | IČO: | [17 empty] | 0,01
|  |  | Ing.Pavol Jurčo | [12 empty] | IČ DPH: | [17 empty] | True
Poznámka:
|  | Cena bez DPH | [13 empty] | 0
[8 empty] | Sadzba dane |  |  | Základ dane |  |  |  |  | Výška dane
|  | DPH |  | základná |  |  |  | 20% |  |  | 0 |  |  |  |  | 0
|  |  |  | znížená |  |  |  | 20% |  |  | 0 |  |  |  |  | 0
|  |  |  | zákl. prenesená |  |  |  | 20% |  |  | 0 |  |  |  |  | 0
|  |  |  | zníž. prenesená |  |  |  | 20% |  |  | 0 |  |  |  |  | 0
|  |  |  | nulová |  |  |  | 0% |  |  | 0 |  |  |  |  | 0
|  | Cena s DPH | [6 empty] | v |  |  | EUR |  |  |  | 0
|  | Projektant | [11 empty] | Spracovateľ
|  | Dátum a podpis: | [7 empty] | Pečiatka |  |  |  | Dátum a podpis: |  |  | Pečiatka
|  | Objednávateľ | [11 empty] | Zhotoviteľ
|  | Dátum a podpis: | [7 empty] | Pečiatka |  |  |  | Dátum a podpis: |  |  | Pečiatka
REKAPITULÁCIA OBJEKTOV STAVBY
| Kód: | [6 empty] | MM-2022-11-01a1
| Stavba: | [6 empty] | Rekonštrukcia lesnej dopravnej siete v lesoch mesta Spišská Belá s.r.o.
| Miesto: | [6 empty] | k.ú.Lendak, Tatranská Lomnica | [6 empty] | Dátum: |  | 1. 10. 2024
| Objednávateľ: | [6 empty] | Lesy mesta Spišská Belá | [6 empty] | Projektant: |  | Ing.Miroslav Mačičák |  |  |  | Informatívne údaje z listov zákaziek
| Zhotoviteľ: | [13 empty] | Spracovateľ: |  | Ing.Pavol Jurčo
| Kód |  |  |  | Popis | [7 empty] | Cena bez DPH [EUR] |  |  |  |  | Cena s DPH [EUR] | Typ |  | z toho Ostat. náklady [EUR] | DPH [EUR] | Normohodiny [h] | DPH základná [EUR] | DPH znížená [EUR] | DPH základná prenesená [EUR] | DPH znížená prenesená [EUR] | Základňa DPH základná | Základňa DPH znížená | Základňa DPH zákl. prenesená | Základňa DPH zníž. prenesená | Základňa DPH nulová
| Náklady z rozpočtov | [11 empty] | 0 |  |  |  |  | 0 |  |  | 0 | 0 | 0 | 0 | 0 | 0 | 0 | 0 | 0 | 0 | 0 | 0 |  | D | 0 | ###NOIMPORT### | IMPORT | {cb561b2d-edca-4fc9-81f3-1a78d902bdbc} | {00000000-0000-0000-0000-000000000000}
/ |  | SO-01 |  |  |  | SO-01-Odrážky a priepusty | [6 empty] | 0 |  |  |  |  | 0 | STA |  | 0 | 0 | 0 | 0 | 0 | 0 | 0 | 0 | 0 | 0 | 0 | 0 |  |  | 1 |  | IMPORT | {fd9c7322-01a8-435e-91bc-4b25cacab61e} | {cb561b2d-edca-4fc9-81f3-1a78d902bdbc} | 0

## SO-01 - SO-01-Odrážky a p...
[9 empty] | >> skryté stĺpce << | [9 empty] | {fd9c7322-01a8-435e-91bc-4b25cacab61e}
0
| KRYCÍ LIST ROZPOČTU | [8 empty] | v --- nižšie sa nachádzajú doplnkové a pomocné údaje k zostavám --- v | [8 empty] | False
Stavba:
Rekonštrukcia lesnej dopravnej siete v lesoch mesta Spišská Belá s.r.o.
Objekt:
SO-01 - SO-01-Odrážky a priepusty
| JKSO: |  |  |  |  | KS:
| Miesto: |  | k.ú.Lendak, Tatranská Lomnica |  |  | Dátum: | 1. 10. 2024
| Objednávateľ: |  |  |  |  | IČO:
|  | Lesy mesta Spišská Belá |  |  |  | IČ DPH:
| Zhotoviteľ: |  |  |  |  | IČO: | Vyplň údaj
|  | Vyplň údaj |  |  |  | IČ DPH: | Vyplň údaj
| Projektant: |  |  |  |  | IČO:
|  | Ing.Miroslav Mačičák |  |  |  | IČ DPH:
| Spracovateľ: |  |  |  |  | IČO:
|  | Ing.Pavol Jurčo |  |  |  | IČ DPH:
Poznámka:
| Cena bez DPH | [5 empty] | 0
|  |  | Základ dane |  |  | Sadzba dane | Výška dane
| DPH | základná | 0 |  |  | 20% | 0
|  | znížená | 0 |  |  | 20% | 0
|  | zákl. prenesená | 0 |  |  | 20% | 0
|  | zníž. prenesená | 0 |  |  | 20% | 0
|  | nulová | 0 |  |  | 0% | 0
| Cena s DPH |  |  | v | EUR |  | 0
| Projektant |  |  | Spracovateľ
| Dátum a podpis: |  | Pečiatka | Dátum a podpis: |  |  | Pečiatka
| Objednávateľ |  |  | Zhotoviteľ
| Dátum a podpis: |  | Pečiatka | Dátum a podpis: |  |  | Pečiatka
REKAPITULÁCIA ROZPOČTU
Stavba:
Rekonštrukcia lesnej dopravnej siete v lesoch mesta Spišská Belá s.r.o.
Objekt:
SO-01 - SO-01-Odrážky a priepusty
Miesto: |  |  | k.ú.Lendak, Tatranská Lomnica |  |  | Dátum: | 1. 10. 2024
Objednávateľ: |  |  | Lesy mesta Spišská Belá |  |  | Projektant: | Ing.Miroslav Mačičák
Zhotoviteľ: |  |  | Vyplň údaj |  |  | Spracovateľ: | Ing.Pavol Jurčo
Kód dielu - Popis | [6 empty] | Cena celkom [EUR]
Náklady z rozpočtu | [6 empty] | 0 | [12 empty] | -1
| HSV - Práce a dodávky HSV | [5 empty] | 0
| 1 - Zemné práce | [5 empty] | 0
| 2 - Zakladanie | [5 empty] | 0
| 3 - Zvislé a kompletné konštrukcie | [5 empty] | 0
| 5 - Komunikácie | [5 empty] | 0
| 9 - Ostatné konštrukcie a práce-búranie | [5 empty] | 0
| 99 - Presun hmôt HSV | [5 empty] | 0
| PSV - Práce a dodávky PSV | [5 empty] | 0
| 782 - Obklady z prírodného a konglomerovaného kameňa | [5 empty] | 0
ROZPOČET
Stavba:
Rekonštrukcia lesnej dopravnej siete v lesoch mesta Spišská Belá s.r.o.
Objekt:
SO-01 - SO-01-Odrážky a priepusty
Miesto: |  |  | k.ú.Lendak, Tatranská Lomnica |  |  | Dátum: | 1. 10. 2024
Objednávateľ: |  |  | Lesy mesta Spišská Belá |  |  | Projektant: | Ing.Miroslav Mačičák
Zhotoviteľ: |  |  | Vyplň údaj |  |  | Spracovateľ: | Ing.Pavol Jurčo
PČ | Typ | Kód | Popis | MJ | Množstvo | J.cena [EUR] | Cena celkom [EUR] | Cenová sústava |  |  | DPH | J. Nh [h] | Nh celkom [h] | J. hmotnosť [t] | Hmotnosť celkom [t] | J. suť [t] | Suť Celkom [t]
Náklady z rozpočtu | [6 empty] | 0 | [5 empty] | 0 |  | 597.1439 |  | 0 |  | D | -1 | [10 empty] | 0
| D | HSV | Práce a dodávky HSV |  |  |  | 0 | [5 empty] | 0 |  | 588.7678 |  | 0 | 1 | D | 0 |  |  |  | ROZPOCET | [6 empty] | 0
| D | 1 | Zemné práce |  |  |  | 0 | [5 empty] | 0 |  | 0 |  | 0 | 1 | D | 1 |  |  |  | ROZPOCET | [6 empty] | 0
1 | K | 132201101.S | Výkop ryhy do šírky 600 mm v horn.3 do 100 m3 | m3 | 67.68 |  | 0 |  |  |  | znížená |  | 0 | 0 | 0 | 0 | 0 | 4 | K | 2 |  |  |  | ROZPOCET | 0 | 0 | 0 | 0 | 0 | 2 | 0 | 4 | -5474403
| VV |  | 564,00*0,60*0,20 |  | 67.68 | [13 empty] | VV | 2 | 2 | True | 1 | ROZPOCET
2 | K | 132201109.S | Príplatok k cene za lepivosť pri hĺbení rýh šírky do 600 mm zapažených i nezapažených s urovnaním dna v hornine 3 | m3 | 67.68 |  | 0 |  |  |  | znížená |  | 0 | 0 | 0 | 0 | 0 | 4 | K | 2 |  |  |  | ROZPOCET | 0 | 0 | 0 | 0 | 0 | 2 | 0 | 4 | -1523566377
3 | K | 132201202.S | Výkop ryhy šírky 600-2000mm horn.3 od 100 do 1000 m3 | m3 | 306 |  | 0 |  |  |  | znížená |  | 0 | 0 | 0 | 0 | 0 | 4 | K | 2 |  |  |  | ROZPOCET | 0 | 0 | 0 | 0 | 0 | 2 | 0 | 4 | -23730673
| VV |  | "1,5 m2 - prierezová plocha výkopu" | [15 empty] | VV | 2 | 1 | True | 0 | ROZPOCET
| VV |  | 1,5*(4,0+1,0*2)*23 |  | 207 | [13 empty] | VV | 2 | 2 | True | 0 | ROZPOCET
| VV |  | 1,5*(5,0+1,0*2)*8 |  | 84 | [13 empty] | VV | 2 | 2 | True | 0 | ROZPOCET
| VV |  | 1,5*(8,0+1,0*2)*1 |  | 15 | [13 empty] | VV | 2 | 2 | True | 0 | ROZPOCET
| VV |  | Súčet |  | 306 | [13 empty] | VV | 2 | 4 | True | 1 | ROZPOCET
4 | K | 132201209.S | Príplatok k cenám za lepivosť pri hĺbení rýh š. nad 600 do 2 000 mm zapaž. i nezapažených, s urovnaním dna v hornine 3 | m3 | 306 |  | 0 |  |  |  | znížená |  | 0 | 0 | 0 | 0 | 0 | 4 | K | 2 |  |  |  | ROZPOCET | 0 | 0 | 0 | 0 | 0 | 2 | 0 | 4 | 1928113862
5 | K | 162501112.S | Vodorovné premiestnenie výkopku po nespevnenej ceste z horniny tr.1-4, do 100 m3 na vzdialenosť do 3000 m | m3 | 618.743 |  | 0 |  |  |  | znížená |  | 0 | 0 | 0 | 0 | 0 | 4 | K | 2 |  |  |  | ROZPOCET | 0 | 0 | 0 | 0 | 0 | 2 | 0 | 4 | -626978660
| VV |  | "prebytočná zemina" | [15 empty] | VV | 2 | 1 | True | 0 | ROZPOCET
| VV |  | 67,68+306,00 |  | 373.68 | [13 empty] | VV | 2 | 2 | True | 0 | ROZPOCET
| VV |  | "spätný zásyp" | [15 empty] | VV | 2 | 1 | True | 0 | ROZPOCET
| VV |  | 245,063 |  | 245.063 | [13 empty] | VV | 2 | 2 | True | 0 | ROZPOCET
| VV |  | Súčet |  | 618.743 | [13 empty] | VV | 2 | 4 | True | 1 | ROZPOCET
6 | K | 162501113.S | Vodorovné premiestnenie výkopku po nespevnenej ceste z horniny tr.1-4, do 100 m3, príplatok k cene za každých ďalšich a začatých 1000 m | m3 | 10518.631 |  | 0 |  |  |  | znížená |  | 0 | 0 | 0 | 0 | 0 | 4 | K | 2 |  |  |  | ROZPOCET | 0 | 0 | 0 | 0 | 0 | 2 | 0 | 4 | -1277846712
| VV |  | 618,743*17 |  | 10518.631 | [13 empty] | VV | 2 | 2 | True | 1 | ROZPOCET
7 | K | 167101102.S | Nakladanie neuľahnutého výkopku z hornín tr.1-4 nad 100 do 1000 m3 | m3 | 245.063 |  | 0 |  |  |  | znížená |  | 0 | 0 | 0 | 0 | 0 | 4 | K | 2 |  |  |  | ROZPOCET | 0 | 0 | 0 | 0 | 0 | 2 | 0 | 4 | -1008056863
8 | K | 171201202.S | Uloženie sypaniny na skládky nad 100 do 1000 m3 | m3 | 373.68 |  | 0 |  |  |  | znížená |  | 0 | 0 | 0 | 0 | 0 | 4 | K | 2 |  |  |  | ROZPOCET | 0 | 0 | 0 | 0 | 0 | 2 | 0 | 4 | 2084290494
| VV |  | 67,680+306,00 |  | 373.68 | [13 empty] | VV | 2 | 2 | True | 1 | ROZPOCET
9 | K | 174101002.S | Zásyp sypaninou so zhutnením jám, šachiet, rýh, zárezov alebo okolo objektov nad 100 do 1000 m3 | m3 | 245.063 |  | 0 |  |  |  | znížená |  | 0 | 0 | 0 | 0 | 0 | 4 | K | 2 |  |  |  | ROZPOCET | 0 | 0 | 0 | 0 | 0 | 2 | 0 | 4 | 1838633467
| VV |  | "výkop" | [15 empty] | VV | 2 | 1 | True | 0 | ROZPOCET
| VV |  | 315,00 |  | 315 | [13 empty] | VV | 2 | 2 | True | 0 | ROZPOCET
| VV |  | Medzisúčet |  | 315 | [13 empty] | VV | 2 | 3 | True | 0 | ROZPOCET
| VV |  | "rúry" | [15 empty] | VV | 2 | 1 | True | 0 | ROZPOCET
| VV |  | -3,14*0,25*0,25*(8,0*1+5,0*6+4,0*23) |  | -25.513 | [13 empty] | VV | 2 | 2 | True | 0 | ROZPOCET
| VV |  | -3,14*0,40*0,40*(5,0*2) |  | -5.024 | [13 empty] | VV | 2 | 2 | True | 0 | ROZPOCET
| VV |  | Medzisúčet |  | -30.537 | [13 empty] | VV | 2 | 3 | True | 0 | ROZPOCET
| VV |  | "lôžko" | [15 empty] | VV | 2 | 1 | True | 0 | ROZPOCET
| VV |  | -197,00*0,20 |  | -39.4 | [13 empty] | VV | 2 | 2 | True | 0 | ROZPOCET
| VV |  | Medzisúčet |  | -39.4 | [13 empty] | VV | 2 | 3 | True | 0 | ROZPOCET
| VV |  | Súčet |  | 245.063 | [13 empty] | VV | 2 | 4 | True | 1 | ROZPOCET
| D | 2 | Zakladanie |  |  |  | 0 | [5 empty] | 0 |  | 0.288 |  | 0 | 1 | D | 1 |  |  |  | ROZPOCET | [6 empty] | 0
10 | K | 273362512.S | Dodatočné vystužovanie betónových konštrukcií betonárskou oceľovou chemickou injektážnou kotvou, D 12 mm -0.00001t | cm | 14400 |  | 0 |  |  |  | znížená |  | 0 | 2e-05 | 0.288 | 0 | 0 | 4 | K | 2 |  |  |  | ROZPOCET | 0 | 0 | 0 | 0 | 0 | 2 | 0 | 4 | -1047243920
| VV |  | "nadbetonávka priepustov 50% - 32 ks" | [15 empty] | VV | 2 | 1 | True | 0 | ROZPOCET
| VV |  | 15*30*32 |  | 14400 | [13 empty] | VV | 2 | 2 | True | 1 | ROZPOCET
| D | 3 | Zvislé a kompletné konštrukcie |  |  |  | 0 | [5 empty] | 0 |  | 24.6576 |  | 0 | 1 | D | 1 |  |  |  | ROZPOCET | [6 empty] | 0
11 | K | 389121111.S | Osadenie dielcov konštrukcie priepustov hmotnosti do 5 t | ks | 64 |  | 0 |  |  |  | znížená |  | 0 | 0.13912 | 8.9037 | 0 | 0 | 4 | K | 2 |  |  |  | ROZPOCET | 0 | 0 | 0 | 0 | 0 | 2 | 0 | 4 | 1858586714
12 | M | 5938300002pc | Čelo priepustu | ks | 64 |  | 0 |  |  |  | znížená |  | 0 | 0 | 0 | 0 | 0 | 8 | M | 2 |  |  |  | ROZPOCET | 0 | 0 | 0 | 0 | 0 | 2 | 0 | 4 | 1831511080
| VV |  | "včítane dopravy" | [15 empty] | VV | 2 | 1 | True | 0 | ROZPOCET
| VV |  | 64 |  | 64 | [13 empty] | VV | 2 | 2 | True | 1 | ROZPOCET
13 | K | 389361003.S | Výstuž doplnková dielcov rámovej konštrukcie D do 12 mm z ocele B500 (10505) mostných konštrukcií | t | 6.4 |  | 0 |  |  |  | znížená |  | 0 | 1.0484 | 6.7096 | 0 | 0 | 4 | K | 2 |  |  |  | ROZPOCET | 0 | 0 | 0 | 0 | 0 | 2 | 0 | 4 | -579227206
| VV |  | 32*200,00*0,001 |  | 6.4 | [13 empty] | VV | 2 | 2 | True | 1 | ROZPOCET
14 | K | 389381119.S | Doplnková betonáž a debnenie malého rozsahu dielcov z betónu C 30/37 | m3 | 3.84 |  | 0 |  |  |  | znížená |  | 0 | 2.3553 | 9.0443 | 0 | 0 | 4 | K | 2 |  |  |  | ROZPOCET | 0 | 0 | 0 | 0 | 0 | 2 | 0 | 4 | 1976923056
| VV |  | 2,00*0,50*0,12*32 |  | 3.84 | [13 empty] | VV | 2 | 2 | True | 1 | ROZPOCET
| D | 5 | Komunikácie |  |  |  | 0 | [5 empty] | 0 |  | 265.643 |  | 0 | 1 | D | 1 |  |  |  | ROZPOCET | [6 empty] | 0
15 | K | 567122pc1 | Podklad z kameniva stmeleného cementom, s rozprestretím a zhutnením, po zhutnení hr. 90 mm | m2 | 338.4 |  | 0 |  |  |  | znížená |  | 0 | 0.28731 | 97.2257 | 0 | 0 | 4 | K | 2 |  |  |  | ROZPOCET | 0 | 0 | 0 | 0 | 0 | 2 | 0 | 4 | -1289801522
| VV |  | "odrážky" | [15 empty] | VV | 2 | 1 | True | 0 | ROZPOCET
| VV |  | 0,6*4,00*141 |  | 338.4 | [13 empty] | VV | 2 | 2 | True | 1 | ROZPOCET
16 | K | 567122pc2 | Obsyp z kameniva stmeleného cementom, s rozprestretím a zhutnením, po zhutnení hr. 110 mm | m2 | 270.72 |  | 0 |  |  |  | znížená |  | 0 | 0.28731 | 77.7806 | 0 | 0 | 4 | K | 2 |  |  |  | ROZPOCET | 0 | 0 | 0 | 0 | 0 | 2 | 0 | 4 | -464860810
| VV |  | "odrážky" | [15 empty] | VV | 2 | 1 | True | 0 | ROZPOCET
| VV |  | (0,6-0,12)*4,00*141 |  | 270.72 | [13 empty] | VV | 2 | 2 | True | 1 | ROZPOCET
17 | K | 567132115.S | Podklad z kameniva stmeleného cementom s rozprestretím a zhutnením, CBGM C 8/10 (C 6/8), po zhutnení hr. 200 mm | m2 | 189.28 |  | 0 |  |  |  | znížená |  | 0 | 0.47885 | 90.6367 | 0 | 0 | 4 | K | 2 |  |  |  | ROZPOCET | 0 | 0 | 0 | 0 | 0 | 2 | 0 | 4 | -1524662672
| VV |  | "priepusty" | [15 empty] | VV | 2 | 1 | True | 0 | ROZPOCET
| VV |  | 1*(8,00+2*0,65+2*0,12)*1,00 |  | 9.54 | [13 empty] | VV | 2 | 2 | True | 0 | ROZPOCET
| VV |  | 8*(5,00+2*0,65+2*0,12)*1,00 |  | 52.32 | [13 empty] | VV | 2 | 2 | True | 0 | ROZPOCET
| VV |  | 23*(4,00+2*0,65+2*0,12)*1,00 |  | 127.42 | [13 empty] | VV | 2 | 2 | True | 0 | ROZPOCET
| VV |  | Súčet |  | 189.28 | [13 empty] | VV | 2 | 4 | True | 1 | ROZPOCET
| D | 9 | Ostatné konštrukcie a práce-búranie |  |  |  | 0 | [5 empty] | 0 |  | 298.1792 |  | 0 | 1 | D | 1 |  |  |  | ROZPOCET | [6 empty] | 0
18 | K | 919513PC1.S | Zhotovenie priepustu z rúr oceľových DN 500 | m | 139 |  | 0 |  |  |  | znížená |  | 0 | 0.76262 | 106.0042 | 0 | 0 | 4 | K | 2 |  |  |  | ROZPOCET | 0 | 0 | 0 | 0 | 0 | 2 | 0 | 4 | -904589890
| VV |  | 1*(8+2*0,15) |  | 8.3 | [13 empty] | VV | 2 | 2 | True | 0 | ROZPOCET
| VV |  | (8-2)*(5+2*0,15) |  | 31.8 | [13 empty] | VV | 2 | 2 | True | 0 | ROZPOCET
| VV |  | 23*(4+2*0,15) |  | 98.9 | [13 empty] | VV | 2 | 2 | True | 0 | ROZPOCET
| VV |  | Súčet |  | 139 | [13 empty] | VV | 2 | 4 | True | 1 | ROZPOCET
19 | K | 919521PC2.S | Zhotovenie priepustu z rúr oceľových DN 800 | m | 10.6 |  | 0 |  |  |  | znížená |  | 0 | 1.9256 | 20.4116 | 0 | 0 | 4 | K | 2 |  |  |  | ROZPOCET | 0 | 0 | 0 | 0 | 0 | 2 | 0 | 4 | -880794980
| VV |  | 2*(5+2*0,15) |  | 10.6 | [13 empty] | VV | 2 | 2 | True | 1 | ROZPOCET
20 | M | 143110001PC1.S | Rúra oceľová d 813mm, hr. steny 10 mm, pozinkovaná | kg | 2098.8 |  | 0 |  |  |  | znížená |  | 0 | 0.001 | 2.0988 | 0 | 0 | 8 | M | 2 |  |  |  | ROZPOCET | 0 | 0 | 0 | 0 | 0 | 2 | 0 | 4 | -1939124875
| VV |  | "včitane povrchovej úpravy" | [15 empty] | VV | 2 | 1 | True | 0 | ROZPOCET
| VV |  | 2*(5+2*0,15)*198,00 |  | 2098.8 | [13 empty] | VV | 2 | 2 | True | 1 | ROZPOCET
21 | M | 143110000PC2.S | Rúra oceľová d 508 mm, hr. steny 10 mm, pozinkovaná | kg | 17097 |  | 0 |  |  |  | znížená |  | 0 | 0.001 | 17.097 | 0 | 0 | 8 | M | 2 |  |  |  | ROZPOCET | 0 | 0 | 0 | 0 | 0 | 2 | 0 | 4 | 53022656
| VV |  | "včítane povrchovej úpravy" | [15 empty] | VV | 2 | 1 | True | 0 | ROZPOCET
| VV |  | 1*(8+0,15*2) |  | 8.3 | [13 empty] | VV | 2 | 2 | True | 0 | ROZPOCET
| VV |  | (8-2)*(5,0+0,15*2) |  | 31.8 | [13 empty] | VV | 2 | 2 | True | 0 | ROZPOCET
| VV |  | 23*(4,0+0,15*2) |  | 98.9 | [13 empty] | VV | 2 | 2 | True | 0 | ROZPOCET
| VV |  | Súčet |  | 139 | [13 empty] | VV | 2 | 4 | True | 0 | ROZPOCET
| VV |  | 139,00*123,00 |  | 17097 | [13 empty] | VV | 2 | 2 | True | 1 | ROZPOCET
22 | K | 9351142pc | Osadenie odvodňovacieho žľabu - oceľová zvodnica | m | 564 |  | 0 |  |  |  | znížená |  | 0 | 0.27051 | 152.5676 | 0 | 0 | 4 | K | 2 |  |  |  | ROZPOCET | 0 | 0 | 0 | 0 | 0 | 2 | 0 | 4 | -627195261
| VV |  | 4,00*141 |  | 564 | [13 empty] | VV | 2 | 2 | True | 1 | ROZPOCET
23 | M | 5922700138pc | Oceľová zvodnica Reverdo, alebo ekvivalent - odrážka - dĺžka 4m | ks | 141 |  | 0 |  |  |  | znížená |  | 0 | 0 | 0 | 0 | 0 | 8 | M | 2 |  |  |  | ROZPOCET | 0 | 0 | 0 | 0 | 0 | 2 | 0 | 4 | 396467155
| VV |  | "včítane dopravy" 1ks = 4m´ 141*4 = 564 m´ |  | 141 | [13 empty] | VV | 2 | 2 | True | 1 | ROZPOCET
| D | 99 | Presun hmôt HSV |  |  |  | 0 | [5 empty] | 0 |  | 0 |  | 0 | 1 | D | 1 |  |  |  | ROZPOCET | [6 empty] | 0
24 | K | 998225111.S | Presun hmôt pre pozemnú komunikáciu a letisko s krytom asfaltovým akejkoľvek dĺžky objektu | t | 588.768 |  | 0 |  |  |  | znížená |  | 0 | 0 | 0 | 0 | 0 | 4 | K | 2 |  |  |  | ROZPOCET | 0 | 0 | 0 | 0 | 0 | 2 | 0 | 4 | -518566411
| D | PSV | Práce a dodávky PSV |  |  |  | 0 | [5 empty] | 0 |  | 8.3761 |  | 0 | 2 | D | 0 |  |  |  | ROZPOCET | [6 empty] | 0
| D | 782 | Obklady z prírodného a konglomerovaného kameňa |  |  |  | 0 | [5 empty] | 0 |  | 8.3761 |  | 0 | 2 | D | 1 |  |  |  | ROZPOCET | [6 empty] | 0
25 | K | 782111160.S | Montáž obkladov stien štiepanými kamennými doskami s nepravidelným tvarom rubu a líca | m2 | 96.8 |  | 0 |  |  |  | znížená |  | 0 | 0.02653 | 2.5681 | 0 | 0 | 16 | K | 2 |  |  |  | ROZPOCET | 0 | 0 | 0 | 0 | 0 | 2 | 0 | 16 | 1419123001
| VV |  | "typ k" | [15 empty] | VV | 2 | 1 | True | 0 | ROZPOCET
| VV |  | 1,7*44 |  | 74.8 | [13 empty] | VV | 2 | 2 | True | 0 | ROZPOCET
| VV |  | "nadbetonávka 50% - 22ks" | [15 empty] | VV | 2 | 1 | True | 0 | ROZPOCET
| VV |  | 2,0*0,5*22 |  | 22 | [13 empty] | VV | 2 | 2 | True | 0 | ROZPOCET
| VV |  | Súčet |  | 96.8 | [13 empty] | VV | 2 | 4 | True | 1 | ROZPOCET
26 | M | 583840001200.S | Dlažba nepravidelného tvaru - andezit, priemer 100-150 mm, hrúbka 20-40 mm | m2 | 96.8 |  | 0 |  |  |  | znížená |  | 0 | 0.06 | 5.808 | 0 | 0 | 32 | M | 2 |  |  |  | ROZPOCET | 0 | 0 | 0 | 0 | 0 | 2 | 0 | 16 | -511101570
27 | K | 998782101.S | Presun hmôt pre kamenné obklady v objektoch výšky do 6 m | t | 8.376 |  | 0 |  |  |  | znížená |  | 0 | 0 | 0 | 0 | 0 | 16 | K | 2 |  |  |  | ROZPOCET | 0 | 0 | 0 | 0 | 0 | 2 | 0 | 16 | 988403264