## AHZS 4A
Príloha č. 1 k SP
Názov zákazky: Automobil hasičskej a záchrannej služby
Opis predmetu zákazky
Názov predmetu zákazky: |  |  | Automobil hasičskej záchrannej služby
Maximálne požadované množstvo: |  |  | 2 ks
Miesto dodania:
Lehota dodania |  |  | podľa návrhu uchádzača, najviac 24 mesiacov od nadobudnutia účinnosti zmluvy
Identifikačné údaje ponúkaného vozidla:
Značka / typové označenie /obchodný názov ponúkaného vozidla, resp. podvozku a nadstavby
Uchádzač je povinný uviesť požadované informácie vo vyššie uvedenej tabuľke a v stĺpcoch č. 1 a č. 2, údaje v stĺpci č. 3 vypĺňa, ak je to relevantné Uchádzačom ponúkané vozidlo musí SPĽŇAŤ všetky požiadavky verejného obstarávateľa v plnom požadovanom rozsahu.
Automobil hasičskej záchrannej služby 4A |  |  | Uchádzač do stĺpca č. 1 uvedie ku každej požiadavke parametre ponúkaného vozidla |  | Uchádzač do stĺpca č. 2 uvedie ku každej požiadavke presný názov predloženého dokladu, v ktorom sa nachádzajú informácie na základe ktorých môže verejný obstarávateľ vyhodnotiť parametre uvedené v stĺpci č. 1 | POZNÁMKA
|  |  | (áno / nie, resp. konkrétnu hodnotu) v súlade so stĺpcom "Požadovaný formát ponúkaných parametrov" |  | (napr. názov katalógu, produktového listu, potvrdenia od výrobcu, návrh kúpnej zmluvy, fotografie, resp. názov iného predloženého dokladu) | (napr. doplňujúce informácie k uvedeným parametrom a pod.)
P. č. | Parameter (požadovaná špecifikácia platí pre 1 ks vozidla) | Požadovaná hodnota parametra | Požadovaný formát ponúkaných parametrov | 1. TU UVEĎTE ponúkané parametre | 2. | 3.
Farebné vyhotovenie
1 | Farba vozidla červená, odtieň RAL 3000 | Áno | áno/nie
2 | Označenie príslušnosti vozidla k Hasičskému a záchrannému zboru, v súlade s pokynom Prezidenta Hasičského a záchranného zboru č. 42/2006 o jednotnom označovaní motorových vozidiel Hasičského a záchranného zboru v znení neskorších pokynov. Návrh označenia vozidla pred jeho definitívnym vykonaním musí byť schválený Prezídiom HaZZ | Áno | áno/nie
Podvozok a motorová časť vozidla
3 | Maximálna rýchlosť vozidla | min. 110 km/h | uveďte hodnotu
4 | Vozidlo musí mať deaktivovaný obmedzovač rýchlosti | Áno | áno/nie
5 | Počet miest na sedenie | 3 | uveďte hodnotu
6 | Automatická prevodovka s hydrodinamickým meničom | Áno | áno/nie
7 | Počet náprav | 2 | uveďte hodnotu
8 | Pohon náprav | trvalý pohon zadnej nápravy s možnosťou pripojenia pohonu prednej nápravy alebo stály pohon zadnej aj prednej nápravy | uveďte ponúknuté riešenie
9 | Uzávierky diferenciálov | u všetkých náprav | áno/nie
10 | Motor o výkone | min. 13 kW/t najväčšej celkovej prípustnej hmotnosti | uveďte hodnotu kW
11 | Stabilizátor | u všetkých náprav | áno/nie
12 | ABS | Áno | áno/nie
13 | EBD | Áno | áno/nie
14 | ASR | Áno | áno/nie
15 | ESP | Áno | áno/nie
16 | Najväčšia prípustná celková hmotnosť | max. 18 ton | áno/nie
17 | Napätie elektrického príslušenstva | 24 V s meničom napätia 12/24 V | áno/nie
18 | Pneumatiky | univerzálne zima/leto – všetky pneumatiky musia mať záberový vzor | áno/nie
19 | K vozidlu musí byť dodaná aj náhradná univerzálna pneumatika zima/leto sada osadená na disku - je súčasťou dodávky | Áno | áno/nie
20 | Vozidlo vybavené batériovým odpojovačom | Áno | áno/nie
21 | Motor | vznetový preplňovaný s priamym vstrekovaním | áno/nie
22 | Emisné normy platné v čase dodávky | Áno | áno/nie
23 | Štartovateľnosť motora bez pomoci cudzieho zdroja alebo energie pri teplote okolia do – 15 ºC po státí vozidla trvajúcom najmenej 14 hodín. | Áno | áno/nie
24 | Integrovaná zásuvka na dobíjanie akumulátorov s automatickým odpojením pri štarte vozidla, dopĺňanie tlakového vzduchu do brzdového systému a predohrevu motora v dobe prevádzkového kľudu vozidla musí byť zabudovaná v blízkosti nástupu vodiča do automobilu. Súčasťou dodávky musí byť aj dodanie integrovanej zástrčky. | Áno | áno/nie
25 | Vozidlo musí byť vybavené automatickým zakladačom snehových reťazí pre pohyb na komunikáciách so súvislou vrstvou snehu a ľadu ovládaným z kabíny vodiča | Áno | áno/nie
26 | Vozidlo musí byť vybavené spájacím zariadením vrátane vyvedenia spojky vzduchového okruhu pre brzdovú sústavu a zásuviek pre elektrickú sústavu prípojného vozidla: a) vpredu pre vlečenie, b) vzadu na ťahanie čap Ø 40 pre prípojné vozidlo kategórie O3 c) adaptérom zásuvky pre príves z 13 na 7 pólovú zásuvku 24 V / 12V. | Áno | áno/nie
27 | Výkon alternátora a kapacita akumulátora (alebo ich počet) musia byť dimenzované na súčasnú činnosť všetkých prídavných elektrických zariadení, ktoré nie sú napájané elektrocentrálou, pri voľnobežných otáčkach motora. | Áno | áno/nie
28 | Vozidlo musí byť vybavené možnosťou štartovania z cudzieho zdroja v prípade vybitia vlastných akumulátorov. | Áno | áno/nie
29 | Vozidlo musí byť vybavené vpredu hmlovými svetlami. | Áno | áno/nie
30 | Vozidlo musí byť vybavené: - parkovacím asistentom s videoprenosom do kabíny - zadná kamera | Áno | áno/nie
31 | Súčasťou dodávky vozidla musí byť zabudovaný alebo prenosný globálny navigačný a polohovací systém s min. 10" displejom v zornom poli vodiča. Systém musí byť vybavený minimálne: - predinštalovanou cestnou a turistickou mapou Slovenskej republiky a európskou základnou topografickou mapou, - návodom na použitie v slovenskom jazyku, - USB prepojovacím káblom, - sieťovou nabíjačkou 230V, - ochranným puzdrom. Inštruktážne alebo príkazové nápisy musia byť v slovenskom jazyku. | Áno | áno/nie
Kamerový monitorovací systém
32 | Požiadavky na kamerový monitorovací systém: - musí byť odolný voči nárazu, t.j. záznam sa musí vykonávať bez prerušenia aj pri udalostiach ako napr. dopravná nehoda, - musí byť pevne pripevnený ku karosérii vozidla tak, aby ho nebolo možné bez náradia vziať, či jednoducho odmontovať (kamery aj interné zariadenie), - systém musí mať automatické začatie/ukončenie záznamu všetkých kamier spolu na základe zapnutia/vypnutia zapaľovania, - počas prevádzky vozidla musí byť napájanie systému z elektrického rozvodu vozidla, - v čase prevádzkového kľudu vozidla musí byť zabezpečené napájanie systému na min. 10 hodín prevádzky z prídavnej gélovej akumulátorovej batérie. Gélová akumulátorová batéria musí byť vybavená zariadením pre jej dobíjanie z alternátora vozidla a s ochranou pre batériu podvozkovej časti, systém musí mať možnosť ručného ovládania z priestoru kabíny vodiča a musí umožňovať záznam aj keď nie je spustený motor, či zapnuté zapaľovanie, - musí mať GPS a G – senzor, - musí sa dať prevádzkovať minimálne v rozsahu teplôt od -30 °C do + 65 °C, - záznamový systém s možnosťou ukladania záznamu zo 4 kamier vo full HD rozlíšení a záložný (napríklad SD karta) spôsob záznamu v prípade zlyhania záznamového média, - musí mať synchronizáciu presného času, | Áno | áno/nie
33 | Umiestnenie kamier: - predná za čelným sklom vo vnútornom priestore kabíny snímajúca priestor pred vozidlom, - zadná na zadnej podvozkovej časti snímajúca priestor za vozidlom, - bočné na bočnej podvozkovej časti snímajúce priestor odzadu po bokoch v celej dĺžke vozidla vrátane podvozkovej časti a kabíny vozidla, - kamery musia poskytovať obraz tak, aby orientácia záznamu bola rovnaká, ako keď sa z miesta snímania pozerá človek, | Áno | áno/nie
34 | Požiadavky na kamery: - nočné videnie do vzdialenosti minimálne 10 metrov, - minimálne full HD rozlíšenie (1920x1080), - kompenzáciu protisvetla, - odolnosť proti poveternostným podmienkam, - vyhotovenie v úprave antivandal (pevné a kompaktné), | Áno | áno/nie
35 | Interné zariadenie (záznamové): - musí umožňovať pripojenie minimálne 4 kamier, - musí umožňovať minimálne 2x záznam zvuku, - musí byť umiestnené v kabíne vozidla, - záznamové médium musí byť uzamknuteľné a vyberateľné a umiestnené v internom zariadení, - kapacita záznamového média musí byť minimálne 72 hodín (4 kamery a 2 mikrofóny), - k zariadeniu sa nesmie dať pripojiť počítačom cez štandardné rozhranie a mať prístup k záznamom, - po dosiahnutí maximálnej kapacity záznamového média sa musia automaticky premazávať najstaršie záznamy, | Áno | áno/nie
36 | Záznam - musí byť ukladaný v digitálnej forme na pamäťové médium, - formát záznamu musí byť v komerčne dostupnom video a audio kodeku, - musí mať rozlíšenie minimálne Full HD (1920x1080) s frekvenciou ukladania minimálne 30 snímok za sekundu (30fps), - musí byť ukladaný v samostatných súboroch; súbor sa musí vytvoriť pri dosiahnutí každej celej hodiny, - videozáznam musí obsahovať dátum a čas, - musí obsahovať aj dáta z GPS modulu. | Áno | áno/nie
Výstražné svietidlá a zvukové zariadenia
37 | Vozidlo musí byť vybavené zvláštnymi výstražnými svietidlami a zvláštnym zvukovým výstražným znamením v súlade s § 27 vyhlášky Ministerstva dopravy a výstavby Slovenskej republiky č. 134/2018 Z. z. Zvláštne zvukové výstražné znamenie musí umožňovať reprodukciu hovoreného slova a musí byť ovládateľné z miesta vodiča aj spolujazdca (ďalej len “rozhlasové zariadenie“). | Áno | áno/nie
38 | Zvláštne výstražné svietidlá tvoria: - na streche kabíny 2 ks LED zábleskové majáky alebo svetelná rampa (modrá farba), - na prednej kapote (maske) jeden pár doplnkových LED zábleskových svietidiel umiestnený a svietiaci symetricky k pozdĺžnej zvislej rovine (modrá farba), - na zadnej nadstavbovej časti jeden pár zábleskových majákov LED alebo doplnkových LED zábleskových svietidiel umiestnený a svietiaci symetricky k pozdĺžnej zvislej rovine (modrá farba), | Áno | áno/nie
39 | Zvláštne zvukové výstražné znamenie tvoria: - elektronické zvukové výstražné znamenie s možnosťou zmeny tónov, - tlakový reproduktor s minimálnym výkonom 80W a najmenej 120 dB vo vzdialenosti 3,5 m od vozidla, zdroj vzduchu pre tlakový reproduktor musí byť umiestnený mimo kabínu vozidla. | Áno | áno/nie
40 | Rozhlasové zariadenie: - reproduktor musí byť nainštalovaný na streche kabíny vozidla, - mikrofón pre velenie vybavený tlačidlom pre hlásenie musí umožniť potlačiť sirénu a vydať hlásenie pre verejnosť cez reproduktor, - ovládanie (vrátane držiaku mikrofónu) musí byť umiestnené v kabíne v dosahu vodiča aj spolujazdca (veliteľa). | Áno | áno/nie
Kabína vodiča a hasičského družstva
41 | Kabína vozidla musí byť vybavená nezávislým teplovzdušným kúrením a klimatizáciou pre posádku. | Áno | áno/nie
42 | Stĺpik volantu vodiča musí byť nastaviteľný v dvoch smeroch (výška a sklon). | Áno | áno/nie
43 | Kabína musí byť vybavená autorádiom. | Áno | áno/nie
44 | Priestor pre posádku musí byť osvetlený s možnosťou vypínania. | Áno | áno/nie
45 | Kabína v prevedení čelná, sklopná pomocou pneumatického alebo elektrického alebo hydraulického zariadenia na sklápanie kabíny. | Áno | áno/nie
46 | Celkové rozmiestnene vecných prostriedkov, materiálu a vybavenia kabíny, musí umožňovať bezpečnú prepravu členov posádky k miestu zásahu. | Áno | áno/nie
47 | Výfukové potrubie musí byť vedené a usmernené tak, aby výfukové plyny a teplota telesa výfuku neohrozovali obsluhu vozidla. | Áno | áno/nie
48 | Na vozidle musia byť umiestnené 2 ks vyhľadávacích svetlometov ovládaných s diaľkovým ovládaním. | Áno | áno/nie
49 | Hlavné spätné zrkadlá vozidla musia byť elektronicky nastaviteľné a elektricky vyhrievané s možnosťou vypnutia. | Áno | áno/nie
50 | Spätné zrkadlá musia byť chránené mriežkou, vybavené LED osvetlením boku vozidla smerom vzad s automatickým zapínaním pri cúvaní vozidla. | Áno | áno/nie
51 | Vybavenie kabíny prístrojmi a indikátormi musí spĺňať podmienky - všeobecne záväzných právnych predpisov na prevádzku v cestnej premávke , - Jazyk displeja prístrojovej dosky SLOVENSKÝ alebo ČESKÝ | Áno | áno/nie
52 | Súčasťou vybavenia kabíny musí byť aj LED lampička na čítanie máp v priestore spolujazdca, 2x zásuvka USB, zásuvka na 12 V, zásuvka na 24 V a odkladací priestor pre dokumentáciu. Všetky zásuvky musia byť použiteľné aj pri vypnutej motorovej jednotke. | Áno | áno/nie
53 | V kabíne musí byť zabudovaná vozidlová rádiostanica vo frekvenčnom pásme VHF pre používanie v Hasičskom a záchrannom zbore s parametrami: - vozidlová rádiostanica vo frekvenčnom pásme VHF, súprava rádiostanice: (rádiostanica, držiak do auta, napájací kábel, mikrotelefón), - frekvenčný rozsah: VHF 136 - 174 MHz, - režimy prevádzky: minimálne analógový a digitálny DMR Tier II (kompatibilné s rádiostanicami Motorola Mototrbo používanými v Hasičskom a záchrannom zbore, - počet kanálov: minimálne 1000, - odstup kanálov: 12,5/20/25 kHz, - maximálny výstupný RF výkon: min. 25 W, - analógová citlivosť: max. 0.3 μV (pri 12 dB SINAD), - digitálna citlivosť: max. 0.25 μV (pri 5% BER), - napájanie: 12 VDC (10,8 - 15,6 VDC), mínus pól na kostre vozidla, - prevádzková teplota: -30 až +60 °C, - krytie: minimálne IP54, - všesmerová anténa k vozidlovej rádiostanici, - accesory konektor k rádiostanici, - spĺňajúce požiadavky na nárazy a vibrácie podľa MIL STD 810-C/D/E/F/G, - spĺňajúce požiadavky na prach podľa MIL STD 810-C/D/E/F/G, - spĺňajúce požiadavky na vlhkosť podľa MIL STD 810-C/D/E/F/G. Uvedenú špecifikáciu spĺňa napr. rádiostanica Motorola DM 4601e alebo ekvivalent. | Áno | áno/nie
54 | V kabíne musí byť zabudovaná vozidlová rádiostanica pre používanie v rádiokomunikačnej sieti SITNO štátnej správy Slovenskej republiky. Verejný obstarávateľ požaduje rádiostanice štandardu Tetrapol, ktoré musia byť plne kompatibilné s rádiokomunikačnou sieťou SITNO štátnej správy Slovenskej republiky. - Požadované frekvenčné pásma: 380-430 MHz s rozstupom 10 alebo 12,5 kHz, s možnosťou pol-kanálového ofsetu. - Výkon na výstupe vysielača: 5-10 W. - Statická/dynamická citlivosť: lepšia ako -115 dBm / -110 dBm. - Ochrana voči vode a prachu: IP 54. - Nárazy a náhodné vibrácie: podľa normy ETS EN 300019-2-5 trieda 5M2 alebo ekvivalent. - Odolnosť voči vlhkosti: podľa normy ETS EN 300019-1-5 trieda 10 až 90%. - Grafický farebný displej, min. 2.8“, s rozlíšením min. 240x400 pixelov. - Ovládacie prvky - alfanumerická klávesnica, 5 tlačidlový navigátor, 3 klávesové skratky + 3 funkčné tlačidlá, rotačné ovládanie hlasitosti, tiesňové tlačidlo, tlačidlo Zap/Vyp. - Typy hovorov - individuálne hovory, konferenčné hovory, volania cez ústredňu do telefónnej siete, presmerovanie hovoru, odovzdanie hovoru, identifikácia volajúceho. - Skupinové komunikácie - až 50 skupín, otvorené kanály, hovorové skupiny, dispečerská výzva, tiesňové volanie, zlučovanie skupín, prehľadávanie, identifikácia volajúceho. - DIR režim a IDR režim - rozšírené pokrytie v DIR režime 380-430 MHz, tiesňové volanie, IDR režim, identifikácia volajúceho. - Odosielanie správ - statusy a textové správy. - Bezpečnosť - zabudovaný šifrovací komponent (ASIC), vzájomná autentifikácia, šifrovanie hlasu a dát typu End-to-end, distribúcia šifrovacích kľúčov rádiovou cestou, vzdialené zablokovanie, špeciálne šifrovanie (možnosť). - Prenos dát cez sériový port. - Normy, ktoré musí predmet zákazky spĺňať: • označenie CE, v súlade s európskymi smernicami: RED-2014/53/EU, EMC-2014/30/EU, LVD-2014/35/EU a RoHS-2011/65/EU alebo ich ekvivalenty, • označenie E pre použitie vo vozidle, v súlade s predpisom N°10 Rev. 05 alebo ekvivalent, • rádiové štandardy ETSI EN 300 113-1&-2 alebo ekvivalent. | Áno | áno/nie
55 | V kabíne musí byť zabudovaných 3 ks nabíjačiek a zároveň súčasťou dodávky musí byť aj 3 ks prenosných rádiostaníc vo frekvenčnom pásme VHF pre používanie v Hasičskom a záchrannom zbore s parametrami: - prenosná rádiostanica vo frekvenčnom pásme VHF, súprava rádiostanice: (rádiostanica, anténa krátka, akumulátor, spona na opasok, nabíjač), - frekvenčný rozsah VHF 136 - 174 MHz, - režimy prevádzky: minimálne analógový a digitálny DMR Tier II (kompatibilné s rádiostanicami Motorola Mototrbo používanými v Hasičskom a záchrannom zbore, - počet kanálov: minimálne 1000, - odstup kanálov 12,5/20/25 kHz, - maximálny výstupný RF výkon: minimálne 5 W, - analógová citlivosť: max. 0.16 μV (pri 12 dB SINAD), - digitálna citlivosť : max. 0,14 μV ( pri 5% BER), - druhý akumulátor k predmetnej rádiostanici: kapacita minimálne 2200 mAh, - komunikačná súprava s temenným mikrofónom, jedným reproduktorom, Nexus konektorom do helmy „MSA Safety Typ F1XF“ pre pripojenie k predmetnej rádiostanici (Uvedenú špecifikáciu spĺňa napr. „MSA Headsets with Bone Conductive Microphone, 1 Speaker Type OSTEO alebo ekvivalent)“, - externý mikrotelefón s PTT tlačidlom, RSM systémom, Nexus konektorom s možnosťou pripojenia ku komunikačnej súprave s temenným mikrofónom pomocou konektora Nexus do helmy „MSA Safety Typ F1XF“ pre pripojenie k predmetnej rádiostanici (Uvedenú špecifikáciu spĺňa napr. externý mikrotelefón „MSA HandyCom RSM systém, PTT alebo ekvivalent), - krytie: minimálne IP68, - prevádzková teplota -30 °C až +60 °C, - spĺňajúce požiadavky na nárazy a vibrácie podľa MIL STD 810-C/D/E/F/G/H, - spĺňajúce požiadavky na prach podľa MIL STD 810-C/D/E/F/G/H, - spĺňajúce požiadavky na vlhkosť podľa MIL STD 810-C/D/E/F/G/H. Uvedenú špecifikáciu spĺňa napr. rádiostanica Motorola R7 alebo ekvivalent. | Áno | áno/nie
56 | V kabíne musia byť zabudované 3 ks nabíjačky na prenosné rádiostanice a zároveň súčasťou dodávky musia byť aj samotné prenosné rádiostanice pre používanie v rádiokomunikačnej sieti SITNO štátnej správy Slovenskej republiky (akumulátory sú súčasťou dodávky) v počte 3 ks. Verejný obstarávateľ požaduje rádiostanice štandardu Tetrapol, ktoré musia byť plne kompatibilné s rádiokomunikačnou sieťou SITNO štátnej správy Slovenskej republiky. - Mobilné prenosné rádiové zariadenie s hmotnosťou do 350 gramov (vrátene batérie) s tlačítkovým ovládaním a farebným grafickým displayom a anténou. - Kmitočtové pásmo 380-430 MHz. - Kanálový rozostup 12,5 kHz. - Maximálny výkon 2 W. - Integrované GPS. - Integrované Bluetooth, min. verzia 2. - Umožňuje sieťovú prevádzku a prevádzku v priamom režime. - Šifrovanie typu „end to end“ pri hlasových a dátových prenosoch. - Minimálny prevádzkový čas s jednou batériou: 12 hodín (bez zapnutého Bluetooth a GPS). - Prevádzkové teploty: od -20 oC do +55 oC. - Odolnosť voči vode a prachu – min. IP65. - Externý mikrotelefón s PTT tlačidlom, RSM systémom, Nexus konektorom s možnosťou pripojenia ku komunikačnej súprave s temenným mikrofónom pomocou konektora Nexus do helmy „MSA Safety Typ F1XF“ pre pripojenie k predmetnej rádiostanici (Uvedenú špecifikáciu spĺňa napr. externý mikrotelefón „MSA HandyCom RSM systém, PTT alebo ekvivalent), - Flexibilné púzdro. | Áno | áno/nie
57 | Súčasťou dodávky musí byť: - návod na obsluhu s podrobnými informáciami nevyhnutnými na bezpečné používanie, - informácie o preprave, manipulovaní a skladovaní, - informácie o uvedení do prevádzky, - informácie o údržbe, - lehoty a obsah pravidelných kontrol a skúšok, - montážny predpis k rádiostaniciam. | Áno | áno/nie
58 | Obstarávateľ požaduje uviesť link na webovú stránku s fotografiou a technickou špecifikáciou ponúkaného zariadenia, napr. link na technický alebo katalógový list. Montážny predpis musí vypracovať dodávateľ a verejnému obstarávateľovi dodá schválený montážny predpis. Musí obsahovať podrobný popis demontáže a montáže čalúnenia a obkladov interiéru vozidla, jednotlivých komponentov rádiostaníc, blokovú schému zapojenia, technickú dokumentáciu vyrobených držiakov a prípravkov, fotodokumentáciu jednotlivých krokov montáže a pod. Verejný obstarávateľ montážny predpis posúdi a schváli, pokiaľ v ňom budú nedostatky, predloží ho dodávateľovi na doplnenie. Montážny predpis po konečnom schválení verejným obstarávateľom dodávateľ dodá vo forme viazaných plnofarebných výtlačkov (3 ks pre verejného obstarávateľa) a v elektronickom formáte PDF do 30 pracovných dní po podpise kúpnej zmluvy. | Áno | áno/nie
59 | Vymedzenie priestoru pre umiestnenie a upevnenie jednotlivých komponentov rádiostaníc vo vozidle musí odsúhlasiť verejný obstarávateľ. | Áno | áno/nie
60 | V kabíne vodiča musia byť zabudované 3 ks nabíjačiek pre ručné svietidlá LED. Súčasťou dodávky (dodá dodávateľ) sú aj ručné svietidlá LED v počte 3 ks: - Nabíjateľné LED svietidlo s minimálne dvomi režimami prevádzky - Svietivosť min. 140 lumenov vo vysokom režime prevádzky - Svietivosť min. 60 lumenov v nízkom režime prevádzky - Vzdialenosť dosvitu min. 400 m vo vysokom režime prevádzky - Viditeľnosť lúča svetla musí byť zabezpečená aj v zadymenom prostredí - Výdrž batérie min. 3,5 hodín - Typ baterérie Li-Ion - Váha svietidla max. 400 g - Farba svietidla červéná alebo oranžová - Materiál tela svietidla odolný ABS plast - Odolnosť svietidla proti vode IPX66 Uvedenú špecifikáciu spĺňajú napr. svietidlá Streamlight Survivor LED používané v Hasičskom a záchrannom zbore. | Áno | áno/nie
61 | V kabíne vodiča musí byť nehorľavá reflexná vesta s plošnou hmotnosťou tkaniny 210 g/m2, oranžovej farby, s reflexnými páskami 3M so zníženou horľavosťou a s nápisom „HASIČI“ 3 ks. Reflexné pásky musia byť umiestnené aj na pleciach pre zvýšenú viditeľnosť z výšok. Vesty musia byť v páse nastaviteľné velcro popruhmi (so suchým zipsom) vo veľkosti XL alebo XXL. Uvedenú špecifikáciu spĺňa napr. vesta z materiálu Nomex Diamond Ultra používaná v Hasičskom a záchrannom zbore. | Áno | áno/nie
62 | V kabíne vozidla musí byť nehorľavá reflexná vesta strihovo riešená a z materiálu ako je uvedené v predchádzajúcom bode s odnímateľným reflexným nápisom „VELITEĽ ZÁSAHU“ vo veľkosti XL alebo XXL 1 ks | Áno | áno/nie
63 | V kabíne vozidla musí byť umiestnený megafón s akustickým dosahom 1000 m na voľnom priestranstve. | Áno | áno/nie
64 | V kabíne vozidla musí byť umiestnený ďalekohľad pre pozorovanie za zhoršených svetelných podmienok 10 x 50. | Áno | áno/nie
65 | V kabíne vodiča musí byť v súlade s vyhláškou Ministerstva dopravy a výstavby Slovenskej republiky č. 134/2018 Z. z. jeden hasiaci prístroj umiestnený v dosahu zo sedadla vodiča; ak je podmienka celkovej hmotnosti náplne najmenej 6 kg zabezpečená viac ako jedným hasiacim prístrojom tieto ostatné môžu byť umiestnené v úložných priestoroch nadstavby. | Áno | áno/nie
Nadstavba - Všeobecné požiadavky
66 | Musí byť vyhotovená ako samostatná skriňová, samonosná, z materiálu nepodliehajúcemu korózii (napr. nerez, hliník), s úložnými priestormi uzatvorenými pevnými roletkami po stranách, priestor ovládania čerpacieho zariadenia uzatvorený výklopnými dvierkami. Úložné priestory musia byť uzamykateľné. Dosah na výbavu v horných častiach úložného priestoru nad nápravou musí byť zabezpečený jej umiestnením do výklopných držiakov (výklopných zásuviek). | Áno | áno/nie
67 | Strecha nadstavby musí byť so zvýšenou nosnosťou, umožňujúca pohyb najmenej dvoch osôb súčasne a bezpečné umiestnenie a upevnenie rozmernejších vecných prostriedkov ako napr. trhací hák, nasávacie hadice, prenosný rebrík a pod. Priestor strechy nadstavby určený pre pohyb osôb a obsluhu lafetovej prúdnice musí byť zabezpečený protišmykovou povrchovou úpravou a osvetlený LED svetlom s krytím IP67. | Áno | áno/nie
68 | Umiestnenie výbavy a náradia v nadstavbe vozidla musí byť riešené systémom s výklopnými, výsuvnými alebo otočnými viacúrovňovými zásuvkami a policami. Výška políc musí byť nastaviteľná na bočných hliníkových profiloch. Uloženie pohonných agregátov musí byť riešené na výsuvných alebo otočných plošinách. | Áno | áno/nie
69 | Výbava a príslušenstvo musí byť uložené v držiakoch a montážnych prvkoch zabraňujúcich nežiaducemu pohybu. | Áno | áno/nie
70 | Po bočných stranách nadstavby musia byť umiestnené LED pracovné osvetľovacie telesá s krytím najmenej IP67 minimálne 2 ks ľavobok, 2 ks pravobok a 2 ks zadná časť,, ktoré umožňujú prácu aj pri zhoršenej viditeľnosti v okolí vozidla. Zapnutie a vypnutie musí byť možné z priestoru vodiča a musí byť umožnená činnosti aj počas jazdy vozidla | Áno | áno/nie
71 | Dvere a uzávery úložných priestorov, výsuvné alebo výklopné stúpačky, zásuvky a úložné dosky, ktoré v otvorenej polohe presahujú karosériu, musia byť označené svetelnou signalizáciou LED alebo reflexnými pásmi. | Áno | áno/nie
72 | Všetky dvere, rolety a uzávery musia byť konštruované tak, aby nedošlo k náhodnému otvoreniu za jazdy alebo pri núdzovom brzdení. V otvorenej polohe musia byť zaistené proti samovoľnému zatvoreniu. | Áno | áno/nie
73 | Zásuvky a úložné dosky vo vnútri úložných priestorov musia byť v prepravnej polohe, t.j. pri úplnom zasunutí a pri pracovnej polohe, t.j. úplnom vysunutí samočinne bezpečne zaistiteľné. | Áno | áno/nie
74 | Priestory pre uloženie príslušenstva a výbavy musia byť vyhotovené tak, aby boli chránené proti striekajúcej a dažďovej vode. | Áno | áno/nie
75 | Všetky rukoväte na nadstavbe, uzáveroch, zásuvkách a úložných plochách musia byť konštruované tak, aby ich použitie bolo možné v ochranných rukaviciach pre hasičov. Rovnako musia byť konštruované všetky ovládacie a manipulačné prvky, vrátane zaisťovacích mechanizmov pre uloženie príslušenstva a výbavy. | Áno | áno/nie
76 | Elektrické zásuvky musia byť zreteľne označené hodnotou elektrického napätia. | Áno | áno/nie
77 | Uzávery úložných priestorov na nadstavbe musia umožňovať ľahkú manipuláciu, musia byť uzamykateľné, všetky vybavené zámkami so zhodným kľúčom a musia byť (aj úložné priestory) prachotesné a odolné voči striekajúcej a dažďovej vode | Áno | áno/nie
78 | Konštrukcia nadstavby musí umožňovať ľahký a bezpečný prístup k akémukoľvek príslušenstvu a výbave. Každá položka príslušenstva a výbavy (vrátane povinnej výbavy automobilu) musí byť jednoducho prístupná. Prístup k nim nesmie byť podmienený manipuláciou, resp. odstránením inej položky. Nevzťahuje sa na výbavu a príslušenstvo uložené v prepravných nádobách | Áno | áno/nie
79 | Všetky úložné priestory nadstavby musia byť s LED osvetlením, s automatickým zapínaním/vypínaním osvetlenia pri ich otvorení/zatvorení. Otvorenie úložného priestoru musí byť signalizované v kabíne vodiča | Áno | áno/nie
80 | V zadnej časti nadstavby musí byť zo vzduchovej sústavy vyvedená špirálovitá tlaková hadica o dĺžke minimálne 3 m s ofukovaciou pištoľovou tryskou s ventilom na zastavenie/pustenie vzduchu do hadice, vývod s ventilom zo samostatnej nádžky o objeme min 10 l s ventilom na umývanie rúk, dávkovač mydla, dávkovač alkoholovej dezinfekcie a dávkovač servítok na utieranie rúk. | Áno | áno/nie
Osvetľovací stožiar
81 | Osvetľovací stožiar musí byť pneumatický a teleskopický s nasledujúcimi parametrami: výška stožiara od zeme najmenej 5 m, počet a výkon osvetľovacích telies najmenej 4 s celkovým výkonom 37 500 lm; typ osvetľovacích telies LED, s možnosťou natáčania horizontálne aj vertikálne, krytie minimálne IP 64 | Áno | áno/nie
82 | Napájanie osvetľovacích telies musí byť riešené z elektrocentrály vozidla a z elektrického obvodu vozidla. | Áno | áno/nie
82 | Stožiar sa musí v prípade poruchy pneumatického systému alebo uvoľnením parkovacej brzdy automaticky zasunúť do transportnej polohy. | Áno | áno/nie
83 | Pri vysúvaní osvetľovacieho stožiaru sa musí vysúvanie dať zastaviť v ktorejkoľvek polohe až po hornú hranicu. | Áno | áno/nie
Elektrocentrála
84 | a) Výkon elektrického zdrojového agregátu elektrocentrály musí byť minimálne 12 kVA, frekvencia 50 Hz. b) Elektrocentrála musí byť poháňaná štvortaktným benzínovým spaľovacím motorom. c) Elektrocentrála musí mať možnosť napájania elektrických zariadení najmenej 3x230 V a 2x400 V. d) Elektrocentrála musí mať ukazovateľ preťaženia každej fázy. e) Štartovanie elektrocentrály musí byť elektrické. V prípade poruchy elektrického štartovania sa musí dať naštartovať ručne. f) Elektrocentrála musí byť prenosná s hmotnosťou najviac 160 kg (bez PHM). g) Súčasťou dodávky musí byť uzemňovací kábel dĺžky minimálne 15m s uzemňovacou tyčou. h) Súčasťou dodávky musí byť hadica na odvod výfukových plynov z miesta obsluhy elektrocentrály dĺžky minimálne 1,5 m. i) Súčasťou dodávky musí byť 2 ks predlžovacieho vodiča na prenosnom navijaku pre 400V dĺžky minimálne 30 m vo vodeodolnom prevedení.. j) Súčasťou dodávky musí byť 2 ks predlžovacieho vodiča na prenosnom navijaku pre 230V dĺžky minimálne 50 m vo vodeodolnom prevedení. k) Súčasťou dodávky musí byť 2 ks prenosného osvetľovacieho telesa typu LED so svietivosťou ekvivalentnou výkonu 2 x 500 W (230 V) s otočným stojanom. | Áno | áno/nie
85 | Upozornenie Elektrocentrála musí byť dodaná v súlade so všeobecne záväznými predpismi pre Slovenskú republiku a v súlade s príslušnými slovenskými technickými normami. Súčasťou dodávky musí byť správa o odbornej prehliadke a odbornej skúške pracovného stroja (východisková) a správa o odbornej prehliadke a odbornej skúške elektrického silového zariadenia v pojazdných a prepravných prostriedkoch t. j. po zabudovaní elektrocentrály do vozidla. Elektrocentrála musí byť doplnená prúdovým chráničom pre zaistenie ochrany v zmysle príslušných technických noriem. | Áno | áno/nie
Hydraulické zdvíhacie rameno
86 | a) Hydraulické zdvíhacie rameno musí byť umiestnené za kabínou vozidla s hydraulicky vysúvateľnými podperami do strán opatrenými veľkoplošnými pätkami: b) pracovný rozsah minimálne 380˚, c) maximálne hydraulické vyloženie minimálne 11 m, d) hmotnosť zdvíhaného bremena pri vyložení 10m minimálne 1600 kg, e) maximálna výška ramena v prepravnej polohe 2400 mm, f) maximálna šírka ramena v prepravnej polohe 2500 mm, g) diaľkové ovládanie (bezkáblové). | Áno | áno/nie
87 | Hydraulické zdvíhacie rameno musí byť musí vybavené príslušenstvom: závesný „H“ kríž 1 ks, oceľové lano ukončené okami (min. priemer lana x dĺžka) 25 x 5 000 mm 1 ks, oceľové lano ukončené okami (min. priemer lana x dĺžka) 25 x 10 000 mm 1 ks, zdvíhací popruh tkaný s oceľovými koncovkami dĺžka 5 m nosnosť 3000 kg 2 ks, viazacie lano oko - oko dĺžka 2 m nosnosť 1500 kg 2 ks, viazacie lano oko - hák dĺžka 2 m nosnosť 1500 kg 2 ks, viazacie lano štvorhák dĺžka 2 m nosnosť 1500 kg 1 ks. | Áno | áno/nie
Nadstavba - Lanový naviják
88 | Lanový navijak (trakčný vrátok s ukladacím bubnom podľa STN EN 14492-1) musí byť nasledovnými parametrami: s hydraulickým pohonom, pevne zabudovaný v šasi vozidla, s ukladačom lana, s prítlakom lana, s istením proti preťaženiu, s vývodom lana smerom dopredu, ovládateľný z kabína aj z vonku, konštantná ťažná sila celej dĺžke lana najmenej 100 kN, využiteľná dĺžka lana najmenej 40 m, v prípade výpadku elektrického ovládania musí byť umožnené uloženie lana ručne. | Áno | áno/nie
89 | K lanovému navijaku musí byť dodané príslušenstvo: vysokopevnostná ťažná reťaz pevnostne umožňujúca využiť kladku na samovyslobodzovanie vozidla 2 ks, oko na uväzovanie min. 10 t 4 ks, viazací popruh (20 t, 3 m) ku kladke 2 ks viazací popruh ( 10 t, 3 m) 2 ks viazací prostriedok ( 10 t, 1 m) 2 ks strmeň (20 t) 2 ks strmeň ( 10 t) 2 ks prídavná kladka jednoduchá s okom (20 t) 2 ks, káblové diaľkové ovládanie s dĺžkou kábla minimálne 5m 1 ks, taška k príslušenstvu. | Áno | áno/nie
Nadstavba - Zdravotnícky materiál
90 | a) Vybavenie na znehybnenie končatín a chrbtice: vákuová dlaha na hornú končatinu 1 ks, vákuová dlaha na dolnú končatinu 1 ks, evakuačná pumpa malá 1 ks, batoh alebo taška na sadu dláh 1 ks, dlaha SAM Splint SP-1122 - 90cm 2 ks, dlaha SAM Splint SP-1410 - 45cm 2 ks, univerzálny fixačný limec na krčnú chrbticu pre deti 5 ks, univerzálny fixačný limec na krčnú chrbticu pre dospelých 5 ks, | Áno | áno/nie
91 | b) Vybavenie na transport pacienta – transportná technika: vákuový matrac 1 ks, vaňové nosítka s možnosťou pripojenia jedného páru kolies 1 ks, dlhá chrbticová doska s príslušenstvom na fixáciu hlavy a s bezpečnostnými popruhmi pre pacienta 1 ks, krátka chrbticová doska 1 ks. | Áno | áno/nie
92 | c) Vybavenie na starostlivosť o život ohrozujúce stavy: automatický externý defibrilátor 1 ks: 1. musí vyhodnocovať kvalitu KPR v reálnom čase, 2. hlasovými pokynmi musí viesť záchrancu k správnej resuscitácii frekvencia / hĺbka kompresie hrudníka, 3. musí mať dospelé elektródy s metronómom, 4. výdrž batérii v pohotovostnom režime musí byť minimálne 5 rokov, 5. exspirácia elektród musí byť minimálne 5 rokov, 6. bezplatný servis a údržba prístroja musí byť minimálne 5 rokov, | Áno | áno/nie
93 | d) Vybavenie na zastavenie krvácania a ošetrenie rán: ruksak 1 ks, gázovy štvorec (10 x 10 cm) 10 ks, gázový štvorec (7,5 x 7,5 cm) 10 ks, gázový štvorec ( 5 x 5 cm) 10 ks, gázove štvorce sterilné (7,5 x 7,5 cm, 10 x 20 cm) po 20 ks, obväz hydrofilný šírka 6 cm 5 ks, obväz hydrofilný šírka 8 cm 5 ks, obväz hydrofilný šírka 12 cm 5 ks, obväz hotový č.1 2 ks, obväz hotový č.2 2 ks, obväz hotový č.3 2 ks, obväz elastický šírka 6 cm 2 ks, obväz elastický šírka 8 cm 2 ks, obväz elastický šírka 12 cm 2 ks, pruban velkosť 5 5 m, pruban velkosť 9 5 m, leukoplast šírka 2,5 cm 1 ks, leukoplast šírka 5 cm 1 ks, leukoplast šírka 10 cm 1 ks, náplasť s vankúšikom 10 ks, fólia pneumothorax 1 ks, škrtidlo turniket 2 ks, trojrohá šatka 5 ks, dezinfekčný prostriedok na pokožku 1 ks, dezinfekčný prostriedok na otvorené poranenia 1ks, chirurgické nožnice 1 ks, anatomická pinzeta 1 ks, prostriedok na výplach oka 1 ks, fyziologický roztok s rozprašovačom 1000 ml 1 ks, popáleninový set 1 ks. | Áno | áno/nie
94 | e) Ostatná výbava: prikrývka (deka) 5 ks, termofólia 5 ks, fólia pre zomretých 2 ks, dezinfekčný roztok na technické prostriedky s rozprašovačom objemu najmenej 0,7 l jednorazové nesterilné rukavice bezpúdrové 100 ks, | Áno | áno/nie
95 | f) ochranné prostriedky proti biologickému materiálu: ochranný oblek kategórie III. typ 3B4,5,6 12 ks ochranný okuliare, štít 6 ks návleky na nohy 12 párov rukavice BIOhazard 12 párov lepiaca páska 20 m respirátor (FFP3) 50 ks Dezinfekčné prostriedky BIOhazard: 2 l postrekovač 2 ks | Áno | áno/nie
96 | g) vodeodolná zástena – paraván na vytvorenie vizuálnej zábrany miesta zásahu | Áno | áno/nie
Nadstavba - Požiarná a ekologická výbava
97 | Požiarna a ekologická výbava a) prenosný hasiaci prístroj snehový minimálne 5 kg 2 ks, b) prenosný hasiaci prístroj práškový 6 kg 2 ks, c) hasiace rúško 1,5 mx 1,8 m 3 ks, d) sypký sorpčný materiál minimálne 15 kg, e) látka na odbúravanie ropných produktov minimálne 1 l, f) náradie na zamedzenie tepelných škôd pri požiari v komíne pre hasičské záchranné zbory 1 sada, g) prenosný blokátor dymu RSS alebo ekvivalentný: veľkosť šírky dverí 69 – 118 cm, odolnosť použitého materiálu do 600°C 1 ks, h) prenosný blokátor dymu RSS alebo ekvivalentný: veľkosť šírky dverí 90 – 150 cm, odolnosť použitého materiálu do 600°C 1 ks, | Áno | áno/nie
Nadstavba - Iné náradie
98 | a) Pákové nožnice 1 ks, b) Pákové nožnice dielektrické 1 ks, c) Zámočnícke náradie v neiskrivom prevedení (najmenej plochý sekáč, hrotový sekáč, dláto, zámočnícke kladivo, kombinované kliešte, drôtená kefa, izolačná páska, pílka na kov s náhradnými pílovými listami, sada obojstranných očko - vidlicových kľúčov v rozsahu veľkosti (6-32 mm hasák, inštalatérske kliešte, gola súprava, pákové kliešte, sada skrutkovačov, univerzálny skrutkovač s vymeniteľnými násadami) 1 sada, d) Akumulátorová uhlová brúska Ø115 vrátane 2 ks akumulátora, nabíjačky 5 ks kotúč na kameň a 10 ks kotúč na kov 1. Napätie akumulátora: 18 V 2. Voľnobežné otáčky: 11.000 min-1 3. Brúsny/rezný kotúč, Ø: 115 mm | Áno | áno/nie
99 | e) Zámočnícke náradie na núdzové otváranie zabuchnutých, prípadne zamknutých dverí a okien otvorených vo vetracej polohe 1 sada, 1. zvonec na rozlomenie vložky, 2. prípravok na zaskrutkovanie vyťahovacích skrutiek 10ks s priemerom 4,2 mm, 3. sada vyťahovacích skrutiek 10ks s priemerom 4,8 mm, 4. sada vyťahovacích skrutiek 10ks s priemerom 5,5 mm, 5. podložka na vyťahovanie bubienkov, 6. ochranná podložka pod zvonec, 7. lámač na vložky sťahovateľný, 8. multifunkčný kľúč so štvohranom, 9. multifunkčný kľúč krátky, 10. sada oceľových kariet na strelky 15 + 20 mm, 11. otvárač na dvere smerom k sebe, 12. sada špirálových prípravkov na dvojfalcové dvere, 13. pakľúč L + P na dozické zámky, 14. sada ihiel 10ks na strelky, 15. otvárač na PVC dvere a iné použitie - sada 2ks, 16. špachtľa na štvorhran 8 mm, 17. špachtľa na štvorhran 9 mm, 18. špachtľa na štvorhran 10 mm, 19. nafukovací vankúš 15,8cm x 14,3 cm, 20. zámočnícke páčidlo, 21. sťahovač kľučky z vnútornej strany, 22. otvárač na plastové okná, 23. kufrík s penovou výplňou, 24. aku skrutkovač s nabíjačkou a náhradným zdrojom, 25. odťahovač na kovania, 26. krátke vyrážadlo, 27. pinzeta zahnutá, 28. oceľový klin, 29. zaškolenie na obsluhu. 30. zámočnícka sada na otváranie vozidiel | Áno | áno/nie
100 | Zámočnícke náradie na núdzové otváranie zabuchnutých, prípadne zamknutých dverí a okien otvorených vo vetracej polohe 1 sada, f) Lopata 2 ks, g) Tlmica 2 ks, h) Vedro 2 ks, i) Metla široká cestárska 2 ks, j) Plastové vrecia 10 ks, k) Čerpadlo s príslušenstvom na prečerpávanie horľavých kvapalín 1 ks, l) Uzatvárateľné nádoby 50 l na zber ropných látok s celkovým objemom minimálne 500 litrov, m) Sekera hasičská 1 ks, n) Krompáč 1 ks, o) sekeromotyka 2ks p) sekera štiepacia 1 ks q) kopáľ 2 ks r) vidly 2 ks s) kladivo 7 kg 1ks t) Náradie pre elektrikárov (najmenej 2 skrutkovače s meračom napätia, izolované kombinované kliešte 1000V, izolované pákové nožnice 1000V, gumené rukavice 10 000V, záchranný hák izolovaný do 1000V, izolačná rohožka 125 x 50 cm 20 000V, kľúč na elektrorozvodne, žehlička na poistky, skúšačka napätia dvojpólová, izolačná páska, skrutkovače (PZ1,2,3, PH1,2,3) 1000V) 1 sada, u) Najpoužívanejšie kľúče na uzatváranie plynových ventilov 1 sada, v) Najpoužívanejšie kľúče na otváranie výťahových dverí 1 sada, w) Prenosný vysúvací hliníkový rebrík s dĺžkou minimálne 8 m 1 ks, x) Prenosný vysúvací hliníkový rebrík s dĺžkou minimálne 3,5 m 1 ks, y) Závesný hákový rebrík s dvomi hákmi 4 m , z) Nastavovací prenosný štvordielny rebrík s nosnosťou minimálne pre tri osoby 1 ks, aa) Trhací hák 1 ks, bb) Dopravné kužele s výstražným svetlom 6 ks, cc) Núdzové akumulátorové svetlá farba modrá / oranžová - sada 6 ks 1. transportný kufrík. 2. nabíjačka na nabíjanie 12/24 V a 230 V dd) Vymedzovacia páska 500 bm, ee) Stojan na uchytenie vymedzovacej pásky s možnosťou umiestnenia na rôzne druhy povrchu 5 ks, ff) Autozdvihák (10 t, zdvih najmenej 250 mm) 1 ks. gg) Upínací pás s račňou dvojdielny s hrotovými hákmi nosnosť 10 t - 4 ks | Áno | áno/nie
Nadstavba - Ochranné prostriedky
101 | a) Autonómny dýchací prístroj vzduchový s ochranným pretlakom s nosičom na dve tlakové fľaše, s možnosťou pripojenia ďalšieho účastníka cez účastnícku prípojku 3 ks, ku každému prístroju bude dodané príslušenstvo: 1. 2 ks kompozitná tlaková fľaša s vodným objemom minimálne 6,8 l a plniacim tlakom 30 MPa, 2. celotvárová ochranná maska s dvojbodovým hákovým upínacím systémom pripevnenia na hasičskú prilbu (s kandahármi). Celotvárová maska musí byť kompatibilná s hasičskými zásahovými prilbami od výrobcov MSA F1, GALLET F1, Dräger HPS používané v HaZZ. Uchádzač predloží čestné prehlásenie kompatibility medzi celotvárovou ochrannou maskou a ochrannou hasičskou zásahovou prilbou používanou v HaZZ. 3. ochranný obal na celotvárové masky, 4. neľahkohorľavý ochranný obaľ na tlakové fľaše s reflexným prvkom alebo ekvivalent | Áno | áno/nie
102 | b) Náhradné kompozitné tlakové fľaše s vodným objemom minimálne 6,8 l a plniacim tlakom 30 MPa 6 ks, c) Evakuačná podtlaková súprava (pľúcna automatika a celotvárová ochranná maska) s pripojením cez účastnícku prípojku na Autonómny dýchací prístroj 3 ks, d) Detekcia chýbajúceho pohybu (mŕtvy muž) 3 ks e) Plynotesné protichemické ochranné obleky typ 1a ET pretlakový (pre osoby s výškou 180 – 200 cm) 3 ks. | Áno | áno/nie
103 | d) Ochranný odev proti sálavému teplu – 2ks - musí chrániť aj pred krátkodobým ošľahnutím plameňom, - musí byť vodotesný, - musí byť nehorľavý a izolovať voči vysokým teplotám, - musí byť určený na ochranu celého tela, - musí byť určený ako osobný ochranný prostriedok pri špeciálnom hasení požiarov, - musí zodpovedať STN EN 1468 / forma III / CE a STN EN 366, - Ochranný odev je vyrobený ako dvojdielny odev ( blúza , nohavice ), - Hlavová časť- kukla je vybavená veľkým priezorom z ohýbaného - bezpečnostného skla a pozlátená vyleštenou fóliou, - Chrbtová časť obleku je vybavená vakom na umiestnenie autonómneho dýchacieho prístroja, - Oblek dopĺňajú nohavice na traky, čižmy požiarnické typ L 400, bezpečnostná obuv triedy S5 podľa EN 344/345 - a päťprsté rukavice, - Materiál obleku je zložený: a) z vonkajšej metalizovanej tkaniny zo skleného vlákna na povrchu pokovenej dvojitou vrstvou hliníkovej fólie, b) zo strednej izolačnej vrstvy s aramidového vlákna, c) z vnútornej vrstvy zo špeciálnej nehorľavej textílie, d) švy obleku musia byť zhotovené z kevlarových nití. e) celý oblek musí byť zhotovený z antistatického materiálu. - Veľkostné skupiny obleku, čižiem a rukavíc stanoví verejný obstarávateľ úspešnému uchádzačovi pred podpisom kúpnej zmluvy. - Musí obsahovať prepravný obal z nehorľavého materiálu | Áno | áno/nie
Nadstavba - Záchranárske náradie
104 | Sada záchranárskeho hydraulického vyslobodzovacieho náradia v akumulátorovom vyhotovení: a) Hydraulické rozpínacie kliešte: 1. rozpínacia sila minimálne 500 kN, 2. rozovretie minimálne 800 mm, 3. stláčacia sila minimálne 110 kN, 4. hmotnosť maximálne 22 kg 5. multifunkčné hroty umožňujúce rezanie plechu a pripojenie reťazí, 6. ťažná reťaz s hákom dĺžky minimálne 2 m s rýchloupínaním 2ks, 7. ďalšie príslušenstvo:  náhradná rozťahovacia špička 2 ks,  rezná špička 2 ks,  špička s hákovým ukončením 2 ks, b) Hydraulické nožnice: 1. Strižný otvor minimálne 200 mm, 2. strižná sila minimálne 1200 kN, 3. schopnosť strihať tyčovú konštrukčnú nelegovanú oceľ minimálne ø 45 mm, 4. hmotnosť maximálne 27 kg. c) Kombinovaný nástroj: 1. rozovretie čeľustí minimálne 350 mm, 2. maximálna rozpínacia sila minimálne 1200 kN, 3. maximálna ťažná sila minimálne 60 kN, 4. schopnosť strihať tyčovú konštrukčnú nelegovanú oceľ minimálne ø 30mm. 5. hmotnosť maximálne 24 kg 6. náhradný akumulátor nabíjateľný vo vozidle - 3 ks d) Rozpínací valec dvojčinný teleskopický 2ks 1. rozpínacia sila prvého stupňa minimálne 120 kN, 2. stiahnutá dĺžka maximálne 650 mm, 3. celková dĺžka plného roztiahnutia minimálne 1 500 mm. e) Stabilizačná sada v zložení minimálne: 1. Vzpera s počiatočnou dĺžkou minimálne 1000 mm a výškou zdvihu minimálne 200 mm 2. Predlžovací nadstavec dĺžky 500 mm 3. Predlžovací nadstavec dĺžky 1000 mm 4. Operné sedlá a hlavy Ku každému akumulátorovému nástroju musia byť dodané 2 ks akumulátorov o kapacite minimálne 9 Ah | Áno | áno/nie
105 | f) Strihač pedálov, sada s ručnou pumpou a hadicou 1. strihacia sila minimálne 70 kN 2. strižný otvor minimálne 40 mm. 3. maximálna hmotnosť sady 12 kg | Áno | áno/nie
106 | g) Sada ochranných prikrývok a rukávov na ostré hrany na opakované použitie 1ks h) Sada ochranných prikrývok/štítov proti črepinám na opakované použitie 1ks i) Hydraulický otvárač dverí v kufríku: 1. rozpínacia sila minimálne 85 KN, 2. rozovretie minimálne 200 mm, 3. hmotnosť maximálne 16 kg. j) Súprava na núdzové premiestnenie vozidla s nosnosťou do 6000 kg | Áno | áno/nie
107 | k) Prahový nadstavec pre použitie a rozovretie rozpínacieho valca, vhodný pre štandardné rámy a stĺpiky dverí. l) Ručná pílka na rezanie lepených bezpečnostných skiel s náhradným pílovým listom. m) Rozbíjač skla 2 ks, n) Rezač bezpečnostných pásov 2 ks, o) Zábrana pred nežiaducim spustením airbagu na volante s použitím na volanty o priemere 350 až 450 mm 2 ks, p) Zábrana pred nežiaducim spustením airbagu spolujazdca 1 ks r) Vysokotlakové zdvíhacie vankúše: 1. 1 x 20 t 1 ks, 2. 1 x 40 t 2 ks, 3. ďalšie príslušenstvo: ovládacia riadiaca jednotka pre riadenie minimálne dvoch zdvíhacích vankúšov súčasne, reduktor tlaku s hadicou 1 ks, hadice s ventilom min 5 m 3 ks, jednoduchá riadiaca jednotka 1 ks, zásobník stlačeného vzduchu - tlaková oceľová fľaša s objemom minimálne 6 litrov a tlak minimálne 30 MPa 2 ks. | Áno | áno/nie
108 | s) Utesňovacia súprava: 1. tesniaci tmel minimálne (prášková forma rozpustná vo vode) 2 kg, 2. utesňovacia záplata (rozmer minimálne 60 x 30 cm) so zdvíhacím vankúšom s pracovným tlakom 0,15 MPa, poistným ventilom a popruhmi s račňami 1 ks,, 3. kanalizačná rýchloupchávka pre opakované použitie vyrobená z plastickej látky s vysokou priľnavosťou, odolná voči ropným látkam, agresívnym kvapalinám a rozpúšťadlám. Použiteľná v rozsahu teplôt minimálne od - 30 ºC do + 120 ºC, s rozmerom minimálne 90 x 90 cm 2 ks, 4. rýchlotuhnúca bandáž na potrubie odolná teplotám minimálne do + 80 ºC, s rozmermi minimálne 5 x 140 cm, ktorá drží na potrubí z ocele, medi, PVC, hliníka a sklenených laminátov 3 ks, 5. tlaková gumená bandáž na potrubie pre viacnásobné použitie odolná voči ropným produktom o rozmeroch minimálne 5 x 130 cm 3 ks, 6. nafukovací vákuový havarijný utesňovací vak 1 sada nafukovací vak 1 ks, nafukovacia hadica s 2x rýchlospojkou, 10 m 1 ks, guľový ventil z nerezu 1 ks, prípojka D 1 ks, priesvitná hadica s prípojkou D, 5 m 1 ks, priemer nafukovacie vaku 500 mm, priemer tesniacej plochy nafukovacieho vaku vonkajší/vnútorný 500 mm/200mm, plniaci tlak 0,8 MPa, vákuum 0,085 MPa. | Áno | áno/nie
109 | t) Profesionálna motorová píla na drevo so spaľovacím benzínovým motorom 1 ks, 1. výkon minimálne 4,4 kW, 2. dĺžka listu minimálne 500 mm, 3. objem palivovej nádrže minimálne 0,7 l, 4. objem olejovej nádrže minimálne 0,4 l, 5. hmotnosť píly bez lišty a reťaze maximálne 7 kg. 6. príslušenstvo v prepravnom boxe (náhradná reťaz, sviečkový kľúč, pilník, ochranná pilčícka prilba so štítom, chrániče sluchu) u) Záchranárska píla 1 ks 1. možnosť rezať nepriestrelné sklo, oceľový plech do hr. 0,8mm, drevo, strešné krytiny a izolácie. 2. dĺžka listu minimálne 500 mm, 3. výkon minimálne 4,4 kW, 4. hmotnosť maximálne 8,5 kg 5. príslušenstvo v prepravnom boxe (náhradná reťaz 2 ks, náhradná lišta, sviečkový kľúč, pilník) | Áno | áno/nie
110 | v) Profesionálna motorová rozbrusovačka na oceľ a betón (vrátane rezných kotúčov) so spaľovacím benzínovým motorom vzduchom chladeným 1 ks, 1. výkon minimálne 4,8 kW, 2. priemer kotúča minimálne 330 mm, 3. s možnosťou hĺbky rezu minimálne 120 mm, 4. hmotnosť bez rezného kotúča a paliva maximálne 11 kg. w) Páčidlo oceľové: 1. dĺžka minimálne 750 mm, priemer minimálne 25 mm 1 ks, 2. dĺžka minimálne 1 500 mm, priemer minimálne 30 mm 1 ks. x) Záchranná pracovná plošina: 1. Hliníkové vyhotovenie, 2. pracovná výška nastaviteľná v rozsahu minimálne od 0,9 m do 1,3m, 3. s jednotlivo nastaviteľnými nožičkami, 4. nosnosť minimálne 450 kg, 5. uspôsobená na pohyb-presun (vybavená kolieskami), 6. vybavená zábradlím proti prepadnutiu, 7. musí byť zložiteľná. y) Evakuačná trojnožka na záchranu z voľných hĺbok s pomermi 2:1, 3:1 a 5:1 z kladiek určených pre 9 mm lano s pracovným zaťažením minimálne 150 kg s lanom dĺžky 100 m 1 ks z) Kombinovaný prepravný obal (benzín + olej) objemu najmenej 6/2 litrov pre činnosť reťazovej píly 1 ks aa) Prepravný obal objemu 10 litrov s PHM pre činnosť agregátov so 4-tak. benzínovým motorom 1 ks | Áno | áno/nie
111 | ab) Vybavenie na záchranu z vodnej hladiny 1. vrhacie plávajúce lano 25 m, 2. plávajúci pás 1 ks, 3. nafukovacia záchranná lávka 4. gumové čižmy rybárske – brodivé 2 ks | Áno | áno/nie
Nadstavba - sada na stabilizáciu vozidiel
112 | g) Sada systému na stabilizáciu vozidiel v prepravnom boxe 1 ks pozostávajúci: 1. stabilizačný systém (2 ks) pozostávajúci z dosiek a klinov, stojaci vždy paralelne k podlahe, paralelný posun dosiek (zdvíhanie bremena) je realizované zasúvaním klinov (bremeno je stále podopierané), bezstupňové podoprenie/zaistenie bremena, nosnosť najmenej 380 kN, hmotnosť najviac 4,5 kg, rozmer (dxšxv) najviac 210x210x100 mm, zdvih najmenej 50 mm, 2. stupňovitý klin (4 ks) na zaistenie bremena proti odvaleniu a skĺznutiu, stupňovité podopieranie bremena, otvory pre upínacie popruhy, nosnosť najmenej 380 kN, hmotnosť najviac 2 kg, rozmer (dxšxv) najviac 210x210x100 mm, 3. podložka malá (6 ks) na podporu a zaistenie bremena, zapustené otvory pre použitie ako podpory napr. pre záchranársky valec, nosnosť najmenej 380 kN, hmotnosť najviac 1,5 kg, rozmer (dxšxv) najviac 210x210x50 mm, | Áno | áno/nie
113 | 4. podložka veľká (2 ks) na podporu a zaistenie bremena, pre použitie ako podpora napr. pre rebrík, zdvíhací vankúš, záchranársky valec, profil podložky perforovaný otvormi, nosnosť najmenej 380 kN, hmotnosť najviac 2,5 kg, rozmer (dxšxv) najviac 410x410x50 mm, 5. protišmyková podložka (2 ks) proti vykĺznutiu stabilizačného systému pri použití na hladkom alebo klzkom podloží, nosnosť najmenej 380 kN, hmotnosť najviac 1 kg, rozmer (dxšxv) najviac 210x210x20 mm, | Áno | áno/nie
114 | 6. adaptér (4 ks) pre spájanie dvoch negatívnych profilov prvkov sady,  nosnosť najmenej 380 kN, hmotnosť najviac 1 kg, rozmer (dxšxv) najviac 210x210x20 mm. 1ks 7. Stabilizačné tyče 2 ks možnosť nastavenia dĺžky minimálne v rozmedzí 1 000 mm – 1 800 mm minimálna nosnosť 1 600 kg max. hmotnosť: 10 kg, maximálne rozmery: 2000 x 200 x 250 mm | Áno | áno/nie
Monitorovacie zariadenia - termovízna kamera
115 | Termovízna kamera na detekciu tepelného žiarenia s plochou obrazovkou (umiestnenie v kabíne vozidla) 1 ks, 1. Špecifikácia detektora a) typ detektora: nechladený mikrobolometer, b) obrazové rozlíšenie minimálne 320 x 240 bodov, c) spektrálny rozsah: 7,5 - 13 um, d) teplotná citlivosť: < 35 mK pri 30 °C, e) teplotný rozsah: minimálne 650 ˚C, horná hranica teplotného rozsahu detektora termovíznej kamery, f) frekvencia: minimálne 50 Hz. 2. Špecifikácia snímania a) prevádzková teplota: termovízna kamera musí pracovať pri prevádzkových teplotách: od -20 do 250 ˚C minimálne 5 minút, b) rozsah merania teploty od -20 °C do +650 °C, požiadavka na meranie teplotného rozsahu povrchov. Ide o parameter celého zariadenia (snímanie teploty povrchu), c) režim prevádzky: - automatický viacmódový režim zobrazovania v závislosti od snímaného rozsahu teplôt, - minimálne 2 zobrazovacie módy, pre vyhľadávanie v dyme a pre prehliadanie požiaru, - automatické prepínanie módov bez nutnosti zásahu užívateľa. | Áno | áno/nie
116 | 3. Ovládanie a) termokamera musí mať automatické zaostrovanie, b) termokamera musí mať na displeji stĺpcový diagram s farebným rozlíšením pre zobrazenie teploty, c) termokamera musí mať na displeji číslicové zobrazenie teploty meraného bodu, d) termokamera musí byť vybavená režimom zobrazenia najteplejších miest, e) termokamera musí mať na displeji indikátor stavu nabitia batérie. 4. Fyzické špecifikácie a) materiál krytu musí byť z vysokoteplotného termoplastu, b) materiál popruhu: kevlar, nomex alebo ekvivalent, c) ochranné sklíčko optiky: germánium, alebo iný odolný termo - transparentný materiál, d) vodeodolnosť: IP 67, odolnosť voči vniknutiu cudzieho telesa či vniknutiu kvapalín podľa " STN EN 60529/A1 (33 0330) (ochrana proti prachom a schopné odolať vode medzi 15 cm a 1 m po dobu 30 minút). Uchádzač musí tieto vlastnosti predmetu plnenia preukázať, napríklad technickým listom, alebo iným relevantným dokladom e) odolnosť voči pádu: minimálne 2 m, f) hmotnosť vrátane batérie: maximálne 1,5 kg. 5. Prevedenie a) kompaktná kamera s rukoväťou (môže byť aj odnímateľná), b) prispôsobená na manipuláciu v zásahových rukaviciach, c) jednoduché ovládanie pomocou tlačidiel odolných voči hrubému zaobchádzaniu, d) technológia displeja: farebné LCD s vysokým jasom, e) veľkosť displeja: minimálne 3,5“. | Áno | áno/nie
117 | 6. Zobrazenie a) transparentná farebnosť pre lepšie pozorovanie detailov obrazu, b) rozoznanie tvarov a detailov pri všetkých škálach aj pri extrémnych teplotách nad 600 ˚C, c) zorné pole: 51˚ x 38˚, d) meranie teploty v °C. 7. Operačné špecifikácie a) inteligentné zaostrovanie: áno, b) zmrznutie obrazu: áno, c) možnosť pozastaviť obraz pridržaním tlačidla, d) optimalizácia obrazu: automatická, e) zoom: minimálne 2x, ovládaný samostatným tlačidlom f) identifikácia aktivovanej funkcie na displeji, g) možnosť vyhotovovania IR fotografických záznamov s uvedením dátumu a času, h) digitálny dátový výstup pre sťahovanie videa cez USB mini, i) ukladanie fotografií a videa na pamäťovú kartu SD minimálne 4 GB alebo interná pamäť, j) ukladanie fotografií vo formáte JPEG, k) dátové rozhranie USB mini na prenos dát do PC alebo alternatíva napr. Bluetooth, l) súčasťou dodávky musí byť softvér pre pripojenie k PC a USB kábel (alternatívne pripojenie napr.Bluetooth). | Áno | áno/nie
118 | 8. Špecifikácia napájania a) nabíjateľná batéria s minimálnou dobou použitia 3 hodiny na jedno nabitie, b) počet cyklov nabíjania: minimálne 1 000, c) technológia batérie : nabíjateľné NiMH, alebo ekvivalent. 9. Príslušenstvo a) nabíjačka do vozidla pre batériu v rámci príslušenstva (12/24V), b) externá stolová nabíjačka (220V), c) súčasťou dodávky musí byť aj náhradná batéria, d) súčasťou dodávky musí byť popruh pre zavesenie kamery okolo krku a popruh so samonavíjacou karabínov pre upevnenie k zásahovému odevu, e) dodanie v pevnom kufríku. 10. Všetky dokumenty musia byť vyhotovené v slovenskom jazyku, akceptovaný je aj český jazyk. | Áno | áno/nie
Iné monitorovacie zariadenia
119 | Bezkontaktný detektor elektrického napätia (umiestnenie v kabíne vozidla) 1 ks. | Áno | áno/nie
120 | Multidetektor plynov a pár (umiestnenie v kabíne vozidla) 1 ks 1. musí merať súčasne minimálne štyri druhy plynných látok najmä látky s nebezpečnými vlastnosťami, alebo ich pary, 2. musí merať prostredie s nebezpečenstvom výbuchu, CO, O2, H2S, LEL, 3. kapacita pamäte na min. 1000 meraní, 4. možnosť napojenia na PC, prepojovací kábel musí byť súčasťou dodávky, 5. softvér pre nastavovanie prístroja a ukladanie dát na PC kompatibilný s OS Windovs 6. nabíjací dok s možnosťou napojenia do elektrickej siete 230 V aj do siete vozidla 12 V/24 V 7. nasávacia pumpa s hadičkou, 8. prepravný kufrík. | Áno | áno/nie
Súčasťou dodávky vozidla sú:
121 | a) kompletné príslušenstvo potrebné pre výmenu kolesa, b) hadica pre dofukovanie pneumatík dĺžky minimálne 10 m, c) príslušenstvo pre ťahanie a vlečenie v prípade poruchy v zmysle vyhlášky č. 9/2009 Z. z. v znení neskorších predpisov, d) ostatná povinná výbava motorového vozidla predpísaná všeobecne záväzným právnym predpisom, | Áno | áno/nie
Ostatné nešpecifikované požiadavky na predmet zákazky:
122 | a) musí vyhovovať STN EN 1846-2+A1 (92 9301) Vozidlá požiarnej a záchrannej služby. Časť 2: Všeobecné požiadavky. Bezpečnosť a jej výkon hmotnostná trieda S, kategória 2 (R), b) na výrobu vozidla sa musí použiť iba nepoužitý automobilový podvozok a na nadstavbu iba nové a originálne diely. c) koncepcia vozidla a rozmiestnenie výbavy vo vozidle musí byť priebežne konzultované s odberateľom d) konečné rozmiestnenie výbavy musí byť písomne schválené odberateľom. | Áno | áno/nie
Možnosť predloženia ekvivalentov (informatívne - uchádzač nižšie uvedené riadky nevyplňa)
123 | Ak verejný obstarávateľ v opise predmetu zákazky odkazuje na konkrétneho výrobcu, obchodné označenie, patent, typ, oblasť alebo miesto pôvodu alebo výroby, pripúšťa sa použitie ekvivalentu, pričom ponúkaný ekvivalent musí spĺňať najmä požiadavky na rovnaké rozmerové, materiálové a iné technické a funkčné vlastnosti. Pri navrhovaní ekvivalentu musí uchádzač postupovať s odbornou starostlivosťou, pri ktorej musí zohľadniť pôvodný účel a plnú funkčnosť. V prípade ponuky ekvivalentu je uchádzač povinný v ponuke upozorniť (v poznámke - stĺpec 3) a označiť ponúknutý ekvivalentný výrobok a predložiť technický popis daného ekvivalentu. | N/A | N/A | N/A | N/A | N/A
Doklady, dokumenty a informácie požadované na preukázanie splnenia predmetu zákazky
124 | Technické listy, katalógové listy, produktové materiály alebo iné informačné materiály (napr. fotografie) preukazujúce splnenie požiadaviek na predmet zákazky uvedený v tejto prílohe SP | v zmysle bodu súťažných podkladov | N/A | N/A | N/A | N/A
125 | Súčasťou dodaných Vozidiel je vždy aj príslušná dokumentácia, príslušné osvedčenia, atesty, certifikáty a protokoly o vykonaných skúškach, záznam zaškolenia obsluhy, servisná knižka a návod na obsluhu a údržbu pre podvozok a nadstavbu. Dokumentáciu je Predávajúci povinný predložiť v slovenskom jazyku alebo v českom jazyku. | v zmysle bodu súťažných podkladov | N/A | N/A | N/A | N/A
Požiadavky a dokumentácia pri odovzdaní Vozidiel (informatívne - uchádzač nižšie uvedené riadky nevyplňa)
126 | a) informácie (v písomnej forme) o používaní, b) informácie o údržbe vykonávanej používateľom vozidla, c) lehoty a obsah pravidelných kontrol a skúšok stanovených výrobcom, d) ES vyhlásenie o zhode pre vozidlo a dodávané/montované strojové zariadenia, e) osvedčenie o evidencii vozidla, | N/A | N/A | N/A | N/A | N/A
127 | f) montážny predpis označenia príslušnosti k Hasičskému a záchrannému zboru 1. v elektronickom formáte .pdf s popisom použitých materiálov a zakótovaním umiestnenia jednotlivých častí pre označovaný typ vozidla na štandardnom médiu napr. DVD alebo USB v termíne do 10 pracovných dní po odovzdaní prvého vozidla 2. vektorovú šablónu použiteľnú na hotové rezanie jednotlivých dielov polepov na štandardnom médiu napr. DVD alebo USB v termíne do 10 pracovných dní po odovzdaní prvého vozidla, 3. vo forme plnofarebných výtlačkov (2 ks Prezídiu Hasičského a záchranného zboru) podľa vzoru poskytnutého Prezídiom Hasičského a záchranného zboru v termíne do 10 pracovných dní po odovzdaní prvého vozidla, | N/A | N/A | N/A | N/A | N/A
128 | g) montážny predpis k rádiostaniciam 1. dodávateľ pred prvotnou montážou predloží obstarávateľovi návrh predpisu; predpis musí obsahovať podrobný popis demontáže a montáže čalúnenia a obkladov interiéru vozidla, jednotlivých komponentov rádiostaníc, blokovú schému zapojenia, technickú dokumentáciu vyrobených držiakov a prípravkov, fotodokumentáciu jednotlivých krokov montáže a pod.; obstarávateľ návrh predpisu posúdi a odsúhlasí resp. uplatní pripomienky; po zapracovaní pripomienok do návrhu predpisu obstarávateľ odsúhlasí návrh, 2. dodávateľ do 10 dní po odsúhlasení prvotnej montáže do vozidla dodá vo forme plnofarebných výtlačkov (3 ks pre obstarávateľa) a v elektronickom formáte .pdf na štandardnom médiu napr. DVD alebo USB. | N/A | N/A | N/A | N/A | N/A
129 | h) montážny predpis zvláštneho zvukového a svetelného výstražného zariadenia 1. dodávateľ pred prvotnou montážou predloží obstarávateľovi návrh predpisu; predpis musí obsahovať podrobný popis demontáže a montáže čalúnenia a obkladov interiéru vozidla, montáž elektroniky výstražného zariadenia, blokovú schému zapojenia, fotografie a technickú dokumentáciu vyrobených držiakov a prípravkov ak sú potrebné pre montáž, fotodokumentáciu jednotlivých krokov montáže a pod.; obstarávateľ návrh predpisu posúdi a odsúhlasí resp. uplatní pripomienky; po zapracovaní pripomienok obstarávateľ odsúhlasí návrh, 2. dodávateľ do 10 dní po odsúhlasení prvotnej montáže do vozidla dodá vo forme plnofarebných výtlačkov (3 ks pre obstarávateľa) a v elektronickom formáte .pdf na štandardnom médiu napr. DVD alebo USB. | N/A | N/A
130 | Po odovzdaní vozidla musí byť vykonané zaškolenie v celom rozsahu obsluhy vrátane jazdy. Zaškolenie sa uskutoční v priestoroch používateľa vozidla | N/A | N/A | N/A | N/A | N/A
Legenda:
* polia pre vyplnenie uchádzačom