## Příloha č. 1
Příloha č. 1. – Technický popis kamerového systému
smlouva č. 24/xxx/3062
Technická specifikace vnitřního digitálního kamerového systému se záznamem
pro tramvaje typu KT8D5
6988100711010 - Kamerový systém modernizace /KT8/
Předmětem dodávky je IP kamerový systém.
Základem monitorovacího kamerového systému je šest kamer umístěných v salonu vozu (2 kamery v každém článku vozidla), ze kterých je videosignál přenášen přes ethernet 100 MBit/s do záznamového zařízení.
Součástí jsou celkem 3 switche (1 v každém článku vozidla) pro napájení kamer a připojení dalších zařízení.
Mezičlánkové propojení bude realizováno jedním kabelem Ethernet.
Součástí dodávky jsou sady monitorů (minimální velikost 10“), jenž jsou instalovány v každé kabině, pro on-line dohled prostoru vozidla řidičem.
Součástí dodávky je kromě vlastního zařízení, kabeláže a nezbytného materiálu pro instalaci také dokumentace, schéma zapojení na tramvaji, potřebný HW a SW k nastavení a údržbě systému, zabezpečení sytému a stahování záznamů PČR. Software bude v českém jazyce. Schémata zapojení a dokumentace mohou být i v elektronické podobě.
Záznamové zařízení musí umožňovat připojení kombinace minimálně 6 IP kamer a musí disponovat videovýstupem pro monitor v kabině řidiče.
Zařízení musí umožňovat vyjmutí disku v zapnutém i vypnutém stavu, pro případ kdy je záznamové zařízení zapnuté tak, aby došlo nejprve ke korektnímu uložení probíhajícího záznamu.
Vyjmutí disku bude realizováno pomocí elektronického klíče nebo čipu. Každé vyjmutí disku je zaznamenáno do log reportu na záznamové jednotce kde je uveden datum, čas a ID klíče který vyjmutí provedl. Není přípustné užití zajištění disku např. pouze zajišťovacím šroubem, obecným nástrojem nebo standartním klíčem, ze kterého je možné pořizovat kopie.
Použitý záznamový disk musí být kompatibilní se stávajícími záznamovým zařízením Hydra IP.
Kapacita disku minimálně 1TB (disk musí být v průmyslovém provedení tj. musí být odolný běžnému provozu tramvajového vozidla – především odolný otřesům, vibracím, teplotní rozsah -20°C až 60°C, možné kolísání vlhkosti atd.), 72 hodin záznamu při snímkové frekvenci min 10 fps v rozlišení FullHD.
Možnost připojení na sběrnici IBIS.
Streamování IP kamer přes protokol Vapix – více streamů pro více zařízení (záznamové zařízení, monitor, dispečink, policie, …)
Senzor akcelerace, interní GPS modul.
Možnost definovat servisní účet pro obsluhu a kontrolu zařízení v českém jazyce.
Aktualizace firmwaru a uživatelského softwaru po dobu minimálně 10 let.
Maximální vzdálenost kamery a záznamového zařízení je 30 m.
Umístění kamer a záznamového zařízení je dle schémat pro jednotlivé typy tramvají.
Systém musí být schválen Drážním úřadem nebo musí umožňovat jeho dodatečné schválení, které provede dodavatel na svoje náklady (drážní certifikace EN50155, nehořlavost do vozidel EN45545 a elmag. kompatibilita do vozidel EN50121)
Switch - 3 ks
10 portů, min 8 x PoE
Provedení s konektory M12 D-Coded
Napájení 9 – 32V DC
Switch v každém článku vozidla s hvězdicovou topologií ke kamerám Stavové LED, min. identifikace aktivity sítě a odděleně PoE Certifikace EN 50155, EN 45545, EN 50121
Kamery - 6 ks
Digitální barevná IP kamera
M12 D-Coded, napájení přes PoE
FullHD rozlišení
Kompaktní celek s vyměnitelným ochranným krytem, typ minidome, provedení pro zápustnou montáž, průměr otvoru nejlépe 67mm
Provedení antivandal IK10
Kovový kryt nebo z jiného materiálu podobných mechanických vlastností jako kovový kryt (především musí být zaručena pevnost a materiál nesmí podléhat degradaci vlastností stárnutím), kryty musejí být v „antivandal“ provedení.
Horizontální úhel pohledu min. 65°
Možnost otáčení pro nastavení - min. 350°
Propojovací konektory ethernetu vhodné pro mobilní aplikace (konektory M12 D – kódování). Nebudou akceptovány konektory RJ 45 pro použití ve vnitřních prostorách budov s krytím IP20.
Podpora protokolu Vapix – více streamů pro více zařízení (záznamové zařízení, monitor, dispečink, policie, …)
Objektiv 2,8mm, min 110 stupňů horizontálně
Stupeň krytí min IP65
Stavové LED, min. identifikace aktivity sítě a odděleně PoE
Certifikace EN 50155, EN 45545, EN 50121
Software
Součástí dodávky SW pro vyhodnocení videozáznamu
Bez omezení počtu instalací nebo uživatelů
V Českém jazyce
Aktualizace SW min. po dobu 10 let
Záznamová jednotka
Konstrukce v provedení pro dopravní aplikace (tramvajová doprava)
Bez nutnosti údržby
Možnost uchycení na police 19“ racku nebo DIN lištu
Záznamová jednotka pro připojení 6 kamer IP a 6 kamer analogových
Záznamová jednotka musí umožňovat nastavení délky archivu záznamu ve smyčce, minimálně 72 hodin
Záznamové zařízení musí pracovat se jmenovitým napětím 24 V DC v toleranci 18 až 36 V DC
Ukládání záznamu na vyjímatelné paměťové médium o kapacitě min. 1 TB
Paměťové médium v provedení s ochranou proti vibracím
Paměťové médium musí být zabezpečeno proti nepovolené manipulaci (zajištění elektronickým klíčem proti vyjmutí)
Dodávka pro vozidla KT8
- 6ks digitálních kamer,
- 3ks switche
- 1ks záznamové jednotky
- Sada kabeláže
- 2 kusy monitorů do kabiny řidiče
- Manuál, schéma zapojení, ostatní certifikáty
- Potřebný další HW a SW pro zprovoznění systému
Výše uvedená konfigurace záznamového zařízení je schválena Úřadem na ochranu osobních údajů a Policií ČR. V případě záznamového zařízení jiného typu se shodnými parametry DPMB požaduje, aby dodavatel předložil souhlas městského ředitelství PČR Brno.
V případě, že kamerový systém (kamery nebo záznamová jednotka) není schválený pro použití na Drážních vozidlech, požaduje se jeho schválení (nebo alespoň zkušební provoz) před jeho první dodávkou.
Dodavatel výše uvedené zajistí na vlastní náklady.
Technická specifikace vnitřního digitálního kamerového systému se záznamem
pro tramvaje typu Vario LF + Vario LF2
6988100711030 - Kamerový systém modernizace /VARIO LF/ + 6988100711040 Kamerový systém modernizace /VARIO LF2/
Předmětem dodávky je IP kamerový systém.
Základem monitorovacího kamerového systému jsou digitální kamery umístěných v salonu vozu (2 kamery u vozidla VarioLF a 4 kamery u vozidla VarioLF2) a digitální kamery sledující prostor dveří ( 3 kamery u vozidla VARIOLF a 4 kamery u vozidla VARIOLF2) , ze kterých je videosignál přenášen přes ethernet 100 MBit/s do záznamového zařízení.
Součástí dodávky je 1 nebo 2 switche (1 kus u vozidla VarioLF a 2 kusy u vozidla VarioLF2) pro napájení kamer a připojení dalších zařízení.
Mezičlánkové a mezivozové propojení bude realizováno jedním kabelem Ethernet. Pro možnost spřahování s vozy s analogovým systémem musí být v mezivozových propojkách počítáno s přenosem analogového signálu do řídícího vozu s digitálním kamerovým systémem včetně úprav řídícího vozu. Stejně u řídících vozů s analogovým kamerovým systémem musí být navrženy úpravy tak, aby bylo umožněno spojení řídícího vozu s analogovým kamerovým systémem a řízeného vozu s digitálním kamerovým systémem.
Součástí dodávky je monitor(y) o minimální velikost 10“, jenž jsou instalovány v kabině řidiče, pro on-line dohled prostoru vozidla.
Součástí dodávky je kromě vlastního zařízení, kabeláže a nezbytného materiálu pro instalaci také dokumentace, schéma zapojení na tramvaji, potřebný HW a SW k nastavení a údržbě systému, zabezpečení sytému a stahování záznamů PČR. SW bude v českém jazyce. Schémata zapojení a dokumentace mohou být i v elektronické podobě.
Záznamové zařízení musí umožňovat připojení kombinace minimálně 6 IP kamer a minimálně 6 analogových signálů a musí disponovat videovýstupem pro monitor v kabině řidiče.
Zařízení musí umožňovat vyjmutí disku v zapnutém i vypnutém stavu, pro případ kdy je záznamové zařízení zapnuté tak, aby došlo nejprve ke korektnímu uložení probíhajícího záznamu.
Vyjmutí disku bude realizováno pomocí elektronického klíče nebo čipu. Každé vyjmutí disku je zaznamenáno do log reportu na záznamové jednotce kde je uveden datum, čas a ID klíče který vyjmutí provedl. Není přípustné užití zajištění disku např. pouze zajišťovacím šroubem, obecným nástrojem nebo standartním klíčem, ze kterého je možné pořizovat kopie.
Použitý záznamový disk musí být kompatibilní se stávajícími záznamovým zařízením Hydra IP.
Kapacita disku minimálně 1TB (disk musí být v průmyslovém provedení tj. musí být odolný běžnému provozu tramvajového vozidla – především odolný otřesům, vibracím, teplotní rozsah -20°C až 60°C, možné kolísání vlhkosti atd.), 72 hodin záznamu při snímkové frekvenci min 10 fps v rozlišení FullHD.
Možnost připojení na sběrnici IBIS.
Streamování IP kamer přes protokol Vapix – více streamů pro více zařízení (záznamové zařízení, monitor, dispečink, policie, …)
Senzor akcelerace, interní GPS modul.
Možnost definovat servisní účet pro obsluhu a kontrolu zařízení v českém jazyce.
Aktualizace firmwaru a uživatelského softwaru po dobu minimálně 10 let.
Maximální vzdálenost kamera – záznamové zařízení je 30 m.
Umístění kamer a záznamového zařízení je dle schémat pro jednotlivé typy tramvají.
Systém musí být schválen Drážním úřadem nebo musí umožňovat jeho dodatečné schválení, které provede dodavatel na svoje náklady (drážní certifikace EN50155, nehořlavost do vozidel EN45545 a elmag. kompatibilita do vozidel EN50121)
Systém musí umožnit provoz u následujících variant spřažení vozidel (souprav):
1. VarioLF + VarioLF
2. VarioLF2 + VarioLF
3. VarioL2 + VarioLF2
Zobrazení kamer vlečného vozu v řídícím voze na druhém monitoru kamerového systému ze stávajícího (včetně analogového) nebo modernizovaného kamerového systému.
Možnost přepínání všech kamer z řídícího i vlečného vozu na monitorech kamerového systému řídícího vozu.
Switch
10 portů, min 8 x PoE
Provedení s konektory M12 D-Coded
Napájení 9 – 32V DC
Switch v každém článku vozidla s hvězdicovou topologií ke kamerám Stavové LED, min. identifikace aktivity sítě a odděleně PoE Certifikace EN 50155, EN 45545, EN 50121
Kamery
Digitální barevná IP kamera
M12 D-Coded, napájení přes PoE
FullHD rozlišení
Kompaktní celek s vyměnitelným ochranným krytem, typ minidome, provedení pro zápustnou montáž, průměr otvoru nejlépe 67mm
Provedení antivandal IK10
Kovový kryt nebo z jiného materiálu podobných mechanických vlastností jako kovový kryt (především musí být zaručena pevnost a materiál nesmí podléhat degradaci vlastností stárnutím)
horizontální úhel pohledu min. 65°
Možnost otáčení pro nastavení - min. 350°
Propojovací konektory ethernetu vhodné pro mobilní aplikace (konektory M12 D – kódování). Nebudou akceptovány konektory RJ 45 pro použití ve vnitřních prostorách budov s krytím IP20.
Podpora protokolu Vapix – více streamů pro více zařízení (záznamové zařízení, monitor, dispečink, policie, …)
Objektiv 2,8mm, min 110 stupňů horizontálně
Stupeň krytí min IP65
Stavové LED, min. identifikace aktivity sítě a odděleně PoE
Certifikace EN 50155, EN 45545, EN 50121
Software
Součástí dodávky SW pro vyhodnocení videozáznamu
Bez omezení počtu instalací nebo uživatelů
V Českém jazyce
Aktualizace SW min. po dobu 10 let
Záznamová jednotka
Konstrukce v provedení pro dopravní aplikace (tramvajová doprava)
Bez nutnosti údržby
Možnost uchycení na police 19“ racku nebo DIN lištu
Záznamová jednotka pro připojení 6 kamer IP a 6 kamer analogových
Záznamová jednotka musí umožňovat nastavení délky archivu záznamu ve smyčce, minimálně 72 hodin
Záznamové zařízení musí pracovat se jmenovitým napětím 24 V DC v toleranci 18 až 36 V DC
Ukládání záznamu na vyjímatelné paměťové médium o kapacitě min. 1 TB
Paměťové médium v provedení s ochranou proti vibracím
Paměťové médium musí být zabezpečeno proti nepovolené manipulaci (zajištění elektronickým klíčem proti vyjmutí)
Dodávka pro vozidla VarioLF
- 5ks digitálních kamer (2 kusy interiér, 3 kusy dveřní vstup),
- 1ks switche
- 1ks záznamové jednotky
- Sada kabeláže
- 2 kusy monitorů do kabiny řidiče
- Manuál, schéma zapojení, ostatní certifikáty
- Potřebný další HW a SW pro zprovoznění systému
Dodávka pro vozidla VarioLF2
- 8ks digitálních kamer (4 kusy interiér, 4 kusy dveřní vstup),
- 2ks switche
- 1ks záznamové jednotky
- Sada kabeláže
- 2 kusy monitorů do kabiny řidiče
- Manuál, schéma zapojení, ostatní certifikáty
- Potřebný další HW a SW pro zprovoznění systému
Výše uvedená konfigurace záznamového zařízení je schválena Úřadem na ochranu osobních údajů a Policií ČR. V případě záznamového zařízení jiného typu se shodnými parametry DPMB požaduje, aby dodavatel předložil souhlas městského ředitelství PČR Brno.
V případě, že kamerový systém (kamery nebo záznamová jednotka) není schválený pro použití na Drážních vozidlech, požaduje se jeho schválení (nebo alespoň zkušební provoz) před jeho první dodávkou.
Dodavatel výše uvedené zajistí na vlastní náklady.