## 27T DUO_V3
Príloha č. 1 Súťažných podkladov a Kúpnej a servisnej zmluvy
Opis predmetu zákazky - Technická špecifikácia predmetu zákazky
Výzva č. 13 Nákup zberových vozidiel s delenou nadstavbou
Kategória č. III: Vozidlá na zhutňovanie odpadu
Súčasťou ponuky predloženej uchádzačom je potvrdený materiálový list podvozku a nadstavby v slovenskom jazyku alebo českom jazyku, výkres vzhľadu vozidla ako celku s okótovanými rozmermi vozidla, jasne určené hmotnosti podvozku a nadstavby z čoho bude jasne identifikovateľné, koľko bude užitočné zaťaženie vozidla ako celku.
Technická špecifikácia podvozku vozidla v počte 2 ks | Požiadavka obstarávateľa | VYPLNÍ DODÁVATEĽ (uvedú sa presné parametre Vami identifikovaného vozidla s nadstavbou, resp. sa pri položke, kde sa v stĺpci "B" uvádza "Áno", uvedie "Áno / Nie", podľa toho, či ponúkané vozidlo danú požiadavku ponúkané vozidlo / nadstavba spĺňa) | VYPLNÍ DODÁVATEĽ (uvedú sa presné informácie v ktorom doklade (výkrese, technickom / materiálovom liste) požadovaný parameter nachádza pre overenie splnenia požiadaviek v zmysle technickej špecifikácie.
Nové vozidlo | Áno
Vozidlo musí spĺňať požiadavky emisnej normy platnej v čase dodania vozidla, minimálne EURO VI | Áno
Celková hmotnosť vozidla | max 27 t
Hliníková kabína autobusového typu, nízky nástup do kabíny (low entry) | Áno
Skládacie pravé dvere nevystupujúce z obrysu vozidla | Áno
Užitočná hmotnosť vozidla | min 10t
Automatická prevodovka s hydrodynamický meničom | Áno
Asistent rozjazdu do kopca | Áno
Konfigurácia náprav | 6x2
Vlečná náprava hydraulicky riadená / natáčacia | Áno
Maximálna výška vozidla | 3600 mm
Dĺžka vozidla počítaná vrátane nádstavby | max 10500 mm
Druh paliva | NM
Výkon motora | min 250 kW
Objem motora | min. 7500 cmᵌ
ABS – antiblokovací systém | Áno
Elektronický obmedzovač rýchlosti | Áno - 90km/h
Uzávierka diferenciálu na zadnej náprave | Áno
Hnacia náprava, prostredná | Áno
Odpruženie zadnej nápravy | vzduchové
Hnacia náprava vybavená dvojitou montážou pneumatík | Áno
Čelná ochrana proti podbehnutiu | Áno
Bočná ochrana proti podbehnutiu | Áno
Výstražné oranžové majáky na streche kabíny spĺňajúce požiadavky podľa zákona 106/2018 a vyhlášky Ministerstva dopravy a výstavby Slovenskej republiky č. 134/2018 Z. z. | min 2ks
Spätné kamery - na pravej aj ľavej strane | Áno
Rampové zrkadlo | Áno
Obrubníkové zrkadlo | Áno
Denné LED svietenie | Áno
Kabína vozidla klimatizovaná vo farbe RAL 1028 | Áno
Počet miest na sedenie | 1+3
Pneumaticky odpružené sedadlo vodiča | Áno
Nastaviteľné sedadlo vodiča - pozdĺžne, výškovo, sklon operadla | Áno
Sedadlo vodiča vyhrievané | Áno
RDS Rádio - s funkciou pripojenia mobilného telefónu cez bluetooth | Áno
Gumené rohože na mieste vodiča aj spolujazdca | Áno
Odnímateľné poťahy na všetkých sedadlách | Áno
Digitálny tachograf | Áno
Palubný počítač | Áno
Držiak na 9,7" tablet umiestnený v kabíne vozidla na dosah vodiča (nie na čelnom skle, mimo výhľad vodiča - musí zodpovedať platným predpisom) | Áno
Príprava na dodatočnú montáž GPS jednotky | Áno
Podvozok vo farbe RAL čierna / šedá | Áno
Vozidlo musí byť vybavené označením "A" podľa platných predpisov (podľa vyhl. č. 9/2015 Z.z., ktorá dopĺňa vyhl. č. 464/2009 Z.z.) | Áno
Elektroinštalácia vozidla pre komunálnu nádstavbu | Áno
Priamy náhon - PTO | Áno
Výbava podvozku musí zodpovedať platným právnym predpisom v deň dodania pre premávku na pozemných komunikáciách | Áno
Delená nadstavba min objem 20 m3, delená v pomere 30%/70% | Požiadavka obstarávateľa
Telo nadstavby vyrobené z ocele s velmi vysokou pevnosťou (požadujeme potvrdený materiálový list výrobcu) | medza klzu (Re) min. 350 MPa
medza pevnosti (Rm) min. 450 MPa
Minimálna hrúbka plechu bočných stien nadstavby | 3 mm
Objem nadstavby | min 20 mᵌ
Hladké telo nastavby bez rebrovania / oblé | áno
CAN BUS prepojenie zariadení vozidla a nadstavby | Áno
Nadstavba s 2 x lineárnym systémom lisovania | Áno
2 výtlačné štíty, vedené pomocou stredových kolajníc uložené v podlahe | Áno
2 x kontrolné dvierka na oboch stranách nadstavby, umiestnené v prednej časti nadstavby | Áno
Nová nadstavba pevne namontovaná na rám podvozku vo farbe čierna / šedá | Áno
Ovládanie nadstavby z kabíny, integrovaným monitorom zadnej kamery | Áno
2 x automatický univerzálny vyklápač integrovaný, umiestnený vzadu, pravá strana pre 110/120/240 a 660 l, ľavá strana pre nádoby 110/120/240 a 660 a 1100 l (s rovným aj polguľatým vekom) | Áno
Dĺžka výsypného cyklu - nádoba/kontajner | max 9/13 s
Dĺžka lisovacieho cyklu | max 17 sekúnd
Dvojrýchlostný vyklápač P a Ľ strana umiestnený, otvorený, delený, automatycký (automatické vyklápanie bez nutnosti manuálneho ovládania) pre nádoby 110L do 1100L, integrovaný bez použití mezirámu | Áno
Vedenie hydrauliky v streche | Áno
Prachová zástena | Áno
Piesnice na otvíránie zadního dielu nádstavby umiestnenej na bokoch | Áno
Pomer stláčania odpadu | min 1:6
Tlak stláčania | min 25 MPa
Zdvyh vyklápača pomocou retaze, prvá časť pohybu vyklápača je bez sklopnáho pohybu | áno
Vzdialenosť od osi zadnej nápravy ku koncu vozidla (sklopené stupačky) | max 3150mm
Výstražný oranžový maják v zadnej časti nádstavby spĺňajúce požiadavky podľa zákona 106/2018 a vyhlášky Ministerstva dopravy a výstavby Slovenskej republiky č. 134/2018 Z. z. | 2 ks
Skrinka na náradie 2 x pravá a ľavá strana | 0,075 mᵌ (0,3x0,5x0,5) úprava rozmerov podľa priestoru povolená
Kanister na vodu s kovovým kohútikom úzky 10l a kovovým držiakom | 1 ks
Bezpečnostné zadné stupačky na prevoz obsluhy (podľa DIN EN 1501-1) | 2 ks
Ku každej stupačke dve madlá, potiahnuté protišmykovým materiálom | Áno
Držiak na náradie (lopata, metla) umiestnený na nadstavbe za kabínou vozidla. | Áno
Výbava zariadenia v súlade s normou DIN EN 1501-1 alebo ekvivalentnou | Áno
Záručná doba na podvozok a nadstavbu | min 24 mes
Termín dodania požiadavka obstarávateľa | max 15 mesiacov
______________________________________________
Meno a priezvisko osoby oprávnenej konať za uchádzača
podpis a pečiatka