## Prehlad
Odberateľ: | [7 empty] | Spracoval: ING. Kmec |  | V module | Hlavička1 | Mena | Hlavička2 | Obdobie
Projektant: | [7 empty] | JKSO : |  | Rozpočet | Prehľad rozpočtových nákladov v | EUR
Dodávateľ: | [7 empty] | Dátum: 27.11.2024 |  | Čerpanie | Súpis vykonaných prác a dodávok v | EUR | za obdobie | Mesiac 2011
[10 empty] | VK | Prehľad kalkulovaných nákladov v | EUR
Stavba : VYBUDOVANIE SPOLOČ. ZARIADENÍ A OPATRENÍ V MESTS. LESOCH ST. LUBOVŇA | [9 empty] | VF | Súpis vykonaných prác a dodávok v | EUR | za obdobie | Mesiac 2011
Objekt : SO 01-LESNÁ CESTA 1 VABEC-OSLÍ VRCH
Stavoprojekt, s.r.o., Prešov |  |  | Prehľad rozpočtových nákladov v EUR
Por. | Kód | Kód položky | Popis položky, stavebného dielu, remesla, | Množstvo | Merná | Jednotková | Konštrukcie | Špecifikovaný | Spolu
číslo | cen. |  | výkaz-výmer | výmera | jednotka | cena |  | materiál
PRÁCE A DODÁVKY HSV
1 - ZEMNE PRÁCE
1 | 001 | 111201500 | Orezanie konárov stromov | 85 | kus |  | 0 |  | 0
2 | 272 | 111251111 | Drvenie odrezaných konárov do 100 mm s odvozom a zložením do 20 km | 3.2 | m3 |  | 0 |  | 0
.
3 | 221 | 113107123 | Odstránenie podkladov alebo krytov z kameniva drv. hr. 200-300 mm, do 200 m2 | 3 | m2 |  | 0 |  | 0
3*1 = 3,000
4 | 221 | 113107142 | Odstránenie podkladov alebo krytov živičných hr. 50-100 mm, do 200 m2 | 3 | m2 |  | 0 |  | 0
3*1 = 3,000
5 | 272 | 121101101 | Odstránenie ornice s premiestnením do 50 m | 537.25 | m3 |  | 0 |  | 0
"pod krajnicami"4112,5*0,1 = 411,250
"pod skladovými plochami" 1200*0,1" = 120,000
"pod hosp. zjazdami"60*0,1 = 6,000
6 | 001 | 122202202 | Odkopávky pre cesty v horn. tr. 3 nad 100 do 1 000 m3 | 180 | m3 |  | 0 |  | 0
"pod skladovými plochami"1200*0,15 = 180,000
7 | 001 | 122202209 | Príplatok za lepivosť horn. tr. 3 pre cesty | 180 | m3 |  | 0 |  | 0
8 | 272 | 132201201 | Hĺbenie rýh šírka do 2 m v horn. tr. 3 do 100 m3 | 38.32 | m3 |  | 0 |  | 0
"nové priepusty+nové čelá"1*1,2*17+0,8*0,8*2*14 = 38,320
9 | 272 | 132201209 | Príplatok za lepivosť horniny tr.3 v rýhach š. do 200 cm | 38.32 | m3 |  | 0 |  | 0
.
10 | 272 | 133201101 | Hĺbenie šachiet v horn. tr. 3 do 100 m3 | 17.496 | m3 |  | 0 |  | 0
1,8*1,8*1,8*3 = 17,496
11 | 272 | 133201109 | Príplatok za lepivosť horniny tr.3 | 17.496 | m3 |  | 0 |  | 0
12 | 272 | 162601102 | Vodorovné premiestnenie výkopu do 5000 m horn. tr. 1-4 | 235.816 | m3 |  | 0 |  | 0
180+17,496+38,32 = 235,816
13 | 272 | 171201201 | Uloženie sypaniny na skládku | 235.816 | m3 |  | 0 |  | 0
14 | 272 | 181101102 | Úprava pláne v zárezoch v horn. tr. 1-4 so zhutnením | 5372.5 | m2 |  | 0 |  | 0
"krajnice"4112,5+"zjazdy"60+"skladové plochy"1200 = 5372,500
|  |  | 1 - ZEMNE PRÁCE spolu: | 0 |  |  | 0 | 0 | 0
5 - KOMUNIKÁCIE
15 | 221 | 564231111 | Podklad zo štrkopiesku hr. 100 mm | 13 | m2 |  | 0 |  | 0
16 | 221 | 564831111 | Kryt zo štrkodrte fr. 0-63 hr. 100 mm so zhutnením | 1260 | m2 |  | 0 |  | 0
"zjazdy"60+"skladové plochy"1200 = 1260,000
17 | 221 | 567125115 | Podklad z prostého betónu tr. C 8/10 hr. 150 mm | 15.45 | m2 |  | 0 |  | 0
1,05*5+0,85*12 = 15,450
18 | 221 | 569231111 | Spevnenie krajníc alebo komunik. štrkodrrvou hr. 100 mm so zhutnením | 4112.5 | m2 |  | 0 |  | 0
4112,5*1 = 4112,500
19 | 272 | 573111112 | Postrek živ. infiltračný s posypom kam. z asfaltu 1,0 kg/m2 | 12437.5 | m2 |  | 0 |  | 0
20 | 221 | 577135212 | Asfaltový betón AC 16 (ABH II) vrstva ložná hr. 40 mm, š. do 3 m | 621.875 | m2 |  | 0 |  | 0
"vysprávky-5 % z celkovej asf, plochy"0,05*12437,5 = 621,875
21 | 221 | 577141212 | Betón asfalt. tr. 2 stred. AC 11 (ABS), hrub. AC 16 (ABH), AC 8 (ABJ) š. do 3 m hr. 50 mm | 12437.5 | m2 |  | 0 |  | 0
4112,5*3+"rozšírenia"100 = 12437,500
22 | 272 | 596811111 | Kladenie betónovej dlažby pre chodcov do lôžka z kameniva ťaženého | 13 | m2 |  | 0 |  | 0
23 | MAT | 592276300 | Doska obkladová TBM 2-50 50x50x10 | 52.52 | kus |  |  | 0 | 0
13*4*1,01 = 52,520
|  |  | 5 - KOMUNIKÁCIE spolu: | 0 |  |  | 0 | 0 | 0
9 - OSTATNÉ KONŠTRUKCIE A PRÁCE
24 | 221 | 914001111 | Osadenie zvislých cestných dopravných značiek na stĺpiky, konzoly alebo objekty | 4 | kus |  | 0 |  | 0
25 | MAT | 404420301 | Značka dopravná 231 plech reflex. tr. 1 lis. okraj d 420 | 2 | kus |  |  | 0 | 0
26 | MAT | 404422101 | Dodatková tabuľka 509 Zn plech reflex. tr. 1 lis. okraj 231 x 420 mm | 2 | kus |  |  | 0 | 0
27 | 221 | 919411111 | Čelo priepustu z betónu prostého tr. C 30/37 pre priepust z rúr DN 300-500 mm | 4 | kus |  | 0 |  | 0
28 | 221 | 919411121 | Čelo priepustu z betónu prostého tr. C 30/37 pre priepust z rúr DN 600-800 mm | 12 | kus |  | 0 |  | 0
.
29 | 221 | 919413111 | Vtoková nádržka z betónu tr. C 30/37 pri priepuste z rúr DN do 800 mm | 2 | kus |  | 0 |  | 0
30 | 221 | 919512111 | Zhotovenie priepustu z rúr betónových alebo železobetónových DN 400 mm | 12 | m |  | 0 |  | 0
31 | 221 | 919514111 | Zhotovenie priepustu z rúr betónových alebo železobetónových DN 600 mm | 5 | m |  | 0 |  | 0
.
32 | 221 | 919535557 | Obetónovanie rúrového priepustu betónom prostým tr. C 16/20 | 5.962 | m3 |  | 0 |  | 0
5*(1,05*0,9-3,14*0,4*0,4)+12*(0,85*0,7-3,14*0,3*0,3) = 5,962
33 | MAT | 592211380 | Rúra TZP 4-40 40x100 | 12.12 | kus |  |  | 0 | 0
12*1,01 = 12,120
34 | MAT | 592211420 | Rúra TZP 4-60 60x100 | 5.05 | kus |  |  | 0 | 0
5*1,01 = 5,050
35 | 272 | 919734105 | Rezanie stávajúceho živičného krytu alebo podkladu hr. nad 4 do 5 cm | 6 | m |  | 0 |  | 0
36 | 221 | 936211110 | Vyčistenie priekopy | 4112.5 | m |  | 0 |  | 0
37 | 221 | 936211116 | Vyčistenie priepustov | 57 | m |  | 0 |  | 0
38 | 221 | 947211200 | Kovová zvodnica dl. 5,0 m podĺa výkresu-pozinkovanie+dodávka +osadenie | 11 | ks |  | 0 |  | 0
39 | 221 | 947211300 | Rampa (podľa výkresu)-dodávka+osadenie+náter | 1 | ks |  | 0 |  | 0
40 | 013 | 962042321 | Búranie muriva z betónu alebo otvorov nad 4 m2 | 21.76 | m3 |  | 0 |  | 0
"vybúranie čiel na jestv. priepustoch"0,6*1,2*2*8+0,8*0,8*2*8 = 21,760
41 | 272 | 979082213 | Vodorovná doprava sute po suchu do 1 km | 49.615 | t |  | 0 |  | 0
21,76*2,2+3*0,181+3*0,4 = 49,615
42 | 272 | 979082219 | Príplatok za každý ďalší 1 km sute | 694.61 | t |  | 0 |  | 0
14*49,615 = 694,610
43 | 015 | 979088110 | Poplatok za uloženie sute a vyb. hmôt na skladku | 49.615 | t |  | 0 |  | 0
49,615 = 49,615
44 | 221 | 998225111 | Presun hmôt pre pozemné komunikácie a plochy letísk, kryt živičný | 3025.55 | t |  | 0 |  | 0
|  |  | 9 - OSTATNÉ KONŠTRUKCIE A PRÁCE spolu: | 0 |  |  | 0 | 0 | 0
|  |  | PRÁCE A DODÁVKY HSV spolu: | 0 |  |  | 0 | 0 | 0
|  |  | Za rozpočet celkom | 0 |  |  | 0 | 0 | 0

## Rekapitulacia
Odberateľ: |  |  |  | Spracoval: ING. Kmec | V module | Hlavička1 | Mena | Hlavička2 | Obdobie
Projektant: |  |  |  | JKSO : | Rozpočet | Rekapitulácia rozpočtu v | EUR
Dodávateľ: |  |  |  | Dátum: 27.11.2024 | Čerpanie | Rekapitulácia splátky v | EUR | za obdobie | Mesiac 2011
[5 empty] | VK | Rekapitulácia výrobnej kalkulácie v | EUR
Stavba : VYBUDOVANIE SPOLOČ. ZARIADENÍ A OPATRENÍ V MESTS. LESOCH ST. LUBOVŇA |  |  |  |  | VF | Rekapitulácia splátky v | EUR | za obdobie | Mesiac 2011
Objekt : SO 01-LESNÁ CESTA 1 VABEC-OSLÍ VRCH
Stavoprojekt, s.r.o., Prešov | Rekapitulácia rozpočtu v EUR
Popis položky, stavebného dielu, remesla | Konštrukcie | Špecifikovaný | Spolu
materiál
1 - ZEMNE PRÁCE | 0 | 0 | 0
5 - KOMUNIKÁCIE | 0 | 0 | 0
9 - OSTATNÉ KONŠTRUKCIE A PRÁCE | 0 | 0 | 0
PRÁCE A DODÁVKY HSV spolu: | 0 | 0 | 0
Za rozpočet celkom | 0 | 0 | 0

## Kryci list
Stavoprojekt, s.r.o., Prešov | [5 empty] | Krycí list rozpočtu v EUR | [5 empty] | V module | Hlavička1 | Mena | Hlavička2 | Obdobie
Stavba : VYBUDOVANIE SPOLOČ. ZARIADENÍ A OPATRENÍ V MESTS. LESOCH ST. LUBOVŇA |  |  |  |  | Miesto: |  |  | Rozpočet: |  |  |  | Rozpočet | Krycí list rozpočtu v | EUR
Objekt : SO 01-LESNÁ CESTA 1 VABEC-OSLÍ VRCH |  |  |  |  | JKSO : |  |  | Spracoval: | ING. Kmec |  |  | Čerpanie | Krycí list splátky v | EUR | za obdobie | Mesiac 2011
[8 empty] | Dňa: | 27.11.2024 | Zmluva č.: |  | VK | Krycí list výrobnej kalkulácie v | EUR
Odberateľ: | [7 empty] | IČO: |  | DIČ: |  | VF | Krycí list splátky v | EUR | za obdobie | Mesiac 2011
Dodávateľ: | [7 empty] | IČO: |  | DIČ:
Projektant: | [7 empty] | IČO: |  | DIČ:
|  |  |  | 0 |  |  | 0 |  |  |  | 0
|  |  |  | 0 |  |  | 0 |  |  |  | 0
A | ZRN | Konštrukcie | Špecifikovaný materiál | Spolu ZRN | B | IN - Individuálne náklady |  | C | NUS - náklady umiestnenia stavby
1 | HSV: | 0 | 0 | 0 | 6 | Práce nadčas | 0 | 11 | Zariadenie staveniska | 0% | 0
2 | PSV: |  |  | 0 | 7 | Murárske výpomoce | 0 | 12 | Prevádzkové vplyvy | 0% | 0
3 | MCE: |  |  | 0 | 8 | Bez pevnej podlahy | 0 | 13 | Sťažené podmienky | 0% | 0
4 | Iné: |  |  | 0 | 9 |  | 0 | 14 |  | 0% | 0
5 | Súčet: | 0 | 0 | 0 | 10 | Súčet riadkov 6 až 9: | 0 | 15 |  | Súčet riadkov 11 až 14: | 0
projektant, rozpočtár, cenár |  |  |  |  | dodávateľ, zhotoviteľ |  |  | D | ON - ostatné náklady
| dátum: |  | podpis: |  |  |  |  | 16 | Ostatné náklady uvedené v rozpočte |  | 0
| pečiatka: |  |  |  |  | dátum: |  | 17 | Inžinierska činnosť |  | 0
[8 empty] | 18 | Projektové práce |  | 0
[6 empty] | podpis: |  | 19 |  |  | 0
[6 empty] | pečiatka: |  | 20 |  | Súčet riadkov 16 až 19: | 0
odberateľ, obstarávateľ | [7 empty] | E | Celkové náklady
| dátum: |  | podpis: |  |  |  |  | 21 |  | Súčet riadkov 5, 10, 15 a 20: | 0
| pečiatka: | [6 empty] | 22 | DPH 20% z: | 0 | 0
[8 empty] | 23 | DPH 20% z: | 0 | 0
[8 empty] | 24 |  | Súčet riadkov 21 až 23: | 0
[8 empty] | F | Odpočet - prípočet |  | 0