## Prehlad
Odberateľ: | [7 empty] | Spracoval: ING. Kmec |  | V module | Hlavička1 | Mena | Hlavička2 | Obdobie
Projektant: | [7 empty] | JKSO : |  | Rozpočet | Prehľad rozpočtových nákladov v | EUR
Dodávateľ: | [7 empty] | Dátum: 12.12.2024 |  | Čerpanie | Súpis vykonaných prác a dodávok v | EUR | za obdobie | Mesiac 2011
[10 empty] | VK | Prehľad kalkulovaných nákladov v | EUR
Stavba : VYBUDOVANIE SPOLOČ. ZARIADENÍ A OPATRENÍ V MESTS. LESOCH ST. LUBOVŇA | [9 empty] | VF | Súpis vykonaných prác a dodávok v | EUR | za obdobie | Mesiac 2011
Objekt : SO 04-LESNÁ CESTA 4 OBRÁZKY-3 STUDNE
Stavoprojekt, s.r.o., Prešov |  |  | Prehľad rozpočtových nákladov v EUR
Por. | Kód | Kód položky | Popis položky, stavebného dielu, remesla, | Množstvo | Merná | Jednotková | Konštrukcie | Špecifikovaný | Spolu | [5 empty] | Zaradenie | Lev0
číslo | cen. |  | výkaz-výmer | výmera | jednotka | cena |  | materiál | [6 empty] | pre KL | pozícia
PRÁCE A DODÁVKY HSV
1 - ZEMNE PRÁCE
1 | 001 | 111201500 | Orezanie konárov stromov | 37 | kus |  | 0 |  | 0 | [5 empty] | EK | S
2 | 272 | 111251111 | Drvenie odrezaných konárov do 100 mm s odvozom a zložením do 20 km | 1.4 | m3 |  | 0 |  | 0 | [5 empty] | EK | S
.
3 | 272 | 121101101 | Odstránenie ornice s premiestnením do 50 m | 237.4 | m3 |  | 0 |  | 0 | [5 empty] | EK | S
"pod krajnicami"2224*0,1 = 222,400
"pod hosp. zjazdami"150*0,1 = 15,000
.
4 | 272 | 132201201 | Hĺbenie rýh šírka do 2 m v horn. tr. 3 do 100 m3 | 41.44 | m3 |  | 0 |  | 0 | [5 empty] | EK | S
"nové priepusty+nové čelá"1*1,2*26+0,8*0,8*2*8 = 41,440
5 | 272 | 132201209 | Príplatok za lepivosť horniny tr.3 v rýhach š. do 200 cm | 41.44 | m3 |  | 0 |  | 0 | [5 empty] | EK | S
.
6 | 272 | 133201101 | Hĺbenie šachiet v horn. tr. 3 do 100 m3 | 11.664 | m3 |  | 0 |  | 0 | [5 empty] | EK | S
1,8*1,8*1,8*2 = 11,664
7 | 272 | 133201109 | Príplatok za lepivosť horniny tr.3 | 11.664 | m3 |  | 0 |  | 0 | [5 empty] | EK | S
8 | 272 | 162601102 | Vodorovné premiestnenie výkopu do 5000 m horn. tr. 1-4 | 53.104 | m3 |  | 0 |  | 0 | [5 empty] | EK | S
41,44+11,664 = 53,104
9 | 272 | 171201201 | Uloženie sypaniny na skládku | 53.104 | m3 |  | 0 |  | 0 | [5 empty] | EK | S
10 | 272 | 181101102 | Úprava pláne v zárezoch v horn. tr. 1-4 so zhutnením | 2374 | m2 |  | 0 |  | 0 | [5 empty] | EK | S
"krajnica" 2224+"zjazdy" 150 = 2374,000
|  |  | 1 - ZEMNE PRÁCE spolu: | 0 |  |  | 0 | 0 | 0
5 - KOMUNIKÁCIE
11 | 221 | 564231111 | Podklad zo štrkopiesku hr. 100 mm | 6 | m2 |  | 0 |  | 0 | [5 empty] | EK | S
12 | 221 | 564811111 | Podklad zo štrkodrte fr. 0-63 priem.hr. 50 mm | 1668 | m2 |  | 0 |  | 0 | [5 empty] | EK | S
"vysprávka výtlkov a vyjazdených koľají"2224*0,75 = 1668,000
13 | 221 | 564831111 | Kryt zo štrkodrte fr. 0-63 hr. 100 mm so zhutnením | 7172 | m2 |  | 0 |  | 0 | [5 empty] | EK | S
2224*3+"rozšírenia" 350+"zjazdy" 150 = 7172,000
14 | 221 | 567125115 | Podklad z prostého betónu tr. C 8/10 hr. 150 mm | 24.9 | m2 |  | 0 |  | 0 | [5 empty] | EK | S
1,05*14+0,85*12 = 24,900
15 | 221 | 569231111 | Spevnenie krajníc alebo komunik. štrkodrrvou fr. 0-32 hr. 100 mm so zhutnením | 2224 | m2 |  | 0 |  | 0 | [5 empty] | EK | S
2224*1 = 2224,000
16 | 272 | 596811111 | Kladenie betónovej dlažby pre chodcov do lôžka z kameniva ťaženého | 6 | m2 |  | 0 |  | 0 | [5 empty] | EK | S
17 | MAT | 592276300 | Doska obkladová TBM 2-50 50x50x10 | 24.24 | kus |  |  | 0 | 0 | [5 empty] | EZ | S
6*4*1,01 = 24,240
|  |  | 5 - KOMUNIKÁCIE spolu: | 0 |  |  | 0 | 0 | 0
9 - OSTATNÉ KONŠTRUKCIE A PRÁCE
18 | 221 | 919411121 | Čelo priepustu z betónu prostého tr. C 30/37 pre priepust z rúr DN 600-800 mm | 4 | kus |  | 0 |  | 0 | [5 empty] | EK | S
.
19 | 221 | 919412111 | Hosp. prejazd dl. 3-4 m z bet. rúr DN 400 mm s čelom z betónu C 30/37 prevýš. do 600 mm | 2 | kus |  | 0 |  | 0 | [5 empty] | EK | S
20 | 221 | 919413111 | Vtoková nádržka z betónu tr. C 30/37 pri priepuste z rúr DN do 800 mm | 2 | kus |  | 0 |  | 0 | [5 empty] | EK | S
21 | 221 | 919492913 | Príplatok za každý ďalší 1 m dĺžky prejazdu nad 4 m zo železobetónových rúr | 4 | kus |  | 0 |  | 0 | [5 empty] | EK | S
22 | 221 | 919514111 | Zhotovenie priepustu z rúr betónových alebo železobetónových DN 600 mm | 14 | m |  | 0 |  | 0 | [5 empty] | EK | S
.
23 | 221 | 919535557 | Obetónovanie rúrového priepustu betónom prostým tr. C 16/20 | 9.945 | m3 |  | 0 |  | 0 | [5 empty] | EK | S
14*(1,05*0,9-3,14*0,4*0,4)+12*(0,85*0,7-3,14*0,3*0,3) = 9,945
24 | MAT | 592211380 | Rúra TZP 4-40 40x100 | 12.12 | kus |  |  | 0 | 0 | [5 empty] | EZ | S
12*1,01 = 12,120
25 | MAT | 592211420 | Rúra TZP 4-60 60x100 | 14.14 | kus |  |  | 0 | 0 | [5 empty] | EZ | S
14*1,01 = 14,140
26 | 221 | 936211110 | Včistenie priekopy | 2224 | m |  | 0 |  | 0 | [5 empty] | EK | S
27 | 221 | 936211116 | Vyčistenie priepustov | 116 | m |  | 0 |  | 0 | [5 empty] | EK | S
28 | 221 | 947211200 | Kovová zvodnica dl. 5,0 m podĺa výkresu-pozinkovanie+dodávka +osadenie | 7 | ks |  | 0 |  | 0 | [5 empty] | EK | S
.
29 | 013 | 962042321 | Búranie muriva z betónu alebo otvorov nad 4 m2 | 5.44 | m3 |  | 0 |  | 0 | [5 empty] | EK | S
"vybúranie čiel vybúraného priepustu" 0,6*1,2*2*2+0,8*0,8*2*2 = 5,440
30 | 221 | 966008113 | Búranie rúrového priepustu z rúr DN 500-800 mm | 9 | m |  | 0 |  | 0 | [5 empty] | EK | S
31 | 272 | 979082213 | Vodorovná doprava sute po suchu do 1 km | 30.463 | t |  | 0 |  | 0 | [5 empty] | EK | S
9*2,055+5,44*2,2 = 30,463
32 | 272 | 979082219 | Príplatok za každý ďalší 1 km sute | 426.482 | t |  | 0 |  | 0 | [5 empty] | EK | S
14*30,463 = 426,482
33 | 015 | 979088110 | Poplatok za uloženie sute a vyb. hmôt na skladku | 30.463 | t |  | 0 |  | 0 | [5 empty] | EK | S
30,463 = 30,463
34 | 221 | 998222011 | Presun hmôt pre pozemné komunikácie, kryt z kameniva | 2143.228 | t |  | 0 |  | 0 | [5 empty] | EK | S
|  |  | 9 - OSTATNÉ KONŠTRUKCIE A PRÁCE spolu: | 0 |  |  | 0 | 0 | 0
|  |  | PRÁCE A DODÁVKY HSV spolu: | 0 |  |  | 0 | 0 | 0
|  |  | Za rozpočet celkom | 0 |  |  | 0 | 0 | 0

## Rekapitulacia
Odberateľ: |  |  |  | Spracoval: ING. Kmec | V module | Hlavička1 | Mena | Hlavička2 | Obdobie
Projektant: |  |  |  | JKSO : | Rozpočet | Rekapitulácia rozpočtu v | EUR
Dodávateľ: |  |  |  | Dátum: 12.12.2024 | Čerpanie | Rekapitulácia splátky v | EUR | za obdobie | Mesiac 2011
[5 empty] | VK | Rekapitulácia výrobnej kalkulácie v | EUR
Stavba : VYBUDOVANIE SPOLOČ. ZARIADENÍ A OPATRENÍ V MESTS. LESOCH ST. LUBOVŇA |  |  |  |  | VF | Rekapitulácia splátky v | EUR | za obdobie | Mesiac 2011
Objekt : SO 04-LESNÁ CESTA 4 OBRÁZKY-3 STUDNE
Stavoprojekt, s.r.o., Prešov | Rekapitulácia rozpočtu v EUR
Popis položky, stavebného dielu, remesla | Konštrukcie | Špecifikovaný | Spolu
materiál
1 - ZEMNE PRÁCE | 0 | 0 | 0
5 - KOMUNIKÁCIE | 0 | 0 | 0
9 - OSTATNÉ KONŠTRUKCIE A PRÁCE | 0 | 0 | 0
PRÁCE A DODÁVKY HSV spolu: | 0 | 0 | 0
Za rozpočet celkom | 0 | 0 | 0

## Kryci list
Stavoprojekt, s.r.o., Prešov | [5 empty] | Krycí list rozpočtu v EUR | [5 empty] | V module | Hlavička1 | Mena | Hlavička2 | Obdobie
Stavba : VYBUDOVANIE SPOLOČ. ZARIADENÍ A OPATRENÍ V MESTS. LESOCH ST. LUBOVŇA |  |  |  |  | Miesto: |  |  | Rozpočet: |  |  |  | Rozpočet | Krycí list rozpočtu v | EUR
Objekt : SO 04-LESNÁ CESTA 4 OBRÁZKY-3 STUDNE |  |  |  |  | JKSO : |  |  | Spracoval: | ING. Kmec |  |  | Čerpanie | Krycí list splátky v | EUR | za obdobie | Mesiac 2011
[8 empty] | Dňa: | 12.12.2024 | Zmluva č.: |  | VK | Krycí list výrobnej kalkulácie v | EUR
Odberateľ: | [7 empty] | IČO: |  | DIČ: |  | VF | Krycí list splátky v | EUR | za obdobie | Mesiac 2011
Dodávateľ: | [7 empty] | IČO: |  | DIČ:
Projektant: | [7 empty] | IČO: |  | DIČ:
|  |  |  | 0 |  |  | 0 |  |  |  | 0
|  |  |  | 0 |  |  | 0 |  |  |  | 0
A | ZRN | Konštrukcie | Špecifikovaný materiál | Spolu ZRN | B | IN - Individuálne náklady |  | C | NUS - náklady umiestnenia stavby
1 | HSV: | 0 | 0 | 0 | 6 | Práce nadčas | 0 | 11 | Zariadenie staveniska | 0% | 0
2 | PSV: |  |  | 0 | 7 | Murárske výpomoce | 0 | 12 | Prevádzkové vplyvy | 0% | 0
3 | MCE: |  |  | 0 | 8 | Bez pevnej podlahy | 0 | 13 | Sťažené podmienky | 0% | 0
4 | Iné: |  |  | 0 | 9 |  | 0 | 14 |  | 0% | 0
5 | Súčet: | 0 | 0 | 0 | 10 | Súčet riadkov 6 až 9: | 0 | 15 |  | Súčet riadkov 11 až 14: | 0
projektant, rozpočtár, cenár |  |  |  |  | dodávateľ, zhotoviteľ |  |  | D | ON - ostatné náklady
| dátum: |  | podpis: |  |  |  |  | 16 | Ostatné náklady uvedené v rozpočte |  | 0
| pečiatka: |  |  |  |  | dátum: |  | 17 | Inžinierska činnosť |  | 0
[8 empty] | 18 | Projektové práce |  | 0
[6 empty] | podpis: |  | 19 |  |  | 0
[6 empty] | pečiatka: |  | 20 |  | Súčet riadkov 16 až 19: | 0
odberateľ, obstarávateľ | [7 empty] | E | Celkové náklady
| dátum: |  | podpis: |  |  |  |  | 21 |  | Súčet riadkov 5, 10, 15 a 20: | 0
| pečiatka: | [6 empty] | 22 | DPH 20% z: | 0 | 0
[8 empty] | 23 | DPH 20% z: | 0 | 0
[8 empty] | 24 |  | Súčet riadkov 21 až 23: | 0
[8 empty] | F | Odpočet - prípočet |  | 0