## Rekapitulácia stavby
Export Komplet | [28 empty] | 2.0 | [5 empty] | False | False | {e4a95cd9-82f8-43cc-a915-5bea4d8ff9e6}
[20 empty] | >> skryté stĺpce << | [13 empty] | 0,01 | 20
[34 empty] | 0,01 | 20
|  | REKAPITULÁCIA STAVBY | [18 empty] | v --- nižšie sa nachádzajú doplnkové a pomocné údaje k zostavám --- v | [11 empty] | Návod na vyplnenie | 0,001
|  | Kód: |  |  |  |  | 007/2023-k | [25 empty] | Meniť je možné iba bunky so žltým podfarbením! 1) na prvom liste Rekapitulácie stavby vyplňte v zostave a) Rekapitulácia stavby - údaje o Zhotoviteľovi (prenesú sa do ostatných zostáv aj v iných listoch) b) Rekapitulácia objektov stavby - potrebné Ostatné náklady 2) na vybraných listoch vyplňte v zostave a) Krycí list - údaje o Zhotoviteľovi, pokiaľ sa líšia od údajov o Zhotoviteľovi na Rekapitulácii stavby (údaje se prenesú do ostatných zostav v danom liste) b) Rekapitulácia rozpočtu - potrebné Ostatné náklady c) Celkové náklady za stavbu - ceny na položkách - množstvo, pokiaľ má žlté podfarbenie - a v prípade potreby poznámku (tá je v skrytom stĺpci) | 0,01
|  | Stavba: |  |  |  |  | Prestavba oceľového prístrešku na skladovú halu charity | [26 empty] | 0,01
|  | JKSO: | [13 empty] | KS: | [17 empty] | 0,01
|  | Miesto: |  |  |  |  | 1057/7,8, 1045/57,58 k.ú. Poprad Sp.Sobota | [8 empty] | Dátum: |  | 14. 3. 2023 | [15 empty] | 0,01
0,01
|  | Objednávateľ: | [13 empty] | IČO: | [17 empty] | 0,01
|  |  | Reg.charitatívne centrum. Humanita, Spiš.Podhradie | [12 empty] | IČ DPH: | [17 empty] | 0,01
0,01
|  | Zhotoviteľ: | [13 empty] | IČO: |  | Vyplň údaj | [15 empty] | 0,01
|  |  | Vyplň údaj | [12 empty] | IČ DPH: |  | Vyplň údaj | [15 empty] | 0,01
False
|  | Projektant: | [13 empty] | IČO: | [17 empty] | False
|  |  | Ing. M. Babej | [12 empty] | IČ DPH: | [17 empty] | True
0,01
|  | Spracovateľ: | [13 empty] | IČO: | [17 empty] | 0,01
|  |  | Finas Group s.r.o., Poprad | [12 empty] | IČ DPH: | [17 empty] | True
Poznámka:
|  | Cena bez DPH | [13 empty] | 0
[8 empty] | Sadzba dane |  |  | Základ dane |  |  |  |  | Výška dane
|  | DPH |  | základná |  |  |  | 20% |  |  | 0 |  |  |  |  | 0
|  |  |  | znížená |  |  |  | 20% |  |  | 0 |  |  |  |  | 0
|  |  |  | zákl. prenesená |  |  |  | 20% |  |  | 0 |  |  |  |  | 0
|  |  |  | zníž. prenesená |  |  |  | 20% |  |  | 0 |  |  |  |  | 0
|  |  |  | nulová |  |  |  | 0% |  |  | 0 |  |  |  |  | 0
|  | Cena s DPH | [6 empty] | v |  |  | EUR |  |  |  | 0
|  | Projektant | [11 empty] | Spracovateľ
|  | Dátum a podpis: | [7 empty] | Pečiatka |  |  |  | Dátum a podpis: |  |  | Pečiatka
|  | Objednávateľ | [11 empty] | Zhotoviteľ
|  | Dátum a podpis: | [7 empty] | Pečiatka |  |  |  | Dátum a podpis: |  |  | Pečiatka
REKAPITULÁCIA OBJEKTOV STAVBY
| Kód: | [6 empty] | 007/2023-k
| Stavba: | [6 empty] | Prestavba oceľového prístrešku na skladovú halu charity
| Miesto: | [6 empty] | 1057/7,8, 1045/57,58 k.ú. Poprad Sp.Sobota | [6 empty] | Dátum: |  | 14. 3. 2023
| Objednávateľ: | [6 empty] | Reg.charitatívne centrum. Humanita, Spiš.Podhradie | [6 empty] | Projektant: |  | Ing. M. Babej |  |  |  | Informatívne údaje z listov zákaziek
| Zhotoviteľ: | [13 empty] | Spracovateľ: |  | Finas Group s.r.o., Poprad
| Kód |  |  |  | Popis | [7 empty] | Cena bez DPH [EUR] |  |  |  |  | Cena s DPH [EUR] | Typ |  | z toho Ostat. náklady [EUR] | DPH [EUR] | Normohodiny [h] | DPH základná [EUR] | DPH znížená [EUR] | DPH základná prenesená [EUR] | DPH znížená prenesená [EUR] | Základňa DPH základná | Základňa DPH znížená | Základňa DPH zákl. prenesená | Základňa DPH zníž. prenesená | Základňa DPH nulová
| Náklady z rozpočtov | [11 empty] | 0 |  |  |  |  | 0 |  |  | 0 | 0 | 0 | 0 | 0 | 0 | 0 | 0 | 0 | 0 | 0 | 0 |  | D | 0 | ###NOIMPORT### | IMPORT | {e4a95cd9-82f8-43cc-a915-5bea4d8ff9e6} | {00000000-0000-0000-0000-000000000000}
|  | SO.01 |  |  |  | SO.01 - Skladová Hala | [6 empty] | 0 |  |  |  |  | 0 | STA |  | 0 | 0 | 0 | 0 | 0 | 0 | 0 | 0 | 0 | 0 | 0 | 0 |  | D | 1 | ###NOIMPORT### | IMPORT | {d29a00ea-1947-4e29-8d31-af2fffa81850} | {e4a95cd9-82f8-43cc-a915-5bea4d8ff9e6} | 0
/ |  |  | 01.1 |  |  |  | 01.1 - Skladová hala - stavebná časť | [5 empty] | 0 |  |  |  |  | 0 | Časť |  | 0 | 0 | 0 | 0 | 0 | 0 | 0 | 0 | 0 | 0 | 0 | 0 |  |  | 2 |  | IMPORT | {3e4b6b5c-9dd4-4136-8c23-645b2ccf1d8c} | {d29a00ea-1947-4e29-8d31-af2fffa81850}
/ |  |  | 01.2 |  |  |  | 01.2 - Vstavok - soc. zázemie , žumpa a kanalizačná prípojka | [5 empty] | 0 |  |  |  |  | 0 | Časť |  | 0 | 0 | 0 | 0 | 0 | 0 | 0 | 0 | 0 | 0 | 0 | 0 |  |  | 2 |  | IMPORT | {27cd7f74-1ac6-46f1-b02f-006ea2eaae96} | {d29a00ea-1947-4e29-8d31-af2fffa81850}

## 01.1 - 01.1 - Skladová ...
[9 empty] | >> skryté stĺpce << | [9 empty] | {3e4b6b5c-9dd4-4136-8c23-645b2ccf1d8c}
0
| KRYCÍ LIST ROZPOČTU | [8 empty] | v --- nižšie sa nachádzajú doplnkové a pomocné údaje k zostavám --- v | [8 empty] | False
Stavba:
Prestavba oceľového prístrešku na skladovú halu charity
Objekt:
SO.01 - SO.01 - Skladová Hala
Časť:
01.1 - 01.1 - Skladová hala - stavebná časť
| JKSO: |  |  |  |  | KS:
| Miesto: |  | 1057/7,8, 1045/57,58 k.ú. Poprad Sp.Sobota |  |  | Dátum: | 14. 3. 2023
| Objednávateľ: |  |  |  |  | IČO:
|  | Reg.charitatívne centrum. Humanita, Spiš.Podhradie |  |  |  | IČ DPH:
| Zhotoviteľ: |  |  |  |  | IČO: | Vyplň údaj
|  | Vyplň údaj |  |  |  | IČ DPH: | Vyplň údaj
| Projektant: |  |  |  |  | IČO:
|  | Ing. M. Babej |  |  |  | IČ DPH:
| Spracovateľ: |  |  |  |  | IČO:
|  | Finas Group s.r.o., Poprad |  |  |  | IČ DPH:
Poznámka:
| Cena bez DPH | [5 empty] | 0
|  |  | Základ dane |  |  | Sadzba dane | Výška dane
| DPH | základná | 0 |  |  | 20% | 0
|  | znížená | 0 |  |  | 20% | 0
|  | zákl. prenesená | 0 |  |  | 20% | 0
|  | zníž. prenesená | 0 |  |  | 20% | 0
|  | nulová | 0 |  |  | 0% | 0
| Cena s DPH |  |  | v | EUR |  | 0
| Projektant |  |  | Spracovateľ
| Dátum a podpis: |  | Pečiatka | Dátum a podpis: |  |  | Pečiatka
| Objednávateľ |  |  | Zhotoviteľ
| Dátum a podpis: |  | Pečiatka | Dátum a podpis: |  |  | Pečiatka
REKAPITULÁCIA ROZPOČTU
Stavba:
Prestavba oceľového prístrešku na skladovú halu charity
Objekt:
SO.01 - SO.01 - Skladová Hala
Časť:
01.1 - 01.1 - Skladová hala - stavebná časť
Miesto: |  |  | 1057/7,8, 1045/57,58 k.ú. Poprad Sp.Sobota |  |  | Dátum: | 14. 3. 2023
Objednávateľ: |  |  | Reg.charitatívne centrum. Humanita, Spiš.Podhradie |  |  | Projektant: | Ing. M. Babej
Zhotoviteľ: |  |  | Vyplň údaj |  |  | Spracovateľ: | Finas Group s.r.o., Poprad
Kód dielu - Popis | [6 empty] | Cena celkom [EUR]
Náklady z rozpočtu | [6 empty] | 0 | [12 empty] | -1
| HSV - Práce a dodávky HSV | [5 empty] | 0
| 1 - Zemné práce | [5 empty] | 0
| 2 - Zakladanie | [5 empty] | 0
| 6 - Úpravy povrchov, podlahy, osadenie | [5 empty] | 0
| 9 - Ostatné konštrukcie a práce-búranie | [5 empty] | 0
| 99 - Presun hmôt HSV | [5 empty] | 0
| PSV - Práce a dodávky PSV | [5 empty] | 0
| 764 - Konštrukcie klampiarske | [5 empty] | 0
| 766 - Konštrukcie stolárske | [5 empty] | 0
| 767 - Konštrukcie doplnkové kovové | [5 empty] | 0
ROZPOČET
Stavba:
Prestavba oceľového prístrešku na skladovú halu charity
Objekt:
SO.01 - SO.01 - Skladová Hala
Časť:
01.1 - 01.1 - Skladová hala - stavebná časť
Miesto: |  |  | 1057/7,8, 1045/57,58 k.ú. Poprad Sp.Sobota |  |  | Dátum: | 14. 3. 2023
Objednávateľ: |  |  | Reg.charitatívne centrum. Humanita, Spiš.Podhradie |  |  | Projektant: | Ing. M. Babej
Zhotoviteľ: |  |  | Vyplň údaj |  |  | Spracovateľ: | Finas Group s.r.o., Poprad
PČ | Typ | Kód | Popis | MJ | Množstvo | J.cena [EUR] | Cena celkom [EUR] | Cenová sústava |  |  | DPH | J. Nh [h] | Nh celkom [h] | J. hmotnosť [t] | Hmotnosť celkom [t] | J. suť [t] | Suť Celkom [t]
Náklady z rozpočtu | [6 empty] | 0 | [5 empty] | 0 |  | 227.2559 |  | 51.52 |  | D | -1 | [10 empty] | 0
| D | HSV | Práce a dodávky HSV |  |  |  | 0 | [5 empty] | 0 |  | 211.3743 |  | 51.52 | 1 | D | 0 |  |  |  | ROZPOCET | [6 empty] | 0
| D | 1 | Zemné práce |  |  |  | 0 | [5 empty] | 0 |  | 0 |  | 51.52 | 1 | D | 1 |  |  |  | ROZPOCET | [6 empty] | 0
1 | K | 113107131.S | Odstránenie krytu v ploche do 200 m2 z betónu prostého, hr. vrstvy do 150 mm, -0,22500t | m2 | 112 |  | 0 |  |  |  | znížená |  | 0 | 0 | 0 | 0.225 | 25.2 | 4 | K | 2 |  |  |  | ROZPOCET | 0 | 0 | 0 | 0 | 0 | 2 | 0 | 4 | 429782203
| VV |  | " v mieste pôvodnej haly hr. 150 mm " | [15 empty] | VV | 2 | 1 | True | 0 | ROZPOCET
| VV |  | 112 |  | 112 | [13 empty] | VV | 2 | 2 | True | 0 | ROZPOCET
| VV |  | Súčet |  | 112 | [13 empty] | VV | 2 | 4 | True | 1 | ROZPOCET
2 | K | 113307122.S | Odstránenie podkladu v ploche do 200 m2 z kameniva hrubého drveného, hr.100 do 200 mm, -0,23500t | m2 | 112 |  | 0 |  |  |  | znížená |  | 0 | 0 | 0 | 0.235 | 26.32 | 4 | K | 2 |  |  |  | ROZPOCET | 0 | 0 | 0 | 0 | 0 | 2 | 0 | 4 | 1370641339
| VV |  | " v mieste pôvodnej haly hr. 150 mm " | [15 empty] | VV | 2 | 1 | True | 0 | ROZPOCET
| VV |  | 112 |  | 112 | [13 empty] | VV | 2 | 2 | True | 0 | ROZPOCET
| VV |  | Súčet |  | 112 | [13 empty] | VV | 2 | 4 | True | 1 | ROZPOCET
3 | K | 121101111.S | Odstránenie ornice s vodor. premiestn. na hromady, so zložením na vzdialenosť do 100 m a do 100m3 | m3 | 21.677 |  | 0 |  |  |  | znížená |  | 0 | 0 | 0 | 0 | 0 | 4 | K | 2 |  |  |  | ROZPOCET | 0 | 0 | 0 | 0 | 0 | 2 | 0 | 4 | 1284747432
| VV |  | "hr. 300 mm " | [15 empty] | VV | 2 | 1 | True | 0 | ROZPOCET
| VV |  | (12,37*12,38)*0,30 |  | 45.942 | [13 empty] | VV | 2 | 2 | True | 0 | ROZPOCET
| VV |  | " odpočet plochy pôvod. haly " | [15 empty] | VV | 2 | 1 | True | 0 | ROZPOCET
| VV |  | -112,00*0,30 |  | -33.6 | [13 empty] | VV | 2 | 2 | True | 0 | ROZPOCET
| VV |  | " na š. 600 mm okolo haly " | [15 empty] | VV | 2 | 1 | True | 0 | ROZPOCET
| VV |  | (12,35+0,60*2+12,38)*2*0,60*0,30 |  | 9.335 | [13 empty] | VV | 2 | 2 | True | 0 | ROZPOCET
| VV |  | Súčet, |  | 21.677 | [13 empty] | VV | 2 | 4 | True | 1 | ROZPOCET
4 | K | 131201101.S | Výkop nezapaženej jamy v hornine 3, do 100 m3 | m3 | 26.519 |  | 0 |  |  |  | znížená |  | 0 | 0 | 0 | 0 | 0 | 4 | K | 2 |  |  |  | ROZPOCET | 0 | 0 | 0 | 0 | 0 | 2 | 0 | 4 | 1773782592
| VV |  | " od -0,50 po -1,20 " | [15 empty] | VV | 2 | 1 | True | 0 | ROZPOCET
| VV |  | " pre pätky 1,2/1,00/0,70- 6 ks " | [15 empty] | VV | 2 | 1 | True | 0 | ROZPOCET
| VV |  | 1,20*1,00*0,70*6 |  | 5.04 | [13 empty] | VV | 2 | 2 | True | 0 | ROZPOCET
| VV |  | " pätky 0,70/0,70/0,70- 3 ks " | [15 empty] | VV | 2 | 1 | True | 0 | ROZPOCET
| VV |  | 0,70*0,70*0,70*3 |  | 1.029 | [13 empty] | VV | 2 | 2 | True | 0 | ROZPOCET
| VV |  | "pre štrkové lôžko " | [15 empty] | VV | 2 | 1 | True | 0 | ROZPOCET
| VV |  | "pätky " 20,450 |  | 20.45 | [13 empty] | VV | 2 | 2 | True | 0 | ROZPOCET
| VV |  | Súčet |  | 26.519 | [13 empty] | VV | 2 | 4 | True | 1 | ROZPOCET
5 | K | 131201109.S | Hĺbenie nezapažených jám a zárezov. Príplatok za lepivosť horniny 3 | m3 | 7.956 |  | 0 |  |  |  | znížená |  | 0 | 0 | 0 | 0 | 0 | 4 | K | 2 |  |  |  | ROZPOCET | 0 | 0 | 0 | 0 | 0 | 2 | 0 | 4 | 1210782850
| VV |  | 26,519*0,30 |  | 7.956 | [13 empty] | VV | 2 | 2 | True | 0 | ROZPOCET
| VV |  | Súčet |  | 7.956 | [13 empty] | VV | 2 | 4 | True | 1 | ROZPOCET
6 | K | 132201201.S | Výkop ryhy šírky 600-2000mm horn.3 do 100m3 | m3 | 7.15 |  | 0 |  |  |  | znížená |  | 0 | 0 | 0 | 0 | 0 | 4 | K | 2 |  |  |  | ROZPOCET | 0 | 0 | 0 | 0 | 0 | 2 | 0 | 4 | -531057029
| VV |  | " výkop pod prefabrikát" | [15 empty] | VV | 2 | 1 | True | 0 | ROZPOCET
| VV |  | 7,150 |  | 7.15 | [13 empty] | VV | 2 | 2 | True | 0 | ROZPOCET
| VV |  | Súčet |  | 7.15 | [13 empty] | VV | 2 | 4 | True | 1 | ROZPOCET
7 | K | 132201209.S | Príplatok k cenám za lepivosť pri hĺbení rýh š. nad 600 do 2 000 mm zapaž. i nezapažených, s urovnaním dna v hornine 3 | m3 | 2.145 |  | 0 |  |  |  | znížená |  | 0 | 0 | 0 | 0 | 0 | 4 | K | 2 |  |  |  | ROZPOCET | 0 | 0 | 0 | 0 | 0 | 2 | 0 | 4 | -1415478626
| VV |  | 7,150*0,30 |  | 2.145 | [13 empty] | VV | 2 | 2 | True | 0 | ROZPOCET
| VV |  | Súčet |  | 2.145 | [13 empty] | VV | 2 | 4 | True | 1 | ROZPOCET
8 | K | 162201101.S | Vodorovné premiestnenie výkopku z horniny 1-4 do 20m | m3 | 64.681 |  | 0 |  |  |  | znížená |  | 0 | 0 | 0 | 0 | 0 | 4 | K | 2 |  |  |  | ROZPOCET | 0 | 0 | 0 | 0 | 0 | 2 | 0 | 4 | 1888664095
| VV |  | " ornica " 21,677 |  | 21.677 | [13 empty] | VV | 2 | 2 | True | 0 | ROZPOCET
| VV |  | " jama pätky " 26,519 |  | 26.519 | [13 empty] | VV | 2 | 2 | True | 0 | ROZPOCET
| VV |  | " ryha " 7,150 |  | 7.15 | [13 empty] | VV | 2 | 2 | True | 0 | ROZPOCET
| VV |  | Medzisúčet |  | 55.346 | [13 empty] | VV | 2 | 3 | True | 0 | ROZPOCET
| VV |  | " zásypy "9,335 |  | 9.335 | [13 empty] | VV | 2 | 2 | True | 0 | ROZPOCET
| VV |  | Súčet |  | 64.681 | [13 empty] | VV | 2 | 4 | True | 1 | ROZPOCET
9 | K | 162501102.S | Vodorovné premiestnenie výkopku po spevnenej ceste z horniny tr.1-4, do 100 m3 na vzdialenosť do 3000 m | m3 | 46.011 |  | 0 |  |  |  | znížená |  | 0 | 0 | 0 | 0 | 0 | 4 | K | 2 |  |  |  | ROZPOCET | 0 | 0 | 0 | 0 | 0 | 2 | 0 | 4 | 889712769
| VV |  | " ornica " 21,677 |  | 21.677 | [13 empty] | VV | 2 | 2 | True | 0 | ROZPOCET
| VV |  | " jama pätky " 26,519 |  | 26.519 | [13 empty] | VV | 2 | 2 | True | 0 | ROZPOCET
| VV |  | " ryha " 7,150 |  | 7.15 | [13 empty] | VV | 2 | 2 | True | 0 | ROZPOCET
| VV |  | Medzisúčet |  | 55.346 | [13 empty] | VV | 2 | 3 | True | 0 | ROZPOCET
| VV |  | " zásypy "-9,335 |  | -9.335 | [13 empty] | VV | 2 | 2 | True | 0 | ROZPOCET
| VV |  | Súčet |  | 46.011 | [13 empty] | VV | 2 | 4 | True | 1 | ROZPOCET
10 | K | 162501105.S | Vodorovné premiestnenie výkopku po spevnenej ceste z horniny tr.1-4, do 100 m3, príplatok k cene za každých ďalšich a začatých 1000 m | m3 | 598.143 |  | 0 |  |  |  | znížená |  | 0 | 0 | 0 | 0 | 0 | 4 | K | 2 |  |  |  | ROZPOCET | 0 | 0 | 0 | 0 | 0 | 2 | 0 | 4 | -1890551585
| VV |  | (16-3)*46,011 |  | 598.143 | [13 empty] | VV | 2 | 2 | True | 0 | ROZPOCET
| VV |  | Súčet |  | 598.143 | [13 empty] | VV | 2 | 4 | True | 1 | ROZPOCET
11 | K | 167101101.S | Nakladanie neuľahnutého výkopku z hornín tr.1-4 do 100 m3 | m3 | 46.011 |  | 0 |  |  |  | znížená |  | 0 | 0 | 0 | 0 | 0 | 4 | K | 2 |  |  |  | ROZPOCET | 0 | 0 | 0 | 0 | 0 | 2 | 0 | 4 | -682724590
| VV |  | " zemina + ornica " 46,011 |  | 46.011 | [13 empty] | VV | 2 | 2 | True | 0 | ROZPOCET
| VV |  | Súčet |  | 46.011 | [13 empty] | VV | 2 | 4 | True | 1 | ROZPOCET
12 | K | 171201101.S | Uloženie sypaniny do násypov s rozprestretím sypaniny vo vrstvách a s hrubým urovnaním nezhutnených | m3 | 46.011 |  | 0 |  |  |  | znížená |  | 0 | 0 | 0 | 0 | 0 | 4 | K | 2 |  |  |  | ROZPOCET | 0 | 0 | 0 | 0 | 0 | 2 | 0 | 4 | 198456167
| VV |  | 46,011 |  | 46.011 | [13 empty] | VV | 2 | 2 | True | 0 | ROZPOCET
| VV |  | Súčet |  | 46.011 | [13 empty] | VV | 2 | 4 | True | 1 | ROZPOCET
13 | K | 171209002.S | Poplatok za skládku - zemina a kamenivo (17 05) ostatné | t | 102.238 |  | 0 |  |  |  | znížená |  | 0 | 0 | 0 | 0 | 0 | 4 | K | 2 |  |  |  | ROZPOCET | 0 | 0 | 0 | 0 | 0 | 2 | 0 | 4 | -2098164504
| VV |  | " zemina + ornica " 46,011*1,65 |  | 75.918 | [13 empty] | VV | 2 | 2 | True | 0 | ROZPOCET
| VV |  | " štrkodrva" 26,32 |  | 26.32 | [13 empty] | VV | 2 | 2 | True | 0 | ROZPOCET
| VV |  | Súčet |  | 102.238 | [13 empty] | VV | 2 | 4 | True | 1 | ROZPOCET
14 | K | 174101001.S | Zásyp sypaninou so zhutnením jám, šachiet, rýh, zárezov alebo okolo objektov do 100 m3 | m3 | 9.335 |  | 0 |  |  |  | znížená |  | 0 | 0 | 0 | 0 | 0 | 4 | K | 2 |  |  |  | ROZPOCET | 0 | 0 | 0 | 0 | 0 | 2 | 0 | 4 | -68238867
| VV |  | " okolo objektu " | [15 empty] | VV | 2 | 1 | True | 0 | ROZPOCET
| VV |  | " na š. 600 mm okolo haly - ornica " | [15 empty] | VV | 2 | 1 | True | 0 | ROZPOCET
| VV |  | (12,35+0,60*2+12,38)*2*0,60*0,30 |  | 9.335 | [13 empty] | VV | 2 | 2 | True | 0 | ROZPOCET
| VV |  | Súčet |  | 9.335 | [13 empty] | VV | 2 | 4 | True | 1 | ROZPOCET
| D | 2 | Zakladanie |  |  |  | 0 | [5 empty] | 0 |  | 29.9185 |  | 0 | 1 | D | 1 |  |  |  | ROZPOCET | [6 empty] | 0
15 | K | 274122011.S | Montáž základného pásu, prahu alebo venca zo železobetónu, hmotnosti : do 1,5 t l=15 m | ks | 8 |  | 0 |  |  |  | znížená |  | 0 | 0.11637 | 0.93096 | 0 | 0 | 4 | K | 2 |  |  |  | ROZPOCET | 0 | 0 | 0 | 0 | 0 | 2 | 0 | 4 | 1391510600
| VV |  | " základ pás dl/v/š " | [15 empty] | VV | 2 | 1 | True | 0 | ROZPOCET
| VV |  | " pás 5,00/0,40/0,30 m " 4 |  | 4 | [13 empty] | VV | 2 | 2 | True | 0 | ROZPOCET
| VV |  | "pás 5,55/0,40/0,30 m " 4 |  | 4 | [13 empty] | VV | 2 | 2 | True | 0 | ROZPOCET
| VV |  | Súčet |  | 8 | [13 empty] | VV | 2 | 4 | True | 1 | ROZPOCET
16 | M | 593. pc 01 | Prefabrikovaný základový pás dl/v/š 5000/400/300 mm | ks | 4 |  | 0 |  |  |  | znížená |  | 0 | 1.408 | 5.632 | 0 | 0 | 8 | M | 2 |  |  |  | ROZPOCET | 0 | 0 | 0 | 0 | 0 | 2 | 0 | 4 | -1370309276
17 | M | 593. pc 02 | Prefabrikovaný základový pás dl/v/š 5550/400/300 mm | ks | 4 |  | 0 |  |  |  | znížená |  | 0 | 1.564 | 6.256 | 0 | 0 | 8 | M | 2 |  |  |  | ROZPOCET | 0 | 0 | 0 | 0 | 0 | 2 | 0 | 4 | 630490862
18 | K | 275321312.S | Betón základových pätiek, železový (bez výstuže), tr. C 20/25 | m3 | 7.203 |  | 0 |  |  |  | znížená |  | 0 | 2.2151 | 15.9556 | 0 | 0 | 4 | K | 2 |  |  |  | ROZPOCET | 0 | 0 | 0 | 0 | 0 | 2 | 0 | 4 | -670280437
| VV |  | " pätky 1,2/1,00/0,70 +0,70/0,90/0,30 m - 6 ks " | [15 empty] | VV | 2 | 1 | True | 0 | ROZPOCET
| VV |  | 1,20*1,00*0,70*6 |  | 5.04 | [13 empty] | VV | 2 | 2 | True | 0 | ROZPOCET
| VV |  | 0,70*0,90*0,30*6 |  | 1.134 | [13 empty] | VV | 2 | 2 | True | 0 | ROZPOCET
| VV |  | " pätky 0,70/0,70/0,70- 3 ks " | [15 empty] | VV | 2 | 1 | True | 0 | ROZPOCET
| VV |  | 0,70*0,70*0,70*3 |  | 1.029 | [13 empty] | VV | 2 | 2 | True | 0 | ROZPOCET
| VV |  | Súčet |  | 7.203 | [13 empty] | VV | 2 | 4 | True | 1 | ROZPOCET
19 | K | 275351215.S | Debnenie stien základových pätiek, zhotovenie-dielce | m2 | 27.18 |  | 0 |  |  |  | znížená |  | 0 | 0.0016 | 0.043488 | 0 | 0 | 4 | K | 2 |  |  |  | ROZPOCET | 0 | 0 | 0 | 0 | 0 | 2 | 0 | 4 | 859926965
| VV |  | " pätky 1,2/1,00/0,70 +0,70/0,90/0,30 m - 6 ks " | [15 empty] | VV | 2 | 1 | True | 0 | ROZPOCET
| VV |  | (1,20+1,00)*2*0,70*6 |  | 18.48 | [13 empty] | VV | 2 | 2 | True | 0 | ROZPOCET
| VV |  | (0,70+0,90)*2*0,30*6 |  | 5.76 | [13 empty] | VV | 2 | 2 | True | 0 | ROZPOCET
| VV |  | " pätky 0,70/0,70/0,70- 3 ks " | [15 empty] | VV | 2 | 1 | True | 0 | ROZPOCET
| VV |  | (0,70+0,70)*0,70*3 |  | 2.94 | [13 empty] | VV | 2 | 2 | True | 0 | ROZPOCET
| VV |  | Súčet |  | 27.18 | [13 empty] | VV | 2 | 4 | True | 1 | ROZPOCET
20 | K | 275351216.S | Debnenie stien základovýcb pätiek, odstránenie-dielce | m2 | 27.18 |  | 0 |  |  |  | znížená |  | 0 | 0 | 0 | 0 | 0 | 4 | K | 2 |  |  |  | ROZPOCET | 0 | 0 | 0 | 0 | 0 | 2 | 0 | 4 | -583911431
21 | K | 275361821.S | Výstuž základových pätiek z ocele B500 (10505) | t | 1.08 |  | 0 |  |  |  | znížená |  | 0 | 1.019 | 1.1005 | 0 | 0 | 4 | K | 2 |  |  |  | ROZPOCET | 0 | 0 | 0 | 0 | 0 | 2 | 0 | 4 | 702029600
| VV |  | " odhad 150 kg/ m3 výstuž pätiek " | [15 empty] | VV | 2 | 1 | True | 0 | ROZPOCET
| VV |  | 7,203*150/1000 |  | 1.08 | [13 empty] | VV | 2 | 2 | True | 0 | ROZPOCET
| VV |  | Súčet |  | 1.08 | [13 empty] | VV | 2 | 4 | True | 1 | ROZPOCET
| D | 6 | Úpravy povrchov, podlahy, osadenie |  |  |  | 0 | [5 empty] | 0 |  | 181.428 |  | 0 | 1 | D | 1 |  |  |  | ROZPOCET | [6 empty] | 0
22 | K | 622462572 | Vonkajšia omietka stien tenkovrstvová hladká vrátane penetrácie , hr. 1,5 mm (odieň upresní investor) | m2 | 7.282 |  | 0 |  |  |  | znížená |  | 0 | 0.00232 | 0.016894 | 0 | 0 | 4 | K | 2 |  |  |  | ROZPOCET | 0 | 0 | 0 | 0 | 0 | 2 | 0 | 4 | -131848712
| VV |  | " odvod - základová časť " | [15 empty] | VV | 2 | 1 | True | 0 | ROZPOCET
| VV |  | (12,133+12,14)*2*0,15 |  | 7.282 | [13 empty] | VV | 2 | 2 | True | 0 | ROZPOCET
| VV |  | Súčet |  | 7.282 | [13 empty] | VV | 2 | 4 | True | 1 | ROZPOCET
23 | K | 622481119.S | Potiahnutie vonkajších stien sklotextilnou mriežkou s celoplošným prilepením | m2 | 7.282 |  | 0 |  |  |  | znížená |  | 0 | 0.00515 | 0.037502 | 0 | 0 | 4 | K | 2 |  |  |  | ROZPOCET | 0 | 0 | 0 | 0 | 0 | 2 | 0 | 4 | 1877981448
| VV |  | " odvod - základová časť " | [15 empty] | VV | 2 | 1 | True | 0 | ROZPOCET
| VV |  | (12,133+12,14)*2*0,15 |  | 7.282 | [13 empty] | VV | 2 | 2 | True | 0 | ROZPOCET
| VV |  | Súčet |  | 7.282 | [13 empty] | VV | 2 | 4 | True | 1 | ROZPOCET
24 | K | 625250641.S | Doteplenie konštrukcie extrudovaným polystyrénom hr. 50 mm, lepený celoplošne s prikotvením | m2 | 29.128 |  | 0 |  |  |  | znížená |  | 0 | 0.01382 | 0.40255 | 0 | 0 | 4 | K | 2 |  |  |  | ROZPOCET | 0 | 0 | 0 | 0 | 0 | 2 | 0 | 4 | -1903514911
| VV |  | " odvod - základová časť " | [15 empty] | VV | 2 | 1 | True | 0 | ROZPOCET
| VV |  | (12,133+12,14)*2*0,60 |  | 29.128 | [13 empty] | VV | 2 | 2 | True | 0 | ROZPOCET
| VV |  | Súčet |  | 29.128 | [13 empty] | VV | 2 | 4 | True | 1 | ROZPOCET
25 | K | 631325747.S.01 | Mazanina z betónu prostého (m2) vystužená oceľovými vláknami, betón tr. C 25/30 hr. 200 mm | m2 | 147.295 |  | 0 |  |  |  | znížená |  | 0 | 0.48814 | 71.9006 | 0 | 0 | 4 | K | 2 |  |  |  | ROZPOCET | 0 | 0 | 0 | 0 | 0 | 2 | 0 | 4 | -783438566
| VV |  | "ŽB doska " | [15 empty] | VV | 2 | 1 | True | 0 | ROZPOCET
| VV |  | 12,133*12,14 |  | 147.295 | [13 empty] | VV | 2 | 2 | True | 0 | ROZPOCET
| VV |  | Súčet |  | 147.295 | [13 empty] | VV | 2 | 4 | True | 1 | ROZPOCET
26 | K | 631362423.S | Výstuž mazanín z betónov (z kameniva) a z ľahkých betónov zo sietí KARI, priemer drôtu 6/6 mm, veľkosť oka 200x200 mm | m2 | 172.749 |  | 0 |  |  |  | znížená |  | 0 | 0.0027 | 0.46642 | 0 | 0 | 4 | K | 2 |  |  |  | ROZPOCET | 0 | 0 | 0 | 0 | 0 | 2 | 0 | 4 | -25434829
| VV |  | "ŽB doska " | [15 empty] | VV | 2 | 1 | True | 0 | ROZPOCET
| VV |  | 12,133*12,14*1,10 |  | 162.024 | [13 empty] | VV | 2 | 2 | True | 0 | ROZPOCET
| VV |  | (6,25+3,50)*1,10 |  | 10.725 | [13 empty] | VV | 2 | 2 | True | 0 | ROZPOCET
| VV |  | Súčet |  | 172.749 | [13 empty] | VV | 2 | 4 | True | 1 | ROZPOCET
27 | K | 631571003.S | Násyp zo štrkopiesku netriederného (pre spevnenie podkladu) | m3 | 59.09 |  | 0 |  |  |  | znížená |  | 0 | 1.837 | 108.5483 | 0 | 0 | 4 | K | 2 |  |  |  | ROZPOCET | 0 | 0 | 0 | 0 | 0 | 2 | 0 | 4 | 655838353
| VV |  | " násyp pätky " 20,45 |  | 20.45 | [13 empty] | VV | 2 | 2 | True | 0 | ROZPOCET
| VV |  | " násyp doska " 31,14 |  | 31.14 | [13 empty] | VV | 2 | 2 | True | 0 | ROZPOCET
| VV |  | " pod prefabrikát " 7,50 |  | 7.5 | [13 empty] | VV | 2 | 2 | True | 0 | ROZPOCET
| VV |  | Súčet |  | 59.09 | [13 empty] | VV | 2 | 4 | True | 1 | ROZPOCET
28 | K | 648991113.S | Osadenie parapetných dosiek z plastických a poloplast., hmôt, š. nad 200 mm | m | 6.2 |  | 0 |  |  |  | znížená |  | 0 | 0.00794 | 0.049228 | 0 | 0 | 4 | K | 2 |  |  |  | ROZPOCET | 0 | 0 | 0 | 0 | 0 | 2 | 0 | 4 | 1567233946
| VV |  | " 1. okno 1500/1500 mm , 3 ks " | [15 empty] | VV | 2 | 1 | True | 0 | ROZPOCET
| VV |  | 1,60*3 |  | 4.8 | [13 empty] | VV | 2 | 2 | True | 0 | ROZPOCET
| VV |  | "2 okno 600/600 mm , 2 ks " | [15 empty] | VV | 2 | 1 | True | 0 | ROZPOCET
| VV |  | 0,70*2 |  | 1.4 | [13 empty] | VV | 2 | 2 | True | 0 | ROZPOCET
| VV |  | Súčet |  | 6.2 | [13 empty] | VV | 2 | 4 | True | 1 | ROZPOCET
29 | M | 611550000200.S | Parapetná doska vnútorná, šírka 250 mm, z drevotriesky laminovanej, farba biela | m | 6.2 |  | 0 |  |  |  | znížená |  | 0 | 0.00096 | 0.005952 | 0 | 0 | 8 | M | 2 |  |  |  | ROZPOCET | 0 | 0 | 0 | 0 | 0 | 2 | 0 | 4 | -1006793261
30 | M | 611550001700.S | Plastové krytky k vnútorným parapetom vo farbe | pár | 5 |  | 0 |  |  |  | znížená |  | 0 | 0.0001 | 0.0005 | 0 | 0 | 8 | M | 2 |  |  |  | ROZPOCET | 0 | 0 | 0 | 0 | 0 | 2 | 0 | 4 | -1698606926
| VV |  | 3+2 |  | 5 | [13 empty] | VV | 2 | 2 | True | 0 | ROZPOCET
| VV |  | Súčet |  | 5 | [13 empty] | VV | 2 | 4 | True | 1 | ROZPOCET
| D | 9 | Ostatné konštrukcie a práce-búranie |  |  |  | 0 | [5 empty] | 0 |  | 0.02784 |  | 0 | 1 | D | 1 |  |  |  | ROZPOCET | [6 empty] | 0
31 | K | 959941151.S | Chemická kotva s kotevným svorníkom tesnená chemickou ampulkou do betónu, ŽB, kameňa, s vyvŕtaním otvoru M 22mm | ks | 24 |  | 0 |  |  |  | znížená |  | 0 | 0.00116 | 0.02784 | 0 | 0 | 4 | K | 2 |  |  |  | ROZPOCET | 0 | 0 | 0 | 0 | 0 | 2 | 0 | 4 | -780017286
| VV |  | " 4 ks stĺp " 6*4 |  | 24 | [13 empty] | VV | 2 | 2 | True | 0 | ROZPOCET
| VV |  | Súčet |  | 24 | [13 empty] | VV | 2 | 4 | True | 1 | ROZPOCET
32 | K | 979081111.S | Odvoz sutiny a vybúraných hmôt na skládku do 1 km | t | 51.52 |  | 0 |  |  |  | znížená |  | 0 | 0 | 0 | 0 | 0 | 4 | K | 2 |  |  |  | ROZPOCET | 0 | 0 | 0 | 0 | 0 | 2 | 0 | 4 | 2102101120
| VV |  | " betón " 25,20 |  | 25.2 | [13 empty] | VV | 2 | 2 | True | 0 | ROZPOCET
| VV |  | " štrkodrva " 26,32 |  | 26.32 | [13 empty] | VV | 2 | 2 | True | 0 | ROZPOCET
| VV |  | Súčet |  | 51.52 | [13 empty] | VV | 2 | 4 | True | 1 | ROZPOCET
33 | K | 979081121.S | Odvoz sutiny a vybúraných hmôt na skládku za každý ďalší 1 km | t | 772.8 |  | 0 |  |  |  | znížená |  | 0 | 0 | 0 | 0 | 0 | 4 | K | 2 |  |  |  | ROZPOCET | 0 | 0 | 0 | 0 | 0 | 2 | 0 | 4 | 823904203
| VV |  | (16,00-1)*(25,20+26,320) |  | 772.8 | [13 empty] | VV | 2 | 2 | True | 0 | ROZPOCET
| VV |  | Súčet |  | 772.8 | [13 empty] | VV | 2 | 4 | True | 1 | ROZPOCET
34 | K | 979089012.S | Poplatok za skládku - betón, tehly, dlaždice (17 01) ostatné | t | 25.2 |  | 0 |  |  |  | znížená |  | 0 | 0 | 0 | 0 | 0 | 4 | K | 2 |  |  |  | ROZPOCET | 0 | 0 | 0 | 0 | 0 | 2 | 0 | 4 | 837489976
| VV |  | " betón " 25,20 |  | 25.2 | [13 empty] | VV | 2 | 2 | True | 0 | ROZPOCET
| VV |  | Súčet |  | 25.2 | [13 empty] | VV | 2 | 4 | True | 1 | ROZPOCET
| D | 99 | Presun hmôt HSV |  |  |  | 0 | [5 empty] | 0 |  | 0 |  | 0 | 1 | D | 1 |  |  |  | ROZPOCET | [6 empty] | 0
35 | K | 998021021.S | Presun hmôt pre haly 802, 811 zvislá konštr.z tehál,tvárnic,blokov alebo kovová do výšky 20 m | t | 211.374 |  | 0 |  |  |  | znížená |  | 0 | 0 | 0 | 0 | 0 | 4 | K | 2 |  |  |  | ROZPOCET | 0 | 0 | 0 | 0 | 0 | 2 | 0 | 4 | 2039990374
| D | PSV | Práce a dodávky PSV |  |  |  | 0 | [5 empty] | 0 |  | 15.8816 |  | 0 | 2 | D | 0 |  |  |  | ROZPOCET | [6 empty] | 0
| D | 764 | Konštrukcie klampiarske |  |  |  | 0 | [5 empty] | 0 |  | 0.44235 |  | 0 | 2 | D | 1 |  |  |  | ROZPOCET | [6 empty] | 0
36 | K | 764322220.S | Oplechovanie z pozinkovaného PZ plechu, odkvapov na strechách s tvrdou krytinou r.š. 300 mm | m | 26.4 |  | 0 |  |  |  | znížená |  | 0 | 0.0018 | 0.04752 | 0 | 0 | 16 | K | 2 |  |  |  | ROZPOCET | 0 | 0 | 0 | 0 | 0 | 2 | 0 | 16 | 1222947072
| VV |  | 13,20*2 |  | 26.4 | [13 empty] | VV | 2 | 2 | True | 0 | ROZPOCET
| VV |  | Súčet |  | 26.4 | [13 empty] | VV | 2 | 4 | True | 1 | ROZPOCET
37 | K | 764352229.S.1 | Žľaby z pozinkovaného PZ plechu hr. 0,6 mm, vrátane hákov, čiel, rohov a dilatácií pododkvapové polkruhové r.š. 500 mm | m | 26.4 |  | 0 |  |  |  | znížená |  | 0 | 0.00299 | 0.078936 | 0 | 0 | 16 | K | 2 |  |  |  | ROZPOCET | 0 | 0 | 0 | 0 | 0 | 2 | 0 | 16 | -98256384
| VV |  | 13,20*2 |  | 26.4 | [13 empty] | VV | 2 | 2 | True | 0 | ROZPOCET
| VV |  | Súčet |  | 26.4 | [13 empty] | VV | 2 | 4 | True | 1 | ROZPOCET
38 | K | 764391210.S | Záveterná lišta z pozinkovaného PZ plechu, r.š. 250 mm | m | 28 |  | 0 |  |  |  | znížená |  | 0 | 0.00145 | 0.0406 | 0 | 0 | 16 | K | 2 |  |  |  | ROZPOCET | 0 | 0 | 0 | 0 | 0 | 2 | 0 | 16 | -225495032
| VV |  | "štítová " 28 |  | 28 | [13 empty] | VV | 2 | 2 | True | 0 | ROZPOCET
| VV |  | Súčet |  | 28 | [13 empty] | VV | 2 | 4 | True | 1 | ROZPOCET
39 | K | 764393240.S | Hrebeň strechy z pozinkovaného PZ plechu, r.š. 500 mm | m | 13.2 |  | 0 |  |  |  | znížená |  | 0 | 0.0028 | 0.03696 | 0 | 0 | 16 | K | 2 |  |  |  | ROZPOCET | 0 | 0 | 0 | 0 | 0 | 2 | 0 | 16 | 229745097
40 | K | 764421210.S.1 | Oplechovanie okien z pozinkovaného PZ plechu, r.š. 100 mm | m | 45.6 |  | 0 |  |  |  | znížená |  | 0 | 0.00061 | 0.027816 | 0 | 0 | 16 | K | 2 |  |  |  | ROZPOCET | 0 | 0 | 0 | 0 | 0 | 2 | 0 | 16 | 1690011231
| VV |  | " vnútorné a vonkajšie " | [15 empty] | VV | 2 | 1 | True | 0 | ROZPOCET
| VV |  | " okno 1500/1500 mm , 3 ks " | [15 empty] | VV | 2 | 1 | True | 0 | ROZPOCET
| VV |  | (1,50*4)*3*2 |  | 36 | [13 empty] | VV | 2 | 2 | True | 0 | ROZPOCET
| VV |  | " okno 600/600 mm, 2 ks " | [15 empty] | VV | 2 | 1 | True | 0 | ROZPOCET
| VV |  | (0,60*4)*2*2 |  | 9.6 | [13 empty] | VV | 2 | 2 | True | 0 | ROZPOCET
| VV |  | Súčet |  | 45.6 | [13 empty] | VV | 2 | 4 | True | 1 | ROZPOCET
41 | K | 764421220.S | Oplechovanie styk stena z pozinkovaného PZ plechu, r.š. 150 mm | m | 24.8 |  | 0 |  |  |  | znížená |  | 0 | 0.00088 | 0.021824 | 0 | 0 | 16 | K | 2 |  |  |  | ROZPOCET | 0 | 0 | 0 | 0 | 0 | 2 | 0 | 16 | 1885598305
| VV |  | 12,40*2 |  | 24.8 | [13 empty] | VV | 2 | 2 | True | 1 | ROZPOCET
42 | K | 764421220.S.2 | Oplechovanie styk štítová stena - strecha z pozinkovaného PZ plechu, r.š. 120 mm | m | 25.6 |  | 0 |  |  |  | znížená |  | 0 | 0.00088 | 0.022528 | 0 | 0 | 16 | K | 2 |  |  |  | ROZPOCET | 0 | 0 | 0 | 0 | 0 | 2 | 0 | 16 | 97136585
43 | K | 764421230.S.1 | Oplechovanie vrát z pozinkovaného PZ plechu, r.š. 200 mm | m | 15.75 |  | 0 |  |  |  | znížená |  | 0 | 0.00115 | 0.018113 | 0 | 0 | 16 | K | 2 |  |  |  | ROZPOCET | 0 | 0 | 0 | 0 | 0 | 2 | 0 | 16 | -957623938
| VV |  | " vráta 3400/3400 mm 1 ks" | [15 empty] | VV | 2 | 1 | True | 0 | ROZPOCET
| VV |  | 3,45*3 |  | 10.35 | [13 empty] | VV | 2 | 2 | True | 0 | ROZPOCET
| VV |  | " dvere 900/2100 , 1 ks " | [15 empty] | VV | 2 | 1 | True | 0 | ROZPOCET
| VV |  | 1,00+2,20*2 |  | 5.4 | [13 empty] | VV | 2 | 2 | True | 0 | ROZPOCET
| VV |  | Súčet |  | 15.75 | [13 empty] | VV | 2 | 4 | True | 1 | ROZPOCET
44 | K | 764430210.S | Okapová lišta sokla z pozinkovaného PZ plechu, vrátane rohov r.š. 220 mm | m | 45.2 |  | 0 |  |  |  | znížená |  | 0 | 0.00148 | 0.066896 | 0 | 0 | 16 | K | 2 |  |  |  | ROZPOCET | 0 | 0 | 0 | 0 | 0 | 2 | 0 | 16 | -1555193930
| VV |  | 12,40*2+12,40+8 |  | 45.2 | [13 empty] | VV | 2 | 2 | True | 0 | ROZPOCET
| VV |  | Súčet |  | 45.2 | [13 empty] | VV | 2 | 4 | True | 1 | ROZPOCET
45 | K | 764430210.S.1 | Oplechovanie rohov z pozinkovaného PZ plechu, vrátane rohov r.š. 200 mm | m | 19.2 |  | 0 |  |  |  | znížená |  | 0 | 0.00148 | 0.028416 | 0 | 0 | 16 | K | 2 |  |  |  | ROZPOCET | 0 | 0 | 0 | 0 | 0 | 2 | 0 | 16 | 410166312
| VV |  | 4,8*4 |  | 19.2 | [13 empty] | VV | 2 | 2 | True | 0 | ROZPOCET
| VV |  | Súčet |  | 19.2 | [13 empty] | VV | 2 | 4 | True | 1 | ROZPOCET
46 | K | 764454255.S | Zvodové rúry z pozinkovaného PZ plechu hr. 0,6 mm, vrátane lemov so zaústením, manžiet, kolien, vpustov vody a prechodových kusov, kruhové, s priemerom 150 mm | m | 18 |  | 0 |  |  |  | znížená |  | 0 | 0.00293 | 0.05274 | 0 | 0 | 16 | K | 2 |  |  |  | ROZPOCET | 0 | 0 | 0 | 0 | 0 | 2 | 0 | 16 | -753023944
| VV |  | 4,50*4 |  | 18 | [13 empty] | VV | 2 | 2 | True | 0 | ROZPOCET
| VV |  | Súčet |  | 18 | [13 empty] | VV | 2 | 4 | True | 1 | ROZPOCET
47 | K | 998764201.S | Presun hmôt pre konštrukcie klampiarske v objektoch výšky do 6 m | % |  |  | 0 |  |  |  | znížená |  | 0 | 0 | 0 | 0 | 0 | 16 | K | 2 |  |  |  | ROZPOCET | 0 | 0 | 0 | 0 | 0 | 2 | 0 | 16 | 2112561922
| D | 766 | Konštrukcie stolárske |  |  |  | 0 | [5 empty] | 0 |  | 0.15638 |  | 0 | 2 | D | 1 |  |  |  | ROZPOCET | [6 empty] | 0
48 | K | 766621400.S | Montáž okien a dverí plastových s hydroizolačnými ISO páskami (exteriérová a interiérová) | m | 28.8 |  | 0 |  |  |  | znížená |  | 0 | 0.00021 | 0.006048 | 0 | 0 | 16 | K | 2 |  |  |  | ROZPOCET | 0 | 0 | 0 | 0 | 0 | 2 | 0 | 16 | -761131999
| VV |  | " 1. okno 1500/1500 mm , 3 ks " | [15 empty] | VV | 2 | 1 | True | 0 | ROZPOCET
| VV |  | (1,50*4)*3 |  | 18 | [13 empty] | VV | 2 | 2 | True | 0 | ROZPOCET
| VV |  | "2, okno 600/600 mm , 2 ks " | [15 empty] | VV | 2 | 1 | True | 0 | ROZPOCET
| VV |  | (0,60*4)*2 |  | 4.8 | [13 empty] | VV | 2 | 2 | True | 0 | ROZPOCET
| VV |  | "3 dvere 900/2100mm , 1 ks " | [15 empty] | VV | 2 | 1 | True | 0 | ROZPOCET
| VV |  | (0,90+2,10)*2*1 |  | 6 | [13 empty] | VV | 2 | 2 | True | 0 | ROZPOCET
| VV |  | Súčet |  | 28.8 | [13 empty] | VV | 2 | 4 | True | 1 | ROZPOCET
49 | M | 283290006100.S | Tesniaca paropriepustná fólia exteriéru | m | 31.68 |  | 0 |  |  |  | znížená |  | 0 | 0.0001 | 0.003168 | 0 | 0 | 32 | M | 2 |  |  |  | ROZPOCET | 0 | 0 | 0 | 0 | 0 | 2 | 0 | 16 | 1814716664
| VV |  | 28,8*1,1 'Prepočítané koeficientom množstva |  | 31.68 | [13 empty] | VV | 2 | 2 | False | 1 | ROZPOCET
50 | M | 283290006200.S | Tesniaca paronepriepustná fólia interiéru | m | 31.68 |  | 0 |  |  |  | znížená |  | 0 | 0.0001 | 0.003168 | 0 | 0 | 32 | M | 2 |  |  |  | ROZPOCET | 0 | 0 | 0 | 0 | 0 | 2 | 0 | 16 | -338676140
| VV |  | 28,8*1,1 'Prepočítané koeficientom množstva |  | 31.68 | [13 empty] | VV | 2 | 2 | False | 1 | ROZPOCET
51 | M | 611410005300.S | Plastové okno jednokrídlové OS, vxš 600x600 mm, izolačné trojsklo 4-14-4-14-4, 6 komorový profil , RAL 9016 biela , ozn.2 | ks | 2 |  | 0 |  |  |  | znížená |  | 0 | 0.024 | 0.048 | 0 | 0 | 32 | M | 2 |  |  |  | ROZPOCET | 0 | 0 | 0 | 0 | 0 | 2 | 0 | 16 | -692220108
52 | M | 611410005300.S.1 | Plastové okno jednokrídlové OS, vxš 1500x1500 mm, izolačné trojsklo 4-14-4-14-4, 6 komorový profil , RAL 9016 biela , ozn.1 | ks | 3 |  | 0 |  |  |  | znížená |  | 0 | 0.024 | 0.072 | 0 | 0 | 32 | M | 2 |  |  |  | ROZPOCET | 0 | 0 | 0 | 0 | 0 | 2 | 0 | 16 | 27849170
53 | M | 611410005300.S.3 | Plastové dvere , vxš 2100x900 mm, plné 6 komorový profil , RAL 9016 biela | ks | 1 |  | 0 |  |  |  | znížená |  | 0 | 0.024 | 0.024 | 0 | 0 | 32 | M | 2 |  |  |  | ROZPOCET | 0 | 0 | 0 | 0 | 0 | 2 | 0 | 16 | 1891665239
54 | K | 998766201.S | Presun hmot pre konštrukcie stolárske v objektoch výšky do 6 m | % |  |  | 0 |  |  |  | znížená |  | 0 | 0 | 0 | 0 | 0 | 16 | K | 2 |  |  |  | ROZPOCET | 0 | 0 | 0 | 0 | 0 | 2 | 0 | 16 | 1265327652
| D | 767 | Konštrukcie doplnkové kovové |  |  |  | 0 | [5 empty] | 0 |  | 15.2829 |  | 0 | 2 | D | 1 |  |  |  | ROZPOCET | [6 empty] | 0
55 | K | 767397102.S | Montáž strešných sendvičových panelov na OK, hrúbky nad 80 do 120 mm | m2 | 176.88 |  | 0 |  |  |  | znížená |  | 0 | 0.00044 | 0.077827 | 0 | 0 | 16 | K | 2 |  |  |  | ROZPOCET | 0 | 0 | 0 | 0 | 0 | 2 | 0 | 16 | 499695693
| VV |  | (6,70*2)*13,20 |  | 176.88 | [13 empty] | VV | 2 | 2 | True | 0 | ROZPOCET
| VV |  | Súčet |  | 176.88 | [13 empty] | VV | 2 | 4 | True | 1 | ROZPOCET
56 | M | 553260000200.S | Panel sendvičový z minerálnej vlny strešný oceľový plášť š. 1000 mm, hr. panela 120 mm vrátane spojovacieho materiálu | m2 | 182.186 |  | 0 |  |  |  | znížená |  | 0 | 0.0224 | 4.081 | 0 | 0 | 32 | M | 2 |  |  |  | ROZPOCET | 0 | 0 | 0 | 0 | 0 | 2 | 0 | 16 | -453455035
| VV |  | 176,88*1,03 'Prepočítané koeficientom množstva |  | 182.186 | [13 empty] | VV | 2 | 2 | False | 1 | ROZPOCET
57 | K | 767411112.S | Montáž opláštenia sendvičovými stenovými panelmi so skrytým zámkom na OK, hrúbky nad 100 do 150 mm | m2 | 238.86 |  | 0 |  |  |  | znížená |  | 0 | 0.0002 | 0.047772 | 0 | 0 | 16 | K | 2 |  |  |  | ROZPOCET | 0 | 0 | 0 | 0 | 0 | 2 | 0 | 16 | -1715732865
| VV |  | 238,86 |  | 238.86 | [13 empty] | VV | 2 | 2 | True | 0 | ROZPOCET
| VV |  | Súčet |  | 238.86 | [13 empty] | VV | 2 | 4 | True | 1 | ROZPOCET
58 | M | 553250001000.S | Panel sendvičový s jadrom z minerálnej vlny stenový so skrytým spojom oceľový plášť š. 1050 mm hr. jadra 120 mm vrátane spojovacieho materiálu | m2 | 246.026 |  | 0 |  |  |  | znížená |  | 0 | 0.0217 | 5.3388 | 0 | 0 | 32 | M | 2 |  |  |  | ROZPOCET | 0 | 0 | 0 | 0 | 0 | 2 | 0 | 16 | 1105425946
| VV |  | 238,86*1,03 'Prepočítané koeficientom množstva |  | 246.026 | [13 empty] | VV | 2 | 2 | False | 1 | ROZPOCET
59 | K | 767658345.S | Montáž garážových vrát - rolovacie s elektrickým otváraním | ks | 1 |  | 0 |  |  |  | znížená |  | 0 | 0 | 0 | 0 | 0 | 16 | K | 2 |  |  |  | ROZPOCET | 0 | 0 | 0 | 0 | 0 | 2 | 0 | 16 | 893684698
60 | M | 553410062395.S.1 | Vráta garážové rolovacie komb. oceľ - hliník s elektrickým ovládaním farba sivá RAL 9006 | ks | 1 |  | 0 |  |  |  | znížená |  | 0 | 0.3 | 0.3 | 0 | 0 | 32 | M | 2 |  |  |  | ROZPOCET | 0 | 0 | 0 | 0 | 0 | 2 | 0 | 16 | -1007681091
61 | K | 767995108.S | Montáž oceľovej konštrukcia haly | kg | 4894.605 |  | 0 |  |  |  | znížená |  | 0 | 5e-05 | 0.24473 | 0 | 0 | 16 | K | 2 |  |  |  | ROZPOCET | 0 | 0 | 0 | 0 | 0 | 2 | 0 | 16 | 2115266336
| VV |  | " váha " 3477,3*1,05 |  | 3651.165 | [13 empty] | VV | 2 | 2 | True | 0 | ROZPOCET
| VV |  | " väzničky Z 262/2,5 mm váha 7,85 kg/bm " | [15 empty] | VV | 2 | 1 | True | 0 | ROZPOCET
| VV |  | (13,20*12)*7,85 |  | 1243.44 | [13 empty] | VV | 2 | 2 | True | 0 | ROZPOCET
| VV |  | Súčet |  | 4894.605 | [13 empty] | VV | 2 | 4 | True | 1 | ROZPOCET
62 | M | 133880001120.S.1 | Oceľový nosník HEA 140, 100 z valcovanej ocele | kg | 1443.288 |  | 0 |  |  |  | znížená |  | 0 | 0.001 | 1.4433 | 0 | 0 | 32 | M | 2 |  |  |  | ROZPOCET | 0 | 0 | 0 | 0 | 0 | 2 | 0 | 16 | 708453609
| VV |  | " stĺp HEA 140 4,50 m , 6 ks " 666,9 |  | 666.9 | [13 empty] | VV | 2 | 2 | True | 0 | ROZPOCET
| VV |  | " väzník HEA 100 12,878, 3 ks " 215,06*3 |  | 645.18 | [13 empty] | VV | 2 | 2 | True | 0 | ROZPOCET
| VV |  | Súčet |  | 1312.08 | [13 empty] | VV | 2 | 4 | True | 0 | ROZPOCET
| VV |  | 1312,08*1,10 |  | 1443.288 | [13 empty] | VV | 2 | 2 | True | 0 | ROZPOCET
| VV |  | Súčet |  | 1443.288 | [13 empty] | VV | 2 | 4 | True | 1 | ROZPOCET
63 | M | 133840000800.S.1 | Tyč oceľová prierezu UPE 80 . UPE 100 mm valcovaná za tepla, | kg | 1697.663 |  | 0 |  |  |  | znížená |  | 0 | 0.001 | 1.6977 | 0 | 0 | 32 | M | 2 |  |  |  | ROZPOCET | 0 | 0 | 0 | 0 | 0 | 2 | 0 | 16 | -1269074329
| VV |  | "UPE 80 " | [15 empty] | VV | 2 | 1 | True | 0 | ROZPOCET
| VV |  | " väzník 19,256 m ,3ks " 152,12*3 |  | 456.36 | [13 empty] | VV | 2 | 2 | True | 0 | ROZPOCET
| VV |  | " stužidlo 5,99, 4 ks " 189,28 |  | 189.28 | [13 empty] | VV | 2 | 2 | True | 0 | ROZPOCET
| VV |  | " križ stužidlo strech. 12,444m ,2 ks " 196,62 |  | 196.62 | [13 empty] | VV | 2 | 2 | True | 0 | ROZPOCET
| VV |  | " križ stužidlo stena. 14,478 m,3 ks " 349,53 |  | 349.53 | [13 empty] | VV | 2 | 2 | True | 0 | ROZPOCET
| VV |  | "UPE 100 " | [15 empty] | VV | 2 | 1 | True | 0 | ROZPOCET
| VV |  | "väzník 11,933m , 3ks " 117,18*3 |  | 351.54 | [13 empty] | VV | 2 | 2 | True | 0 | ROZPOCET
| VV |  | Súčet |  | 1543.33 | [13 empty] | VV | 2 | 4 | True | 0 | ROZPOCET
| VV |  | 1543,33*1,10 |  | 1697.663 | [13 empty] | VV | 2 | 2 | True | 0 | ROZPOCET
| VV |  | Súčet |  | 1697.663 | [13 empty] | VV | 2 | 4 | True | 1 | ROZPOCET
64 | M | 133830000100.S.1 | Tyč oceľová stredná prierezu IPE 80 mm, | kg | 32.538 |  | 0 |  |  |  | znížená |  | 0 | 0.001 | 0.032538 | 0 | 0 | 32 | M | 2 |  |  |  | ROZPOCET | 0 | 0 | 0 | 0 | 0 | 2 | 0 | 16 | 2089419249
| VV |  | " väzník 1,643m 3 ks" 9,86*3*1,10 |  | 32.538 | [13 empty] | VV | 2 | 2 | True | 0 | ROZPOCET
| VV |  | Súčet |  | 32.538 | [13 empty] | VV | 2 | 4 | True | 1 | ROZPOCET
65 | M | 145640001200.S.01 | Profil oceľový uzavretý štvorcový120/120/6 mm | kg | 298.287 |  | 0 |  |  |  | znížená |  | 0 | 0.001 | 0.29829 | 0 | 0 | 32 | M | 2 |  |  |  | ROZPOCET | 0 | 0 | 0 | 0 | 0 | 2 | 0 | 16 | -829102118
| VV |  | " 4,50 m , 3 ks " 271,17*1,10 |  | 298.287 | [13 empty] | VV | 2 | 2 | True | 0 | ROZPOCET
| VV |  | Súčet |  | 298.287 | [13 empty] | VV | 2 | 4 | True | 1 | ROZPOCET
66 | M | 136110002000.S | Plech oceľový hrubý hr. 20 mm a 15 mm | kg | 353.25 |  | 0 |  |  |  | znížená |  | 0 | 0.001 | 0.35325 | 0 | 0 | 32 | M | 2 |  |  |  | ROZPOCET | 0 | 0 | 0 | 0 | 0 | 2 | 0 | 16 | 1765560574
| VV |  | "oceľové platnička 330/330/20 mm , 9 ks " | [15 empty] | VV | 2 | 1 | True | 0 | ROZPOCET
| VV |  | 0,98*157 |  | 153.86 | [13 empty] | VV | 2 | 2 | True | 0 | ROZPOCET
| VV |  | "oceľové platnička 330/330/15mm , 13 ks " | [15 empty] | VV | 2 | 1 | True | 0 | ROZPOCET
| VV |  | 1,42*117,80 |  | 167.276 | [13 empty] | VV | 2 | 2 | True | 0 | ROZPOCET
| VV |  | Súčet |  | 321.136 | [13 empty] | VV | 2 | 4 | True | 0 | ROZPOCET
| VV |  | 321,136*1,10 |  | 353.25 | [13 empty] | VV | 2 | 2 | True | 0 | ROZPOCET
| VV |  | Súčet |  | 353.25 | [13 empty] | VV | 2 | 4 | True | 1 | ROZPOCET
67 | M | 136110000100.S.1 | Oceľové väzničky Z 262/2,5 mm | kg | 1367.784 |  | 0 |  |  |  | znížená |  | 0 | 0.001 | 1.3678 | 0 | 0 | 32 | M | 2 |  |  |  | ROZPOCET | 0 | 0 | 0 | 0 | 0 | 2 | 0 | 16 | -575803049
| VV |  | " väzničky " | [15 empty] | VV | 2 | 1 | True | 0 | ROZPOCET
| VV |  | 13,20*12*7,85*1,10 |  | 1367.784 | [13 empty] | VV | 2 | 2 | True | 0 | ROZPOCET
| VV |  | Súčet |  | 1367.784 | [13 empty] | VV | 2 | 4 | True | 1 | ROZPOCET
68 | K | 998767201.S | Presun hmôt pre kovové stavebné doplnkové konštrukcie v objektoch výšky do 6 m | % |  |  | 0 |  |  |  | znížená |  | 0 | 0 | 0 | 0 | 0 | 16 | K | 2 |  |  |  | ROZPOCET | 0 | 0 | 0 | 0 | 0 | 2 | 0 | 16 | -588497143

## 01.2 - 01.2 - Vstavok - ...
[9 empty] | >> skryté stĺpce << | [9 empty] | {27cd7f74-1ac6-46f1-b02f-006ea2eaae96}
0
| KRYCÍ LIST ROZPOČTU | [8 empty] | v --- nižšie sa nachádzajú doplnkové a pomocné údaje k zostavám --- v | [8 empty] | False
Stavba:
Prestavba oceľového prístrešku na skladovú halu charity
Objekt:
SO.01 - SO.01 - Skladová Hala
Časť:
01.2 - 01.2 - Vstavok - soc. zázemie , žumpa a kanalizačná prípojka
| JKSO: |  |  |  |  | KS:
| Miesto: |  | 1057/7,8, 1045/57,58 k.ú. Poprad Sp.Sobota |  |  | Dátum: | 14. 3. 2023
| Objednávateľ: |  |  |  |  | IČO:
|  | Reg.charitatívne centrum. Humanita, Spiš.Podhradie |  |  |  | IČ DPH:
| Zhotoviteľ: |  |  |  |  | IČO: | Vyplň údaj
|  | Vyplň údaj |  |  |  | IČ DPH: | Vyplň údaj
| Projektant: |  |  |  |  | IČO:
|  | Ing. M. Babej |  |  |  | IČ DPH:
| Spracovateľ: |  |  |  |  | IČO:
|  | Finas Group s.r.o., Poprad |  |  |  | IČ DPH:
Poznámka:
| Cena bez DPH | [5 empty] | 0
|  |  | Základ dane |  |  | Sadzba dane | Výška dane
| DPH | základná | 0 |  |  | 20% | 0
|  | znížená | 0 |  |  | 20% | 0
|  | zákl. prenesená | 0 |  |  | 20% | 0
|  | zníž. prenesená | 0 |  |  | 20% | 0
|  | nulová | 0 |  |  | 0% | 0
| Cena s DPH |  |  | v | EUR |  | 0
| Projektant |  |  | Spracovateľ
| Dátum a podpis: |  | Pečiatka | Dátum a podpis: |  |  | Pečiatka
| Objednávateľ |  |  | Zhotoviteľ
| Dátum a podpis: |  | Pečiatka | Dátum a podpis: |  |  | Pečiatka
REKAPITULÁCIA ROZPOČTU
Stavba:
Prestavba oceľového prístrešku na skladovú halu charity
Objekt:
SO.01 - SO.01 - Skladová Hala
Časť:
01.2 - 01.2 - Vstavok - soc. zázemie , žumpa a kanalizačná prípojka
Miesto: |  |  | 1057/7,8, 1045/57,58 k.ú. Poprad Sp.Sobota |  |  | Dátum: | 14. 3. 2023
Objednávateľ: |  |  | Reg.charitatívne centrum. Humanita, Spiš.Podhradie |  |  | Projektant: | Ing. M. Babej
Zhotoviteľ: |  |  | Vyplň údaj |  |  | Spracovateľ: | Finas Group s.r.o., Poprad
Kód dielu - Popis | [6 empty] | Cena celkom [EUR]
Náklady z rozpočtu | [6 empty] | 0 | [12 empty] | -1
| HSV - Práce a dodávky HSV | [5 empty] | 0
| 1 - Zemné práce | [5 empty] | 0
| 3 - Zvislé a kompletné konštrukcie | [5 empty] | 0
| 4 - Vodorovné konštrukcie | [5 empty] | 0
| 6 - Úpravy povrchov, podlahy, osadenie | [5 empty] | 0
| 8 - Rúrové vedenie | [5 empty] | 0
| 99 - Presun hmôt HSV | [5 empty] | 0
| PSV - Práce a dodávky PSV | [5 empty] | 0
| 712 - Izolácie striech, povlakové krytiny | [5 empty] | 0
| 713 - Izolácie tepelné | [5 empty] | 0
| 721 - Zdravotechnika - vnútorná kanalizácia | [5 empty] | 0
| 725 - Zdravotechnika - zariaďovacie predmety | [5 empty] | 0
| 762 - Konštrukcie tesárske | [5 empty] | 0
| 763 - Konštrukcie - drevostavby | [5 empty] | 0
| 766 - Konštrukcie stolárske | [5 empty] | 0
| 767 - Konštrukcie doplnkové kovové | [5 empty] | 0
| 771 - Podlahy z dlaždíc | [5 empty] | 0
| 781 - Dokončovacie práce a obklady | [5 empty] | 0
| 783 - Nátery | [5 empty] | 0
| 784 - Maľby | [5 empty] | 0
ROZPOČET
Stavba:
Prestavba oceľového prístrešku na skladovú halu charity
Objekt:
SO.01 - SO.01 - Skladová Hala
Časť:
01.2 - 01.2 - Vstavok - soc. zázemie , žumpa a kanalizačná prípojka
Miesto: |  |  | 1057/7,8, 1045/57,58 k.ú. Poprad Sp.Sobota |  |  | Dátum: | 14. 3. 2023
Objednávateľ: |  |  | Reg.charitatívne centrum. Humanita, Spiš.Podhradie |  |  | Projektant: | Ing. M. Babej
Zhotoviteľ: |  |  | Vyplň údaj |  |  | Spracovateľ: | Finas Group s.r.o., Poprad
PČ | Typ | Kód | Popis | MJ | Množstvo | J.cena [EUR] | Cena celkom [EUR] | Cenová sústava |  |  | DPH | J. Nh [h] | Nh celkom [h] | J. hmotnosť [t] | Hmotnosť celkom [t] | J. suť [t] | Suť Celkom [t]
Náklady z rozpočtu | [6 empty] | 0 | [5 empty] | 0 |  | 24.3265 |  | 0 |  | D | -1 | [10 empty] | 0
| D | HSV | Práce a dodávky HSV |  |  |  | 0 | [5 empty] | 0 |  | 22.1949 |  | 0 | 1 | D | 0 |  |  |  | ROZPOCET | [6 empty] | 0
| D | 1 | Zemné práce |  |  |  | 0 | [5 empty] | 0 |  | 1.4248 |  | 0 | 1 | D | 1 |  |  |  | ROZPOCET | [6 empty] | 0
1 | K | 131201201.S | Výkop zapaženej jamy v hornine 3, do 100 m3 | m3 | 72.24 |  | 0 |  |  |  | znížená |  | 0 | 0 | 0 | 0 | 0 | 4 | K | 2 |  |  |  | ROZPOCET | 0 | 0 | 0 | 0 | 0 | 2 | 0 | 4 | 1447596215
| VV |  | " pre žumpu " | [15 empty] | VV | 2 | 1 | True | 0 | ROZPOCET
| VV |  | (3,60+1,00*2)*(2,30+1,00*2)*3,00 |  | 72.24 | [13 empty] | VV | 2 | 2 | True | 0 | ROZPOCET
| VV |  | Súčet |  | 72.24 | [13 empty] | VV | 2 | 4 | True | 1 | ROZPOCET
2 | K | 131201209.S | Príplatok za lepivosť pri hĺbení zapažených jám a zárezov s urovnaním dna v hornine 3 | m3 | 21.672 |  | 0 |  |  |  | znížená |  | 0 | 0 | 0 | 0 | 0 | 4 | K | 2 |  |  |  | ROZPOCET | 0 | 0 | 0 | 0 | 0 | 2 | 0 | 4 | -1496677690
| VV |  | 72,24*0,30 |  | 21.672 | [13 empty] | VV | 2 | 2 | True | 0 | ROZPOCET
| VV |  | Súčet |  | 21.672 | [13 empty] | VV | 2 | 4 | True | 1 | ROZPOCET
3 | K | 132201201.S | Výkop ryhy šírky 600-2000mm horn.3 do 100m3 | m3 | 2 |  | 0 |  |  |  | znížená |  | 0 | 0 | 0 | 0 | 0 | 4 | K | 2 |  |  |  | ROZPOCET | 0 | 0 | 0 | 0 | 0 | 2 | 0 | 4 | -1071939256
| VV |  | " napojenie žumpy " | [15 empty] | VV | 2 | 1 | True | 0 | ROZPOCET
| VV |  | 0,80*1,00*2,50 |  | 2 | [13 empty] | VV | 2 | 2 | True | 0 | ROZPOCET
| VV |  | Súčet |  | 2 | [13 empty] | VV | 2 | 4 | True | 1 | ROZPOCET
4 | K | 132201209.S | Príplatok k cenám za lepivosť pri hĺbení rýh š. nad 600 do 2 000 mm zapaž. i nezapažených, s urovnaním dna v hornine 3 | m3 | 0.6 |  | 0 |  |  |  | znížená |  | 0 | 0 | 0 | 0 | 0 | 4 | K | 2 |  |  |  | ROZPOCET | 0 | 0 | 0 | 0 | 0 | 2 | 0 | 4 | -1033343303
| VV |  | 2,00*0,30 |  | 0.6 | [13 empty] | VV | 2 | 2 | True | 0 | ROZPOCET
| VV |  | Súčet |  | 0.6 | [13 empty] | VV | 2 | 4 | True | 1 | ROZPOCET
5 | K | 151101201.S | Paženie stien bez rozopretia alebo vzopretia, príložné hĺbky do 4m | m2 | 29.7 |  | 0 |  |  |  | znížená |  | 0 | 0.00066 | 0.019602 | 0 | 0 | 4 | K | 2 |  |  |  | ROZPOCET | 0 | 0 | 0 | 0 | 0 | 2 | 0 | 4 | -1579645383
| VV |  | " pre žumpu " | [15 empty] | VV | 2 | 1 | True | 0 | ROZPOCET
| VV |  | 29,70 |  | 29.7 | [13 empty] | VV | 2 | 2 | True | 0 | ROZPOCET
| VV |  | Súčet |  | 29.7 | [13 empty] | VV | 2 | 4 | True | 1 | ROZPOCET
6 | K | 151101211.S | Odstránenie paženia stien príložné hĺbky do 4 m | m2 | 29.7 |  | 0 |  |  |  | znížená |  | 0 | 0 | 0 | 0 | 0 | 4 | K | 2 |  |  |  | ROZPOCET | 0 | 0 | 0 | 0 | 0 | 2 | 0 | 4 | -825368048
7 | K | 151101301.S | Rozopretie zapažených stien pri pažení príložnom hĺbky do 4 m | m3 | 72.24 |  | 0 |  |  |  | znížená |  | 0 | 0.00046 | 0.03323 | 0 | 0 | 4 | K | 2 |  |  |  | ROZPOCET | 0 | 0 | 0 | 0 | 0 | 2 | 0 | 4 | 435158004
| VV |  | " pre žumpu " | [15 empty] | VV | 2 | 1 | True | 0 | ROZPOCET
| VV |  | (3,60+1,00*2)*(2,30+1,00*2)*3,00 |  | 72.24 | [13 empty] | VV | 2 | 2 | True | 0 | ROZPOCET
| VV |  | Súčet |  | 72.24 | [13 empty] | VV | 2 | 4 | True | 1 | ROZPOCET
8 | K | 151101311.S | Odstránenie rozopretia stien paženia príložného hĺbky do 4 m | m3 | 72.24 |  | 0 |  |  |  | znížená |  | 0 | 0 | 0 | 0 | 0 | 4 | K | 2 |  |  |  | ROZPOCET | 0 | 0 | 0 | 0 | 0 | 2 | 0 | 4 | 43558029
9 | K | 162201101.S | Vodorovné premiestnenie výkopku z horniny 1-4 do 20m | m3 | 130.608 |  | 0 |  |  |  | znížená |  | 0 | 0 | 0 | 0 | 0 | 4 | K | 2 |  |  |  | ROZPOCET | 0 | 0 | 0 | 0 | 0 | 2 | 0 | 4 | -1255602116
| VV |  | "jama Žumpa " 72,240 |  | 72.24 | [13 empty] | VV | 2 | 2 | True | 0 | ROZPOCET
| VV |  | " ryha " 2,00 |  | 2 | [13 empty] | VV | 2 | 2 | True | 0 | ROZPOCET
| VV |  | Medzisúčet |  | 74.24 | [13 empty] | VV | 2 | 3 | True | 0 | ROZPOCET
| VV |  | " zásypy "56,368 |  | 56.368 | [13 empty] | VV | 2 | 2 | True | 0 | ROZPOCET
| VV |  | Súčet |  | 130.608 | [13 empty] | VV | 2 | 4 | True | 1 | ROZPOCET
10 | K | 162501102.S | Vodorovné premiestnenie výkopku po spevnenej ceste z horniny tr.1-4, do 100 m3 na vzdialenosť do 3000 m | m3 | 17.872 |  | 0 |  |  |  | znížená |  | 0 | 0 | 0 | 0 | 0 | 4 | K | 2 |  |  |  | ROZPOCET | 0 | 0 | 0 | 0 | 0 | 2 | 0 | 4 | 210352954
| VV |  | " výkopy " 74,24 |  | 74.24 | [13 empty] | VV | 2 | 2 | True | 0 | ROZPOCET
| VV |  | " odpočet zásypov " -56,368 |  | -56.368 | [13 empty] | VV | 2 | 2 | True | 0 | ROZPOCET
| VV |  | Súčet |  | 17.872 | [13 empty] | VV | 2 | 4 | True | 1 | ROZPOCET
11 | K | 162501105.S | Vodorovné premiestnenie výkopku po spevnenej ceste z horniny tr.1-4, do 100 m3, príplatok k cene za každých ďalšich a začatých 1000 m | m3 | 232.336 |  | 0 |  |  |  | znížená |  | 0 | 0 | 0 | 0 | 0 | 4 | K | 2 |  |  |  | ROZPOCET | 0 | 0 | 0 | 0 | 0 | 2 | 0 | 4 | 245539668
| VV |  | (16-3)*17,872 |  | 232.336 | [13 empty] | VV | 2 | 2 | True | 0 | ROZPOCET
| VV |  | Súčet |  | 232.336 | [13 empty] | VV | 2 | 4 | True | 1 | ROZPOCET
12 | K | 167101102.S | Nakladanie neuľahnutého výkopku z hornín tr.1-4 nad 100 do 1000 m3 | m3 | 130.608 |  | 0 |  |  |  | znížená |  | 0 | 0 | 0 | 0 | 0 | 4 | K | 2 |  |  |  | ROZPOCET | 0 | 0 | 0 | 0 | 0 | 2 | 0 | 4 | 39058613
| VV |  | "jama Žumpa " 72,240 |  | 72.24 | [13 empty] | VV | 2 | 2 | True | 0 | ROZPOCET
| VV |  | " ryha " 2,00 |  | 2 | [13 empty] | VV | 2 | 2 | True | 0 | ROZPOCET
| VV |  | Medzisúčet |  | 74.24 | [13 empty] | VV | 2 | 3 | True | 0 | ROZPOCET
| VV |  | " zásypy "56,368 |  | 56.368 | [13 empty] | VV | 2 | 2 | True | 0 | ROZPOCET
| VV |  | Súčet |  | 130.608 | [13 empty] | VV | 2 | 4 | True | 1 | ROZPOCET
13 | K | 171201101.S | Uloženie sypaniny do násypov s rozprestretím sypaniny vo vrstvách a s hrubým urovnaním nezhutnených | m3 | 17.872 |  | 0 |  |  |  | znížená |  | 0 | 0 | 0 | 0 | 0 | 4 | K | 2 |  |  |  | ROZPOCET | 0 | 0 | 0 | 0 | 0 | 2 | 0 | 4 | 205009930
| VV |  | 17,872 |  | 17.872 | [13 empty] | VV | 2 | 2 | True | 0 | ROZPOCET
| VV |  | Súčet |  | 17.872 | [13 empty] | VV | 2 | 4 | True | 1 | ROZPOCET
14 | K | 171209002.S | Poplatok za skládku - zemina a kamenivo (17 05) ostatné | t | 29.489 |  | 0 |  |  |  | znížená |  | 0 | 0 | 0 | 0 | 0 | 4 | K | 2 |  |  |  | ROZPOCET | 0 | 0 | 0 | 0 | 0 | 2 | 0 | 4 | 570812414
| VV |  | " zemina "17,872*1,65 |  | 29.489 | [13 empty] | VV | 2 | 2 | True | 0 | ROZPOCET
| VV |  | Súčet |  | 29.489 | [13 empty] | VV | 2 | 4 | True | 1 | ROZPOCET
15 | K | 174101001.S | Zásyp sypaninou so zhutnením jám, šachiet, rýh, zárezov alebo okolo objektov do 100 m3 | m3 | 56.368 |  | 0 |  |  |  | znížená |  | 0 | 0 | 0 | 0 | 0 | 4 | K | 2 |  |  |  | ROZPOCET | 0 | 0 | 0 | 0 | 0 | 2 | 0 | 4 | -1736794646
| VV |  | " okolo žumpy " | [15 empty] | VV | 2 | 1 | True | 0 | ROZPOCET
| VV |  | 72,240 |  | 72.24 | [13 empty] | VV | 2 | 2 | True | 0 | ROZPOCET
| VV |  | "podklad " -2,90*4,20*0,40 |  | -4.872 | [13 empty] | VV | 2 | 2 | True | 0 | ROZPOCET
| VV |  | " žumpa "-12,00 |  | -12 | [13 empty] | VV | 2 | 2 | True | 0 | ROZPOCET
| VV |  | Medzisúčet |  | 55.368 | [13 empty] | VV | 2 | 3 | True | 0 | ROZPOCET
| VV |  | " ryha pre potrubie " | [15 empty] | VV | 2 | 1 | True | 0 | ROZPOCET
| VV |  | 0,80*0,50*2,50 |  | 1 | [13 empty] | VV | 2 | 2 | True | 0 | ROZPOCET
| VV |  | Medzisúčet |  | 1 | [13 empty] | VV | 2 | 3 | True | 0 | ROZPOCET
| VV |  | Súčet |  | 56.368 | [13 empty] | VV | 2 | 4 | True | 1 | ROZPOCET
16 | K | 175101102.S | Obsyp potrubia sypaninou z vhodných hornín 1 až 4 s prehodením sypaniny | m3 | 0.856 |  | 0 |  |  |  | znížená |  | 0 | 0 | 0 | 0 | 0 | 4 | K | 2 |  |  |  | ROZPOCET | 0 | 0 | 0 | 0 | 0 | 2 | 0 | 4 | 817261086
| VV |  | "30 cm nad potrubie " | [15 empty] | VV | 2 | 1 | True | 0 | ROZPOCET
| VV |  | " DN 150 "2,50*0,80*0,45-(3,14*0,075*0,075*2,50) |  | 0.856 | [13 empty] | VV | 2 | 2 | True | 0 | ROZPOCET
| VV |  | Súčet |  | 0.856 | [13 empty] | VV | 2 | 4 | True | 1 | ROZPOCET
17 | M | 583310002700.S | Štrkopiesok frakcia 0-8 mm | t | 1.372 |  | 0 |  |  |  | znížená |  | 0 | 1 | 1.372 | 0 | 0 | 8 | M | 2 |  |  |  | ROZPOCET | 0 | 0 | 0 | 0 | 0 | 2 | 0 | 4 | -742093672
| VV |  | 0,8577*1,60 |  | 1.372 | [13 empty] | VV | 2 | 2 | True | 0 | ROZPOCET
| VV |  | Súčet |  | 1.372 | [13 empty] | VV | 2 | 4 | True | 1 | ROZPOCET
| D | 3 | Zvislé a kompletné konštrukcie |  |  |  | 0 | [5 empty] | 0 |  | 6.8454 |  | 0 | 1 | D | 1 |  |  |  | ROZPOCET | [6 empty] | 0
18 | K | 311233161.S | Murivo nosné (m3) z tehál pálených dierovaných brúsených na pero a drážku hrúbky 250 mm, na maltu pre tenké škáry | m3 | 7.662 |  | 0 |  |  |  | znížená |  | 0 | 0.77519 | 5.9395 | 0 | 0 | 4 | K | 2 |  |  |  | ROZPOCET | 0 | 0 | 0 | 0 | 0 | 2 | 0 | 4 | -847723238
| VV |  | (6,25+3,25)*2,75*0,25 |  | 6.531 | [13 empty] | VV | 2 | 2 | True | 0 | ROZPOCET
| VV |  | 3,25*2,50*0,25 |  | 2.031 | [13 empty] | VV | 2 | 2 | True | 0 | ROZPOCET
| VV |  | -(1,00+0,80)*2,00*0,25 |  | -0.9 | [13 empty] | VV | 2 | 2 | True | 0 | ROZPOCET
| VV |  | Súčet |  | 7.662 | [13 empty] | VV | 2 | 4 | True | 1 | ROZPOCET
19 | K | 317121101.S | Montáž prefabrikovaného prekladu pre svetlosť otvoru od 600 do 1050 mm | ks | 5 |  | 0 |  |  |  | znížená |  | 0 | 0.00598 | 0.0299 | 0 | 0 | 4 | K | 2 |  |  |  | ROZPOCET | 0 | 0 | 0 | 0 | 0 | 2 | 0 | 4 | -558033229
| VV |  | " priečka hr. 100 mm " | [15 empty] | VV | 2 | 1 | True | 0 | ROZPOCET
| VV |  | " dvere 600/1970 " 1 |  | 1 | [13 empty] | VV | 2 | 2 | True | 0 | ROZPOCET
| VV |  | " murivo hr. 250 mm " | [15 empty] | VV | 2 | 1 | True | 0 | ROZPOCET
| VV |  | " dvere 900/1970 " 2 |  | 2 | [13 empty] | VV | 2 | 2 | True | 0 | ROZPOCET
| VV |  | " dverev 700/1970 mm " 2 |  | 2 | [13 empty] | VV | 2 | 2 | True | 0 | ROZPOCET
| VV |  | Súčet |  | 5 | [13 empty] | VV | 2 | 4 | True | 1 | ROZPOCET
20 | M | 595360005700.S | Pórobetónový preklad nenosný, lxšxv 1000x100x250 mm | ks | 1.01 |  | 0 |  |  |  | znížená |  | 0 | 0.0196 | 0.019796 | 0 | 0 | 8 | M | 2 |  |  |  | ROZPOCET | 0 | 0 | 0 | 0 | 0 | 2 | 0 | 4 | 149522280
| VV |  | 1*1,01 'Prepočítané koeficientom množstva |  | 1.01 | [13 empty] | VV | 2 | 2 | False | 1 | ROZPOCET
21 | M | 595360006100.S | Pórobetónový preklad nenosný, lxšxv 1200x125x250 mm | ks | 4 |  | 0 |  |  |  | znížená |  | 0 | 0.0286 | 0.1144 | 0 | 0 | 8 | M | 2 |  |  |  | ROZPOCET | 0 | 0 | 0 | 0 | 0 | 2 | 0 | 4 | -180987088
22 | K | 342240131.S | Priečky z tehál pálených dierovaných brúsených na pero a drážku hrúbky 100 mm, na maltu pre tenké škáry | m2 | 8.475 |  | 0 |  |  |  | znížená |  | 0 | 0.08753 | 0.74182 | 0 | 0 | 4 | K | 2 |  |  |  | ROZPOCET | 0 | 0 | 0 | 0 | 0 | 2 | 0 | 4 | 954711005
| VV |  | 0,95*2,00 |  | 1.9 | [13 empty] | VV | 2 | 2 | True | 0 | ROZPOCET
| VV |  | (0,95+1,95)*2,75 |  | 7.975 | [13 empty] | VV | 2 | 2 | True | 0 | ROZPOCET
| VV |  | -0,70*2,00 |  | -1.4 | [13 empty] | VV | 2 | 2 | True | 0 | ROZPOCET
| VV |  | Súčet |  | 8.475 | [13 empty] | VV | 2 | 4 | True | 1 | ROZPOCET
| D | 4 | Vodorovné konštrukcie |  |  |  | 0 | [5 empty] | 0 |  | 1.539 |  | 0 | 1 | D | 1 |  |  |  | ROZPOCET | [6 empty] | 0
23 | K | 417321414.S | Betón stužujúcich pásov a vencov železový tr. C 20/25 | m3 | 0.478 |  | 0 |  |  |  | znížená |  | 0 | 2.297 | 1.098 | 0 | 0 | 4 | K | 2 |  |  |  | ROZPOCET | 0 | 0 | 0 | 0 | 0 | 2 | 0 | 4 | -2069600370
| VV |  | (6,25+3,25*2)*0,25*0,15 |  | 0.478 | [13 empty] | VV | 2 | 2 | True | 0 | ROZPOCET
| VV |  | Súčet |  | 0.478 | [13 empty] | VV | 2 | 4 | True | 1 | ROZPOCET
24 | K | 417351115.S | Debnenie bočníc stužujúcich pásov a vencov vrátane vzpier zhotovenie | m2 | 3.825 |  | 0 |  |  |  | znížená |  | 0 | 0.00314 | 0.012011 | 0 | 0 | 4 | K | 2 |  |  |  | ROZPOCET | 0 | 0 | 0 | 0 | 0 | 2 | 0 | 4 | -1065734109
| VV |  | (6,25+3,25*2)*2*0,15 |  | 3.825 | [13 empty] | VV | 2 | 2 | True | 0 | ROZPOCET
| VV |  | Súčet |  | 3.825 | [13 empty] | VV | 2 | 4 | True | 1 | ROZPOCET
25 | K | 417351116.S | Debnenie bočníc stužujúcich pásov a vencov vrátane vzpier odstránenie | m2 | 3.825 |  | 0 |  |  |  | znížená |  | 0 | 0 | 0 | 0 | 0 | 4 | K | 2 |  |  |  | ROZPOCET | 0 | 0 | 0 | 0 | 0 | 2 | 0 | 4 | -1358419212
26 | K | 417361821.S | Výstuž stužujúcich pásov a vencov z betonárskej ocele B500 (10505) | t | 0.05 |  | 0 |  |  |  | znížená |  | 0 | 1.0166 | 0.05083 | 0 | 0 | 4 | K | 2 |  |  |  | ROZPOCET | 0 | 0 | 0 | 0 | 0 | 2 | 0 | 4 | 1724535033
| VV |  | 0,478*105/1000 |  | 0.05 | [13 empty] | VV | 2 | 2 | True | 0 | ROZPOCET
| VV |  | Súčet |  | 0.05 | [13 empty] | VV | 2 | 4 | True | 1 | ROZPOCET
27 | K | 451573111.S | Lôžko pod potrubie, stoky a drobné objekty, v otvorenom výkope z piesku 63 mm | m3 | 0.2 |  | 0 |  |  |  | znížená |  | 0 | 1.8908 | 0.37816 | 0 | 0 | 4 | K | 2 |  |  |  | ROZPOCET | 0 | 0 | 0 | 0 | 0 | 2 | 0 | 4 | 417936987
| VV |  | " napojenie žumpy " | [15 empty] | VV | 2 | 1 | True | 0 | ROZPOCET
| VV |  | 0,80*0,10*2,50 |  | 0.2 | [13 empty] | VV | 2 | 2 | True | 0 | ROZPOCET
| VV |  | Súčet |  | 0.2 | [13 empty] | VV | 2 | 4 | True | 1 | ROZPOCET
| D | 6 | Úpravy povrchov, podlahy, osadenie |  |  |  | 0 | [5 empty] | 0 |  | 12.0946 |  | 0 | 1 | D | 1 |  |  |  | ROZPOCET | [6 empty] | 0
28 | K | 612460121.S | Príprava vnútorného podkladu stien penetráciou základnou | m2 | 78.51 |  | 0 |  |  |  | znížená |  | 0 | 0.00023 | 0.018057 | 0 | 0 | 4 | K | 2 |  |  |  | ROZPOCET | 0 | 0 | 0 | 0 | 0 | 2 | 0 | 4 | 2145065103
| VV |  | " murivo hr. 250 mm " | [15 empty] | VV | 2 | 1 | True | 0 | ROZPOCET
| VV |  | (6,25+3,25)*2,75*2 |  | 52.25 | [13 empty] | VV | 2 | 2 | True | 0 | ROZPOCET
| VV |  | 3,25*2,50*2 |  | 16.25 | [13 empty] | VV | 2 | 2 | True | 0 | ROZPOCET
| VV |  | -(1,00+0,80)*2,00*2 |  | -7.2 | [13 empty] | VV | 2 | 2 | True | 0 | ROZPOCET
| VV |  | "priečky hr. 100 mm " | [15 empty] | VV | 2 | 1 | True | 0 | ROZPOCET
| VV |  | 0,95*2,00*2+2,00*0,13 |  | 4.06 | [13 empty] | VV | 2 | 2 | True | 0 | ROZPOCET
| VV |  | (0,95+1,95)*2,75*2 |  | 15.95 | [13 empty] | VV | 2 | 2 | True | 0 | ROZPOCET
| VV |  | -0,70*2,00*2 |  | -2.8 | [13 empty] | VV | 2 | 2 | True | 0 | ROZPOCET
| VV |  | Súčet |  | 78.51 | [13 empty] | VV | 2 | 4 | True | 1 | ROZPOCET
29 | K | 612460364.S | Vnútorná omietka stien vápennocementová jednovrstvová, hr. 15 mm | m2 | 78.15 |  | 0 |  |  |  | znížená |  | 0 | 0.01969 | 1.5388 | 0 | 0 | 4 | K | 2 |  |  |  | ROZPOCET | 0 | 0 | 0 | 0 | 0 | 2 | 0 | 4 | -522632005
30 | K | 612481031.S | Rohový profil z pozinkovaného plechu pre hrúbku omietky 8 až 12 mm | m | 6.65 |  | 0 |  |  |  | znížená |  | 0 | 0.00191 | 0.012702 | 0 | 0 | 4 | K | 2 |  |  |  | ROZPOCET | 0 | 0 | 0 | 0 | 0 | 2 | 0 | 4 | -708657674
| VV |  | 2,00*2+2,65 |  | 6.65 | [13 empty] | VV | 2 | 2 | True | 0 | ROZPOCET
| VV |  | Súčet |  | 6.65 | [13 empty] | VV | 2 | 4 | True | 1 | ROZPOCET
31 | K | 631315711.S | Mazanina z betónu prostého (m3) tr. C 25/30 hr.nad 120 do 240 mm | m3 | 2.436 |  | 0 |  |  |  | znížená |  | 0 | 2.4157 | 5.8847 | 0 | 0 | 4 | K | 2 |  |  |  | ROZPOCET | 0 | 0 | 0 | 0 | 0 | 2 | 0 | 4 | 24085190
| VV |  | " pod žumpu " | [15 empty] | VV | 2 | 1 | True | 0 | ROZPOCET
| VV |  | 4,20*2,90*0,20 |  | 2.436 | [13 empty] | VV | 2 | 2 | True | 0 | ROZPOCET
| VV |  | Súčet |  | 2.436 | [13 empty] | VV | 2 | 4 | True | 1 | ROZPOCET
32 | K | 631319155.S | Príplatok za prehlad. povrchu betónovej mazaniny min. tr.C 8/10 oceľ. hlad. hr. 120-240 mm | m3 | 2.436 |  | 0 |  |  |  | znížená |  | 0 | 0 | 0 | 0 | 0 | 4 | K | 2 |  |  |  | ROZPOCET | 0 | 0 | 0 | 0 | 0 | 2 | 0 | 4 | -1836203107
33 | K | 631319175.S | Príplatok za strhnutie povrchu mazaniny latou pre hr. obidvoch vrstiev mazaniny nad 120 do 240 mm | m3 | 2.436 |  | 0 |  |  |  | znížená |  | 0 | 0 | 0 | 0 | 0 | 4 | K | 2 |  |  |  | ROZPOCET | 0 | 0 | 0 | 0 | 0 | 2 | 0 | 4 | -508873146
34 | K | 631362423.S | Výstuž mazanín z betónov (z kameniva) a z ľahkých betónov zo sietí KARI, priemer drôtu 6/6 mm, veľkosť oka 200x200 mm | m2 | 26.796 |  | 0 |  |  |  | znížená |  | 0 | 0.0027 | 0.072349 | 0 | 0 | 4 | K | 2 |  |  |  | ROZPOCET | 0 | 0 | 0 | 0 | 0 | 2 | 0 | 4 | -159450803
| VV |  | " zumpa " | [15 empty] | VV | 2 | 1 | True | 0 | ROZPOCET
| VV |  | 4,20*2,90*2*1,10 |  | 26.796 | [13 empty] | VV | 2 | 2 | True | 0 | ROZPOCET
| VV |  | Súčet |  | 26.796 | [13 empty] | VV | 2 | 4 | True | 1 | ROZPOCET
35 | K | 631571003.S | Násyp zo štrkopiesku netriederného (pre spevnenie podkladu) | m3 | 2.436 |  | 0 |  |  |  | znížená |  | 0 | 1.837 | 4.4749 | 0 | 0 | 4 | K | 2 |  |  |  | ROZPOCET | 0 | 0 | 0 | 0 | 0 | 2 | 0 | 4 | -556150147
| VV |  | " zumpa " | [15 empty] | VV | 2 | 1 | True | 0 | ROZPOCET
| VV |  | 4,20*2,90*0,20 |  | 2.436 | [13 empty] | VV | 2 | 2 | True | 0 | ROZPOCET
| VV |  | Súčet |  | 2.436 | [13 empty] | VV | 2 | 4 | True | 1 | ROZPOCET
36 | K | 642942111.S | Osadenie oceľovej dverovej zárubne alebo rámu, plochy otvoru do 2,5 m2 | ks | 3 |  | 0 |  |  |  | znížená |  | 0 | 0.0175 | 0.0525 | 0 | 0 | 4 | K | 2 |  |  |  | ROZPOCET | 0 | 0 | 0 | 0 | 0 | 2 | 0 | 4 | 951872788
| VV |  | 3 |  | 3 | [13 empty] | VV | 2 | 2 | True | 0 | ROZPOCET
| VV |  | Súčet |  | 3 | [13 empty] | VV | 2 | 4 | True | 1 | ROZPOCET
37 | M | 553310009100.S.1 | Zárubňa oceľová šxvxhr 1000x1970x160 mm | ks | 1 |  | 0 |  |  |  | znížená |  | 0 | 0.0155 | 0.0155 | 0 | 0 | 8 | M | 2 |  |  |  | ROZPOCET | 0 | 0 | 0 | 0 | 0 | 2 | 0 | 4 | 201737187
38 | M | 553310008700.S | Zárubňa oceľová oblá šxvxhr 800x1970x160 mm | ks | 1 |  | 0 |  |  |  | znížená |  | 0 | 0.0143 | 0.0143 | 0 | 0 | 8 | M | 2 |  |  |  | ROZPOCET | 0 | 0 | 0 | 0 | 0 | 2 | 0 | 4 | -578650107
39 | M | 553310007300.S | Zárubňa oceľová šxvxhr 700x1970x100 mm | ks | 1 |  | 0 |  |  |  | znížená |  | 0 | 0.0108 | 0.0108 | 0 | 0 | 8 | M | 2 |  |  |  | ROZPOCET | 0 | 0 | 0 | 0 | 0 | 2 | 0 | 4 | 1899088004
| D | 8 | Rúrové vedenie |  |  |  | 0 | [5 empty] | 0 |  | 0.2911 |  | 0 | 1 | D | 1 |  |  |  | ROZPOCET | [6 empty] | 0
40 | K | 871315542.S | Potrubie kanalizačné PVC-U gravitačné hladké plnostenné SN 8 DN 125 | m | 2.5 |  | 0 |  |  |  | znížená |  | 0 | 0.00368 | 0.0092 | 0 | 0 | 4 | K | 2 |  |  |  | ROZPOCET | 0 | 0 | 0 | 0 | 0 | 2 | 0 | 4 | -778864970
41 | K | 894170212.S | Osadenie podzemnej plastovej nádrže na odpadovú vodu - žumpu 12 000 l | ks | 1 |  | 0 |  |  |  | znížená |  | 0 | 0.0049 | 0.0049 | 0 | 0 | 4 | K | 2 |  |  |  | ROZPOCET | 0 | 0 | 0 | 0 | 0 | 2 | 0 | 4 | -867966377
42 | M | 28661004870 pc | Žumpy plastové valcové, objem 12000 l | kpl | 1 |  | 0 |  |  |  | znížená |  | 0 | 0.277 | 0.277 | 0 | 0 | 8 | M | 2 |  |  |  | ROZPOCET | 0 | 0 | 0 | 0 | 0 | 2 | 0 | 4 | -1654739064
| D | 99 | Presun hmôt HSV |  |  |  | 0 | [5 empty] | 0 |  | 0 |  | 0 | 1 | D | 1 |  |  |  | ROZPOCET | [6 empty] | 0
43 | K | 998021021.S | Presun hmôt pre haly 802, 811 zvislá konštr.z tehál,tvárnic,blokov alebo kovová do výšky 20 m | t | 22.195 |  | 0 |  |  |  | znížená |  | 0 | 0 | 0 | 0 | 0 | 4 | K | 2 |  |  |  | ROZPOCET | 0 | 0 | 0 | 0 | 0 | 2 | 0 | 4 | -456403245
| D | PSV | Práce a dodávky PSV |  |  |  | 0 | [5 empty] | 0 |  | 2.1316 |  | 0 | 2 | D | 0 |  |  |  | ROZPOCET | [6 empty] | 0
| D | 712 | Izolácie striech, povlakové krytiny |  |  |  | 0 | [5 empty] | 0 |  | 0.0058305 |  | 0 | 2 | D | 1 |  |  |  | ROZPOCET | [6 empty] | 0
44 | K | 712290010.S | Zhotovenie parozábrany pre strechy ploché do 10° | m2 | 19.5 |  | 0 |  |  |  | znížená |  | 0 | 0 | 0 | 0 | 0 | 16 | K | 2 |  |  |  | ROZPOCET | 0 | 0 | 0 | 0 | 0 | 2 | 0 | 16 | -1289117230
| VV |  | 6,00*3,25 |  | 19.5 | [13 empty] | VV | 2 | 2 | True | 0 | ROZPOCET
| VV |  | Súčet |  | 19.5 | [13 empty] | VV | 2 | 4 | True | 1 | ROZPOCET
45 | M | 283220003000.S | Parozábrana - fólia | m2 | 22.425 |  | 0 |  |  |  | znížená |  | 0 | 0.00026 | 0.0058305 | 0 | 0 | 32 | M | 2 |  |  |  | ROZPOCET | 0 | 0 | 0 | 0 | 0 | 2 | 0 | 16 | -455668992
| VV |  | 19,5*1,15 'Prepočítané koeficientom množstva |  | 22.425 | [13 empty] | VV | 2 | 2 | False | 1 | ROZPOCET
46 | K | 998712201.S | Presun hmôt pre izoláciu povlakovej krytiny v objektoch výšky do 6 m | % |  |  | 0 |  |  |  | znížená |  | 0 | 0 | 0 | 0 | 0 | 16 | K | 2 |  |  |  | ROZPOCET | 0 | 0 | 0 | 0 | 0 | 2 | 0 | 16 | -1653327605
| D | 713 | Izolácie tepelné |  |  |  | 0 | [5 empty] | 0 |  | 0.088335 |  | 0 | 2 | D | 1 |  |  |  | ROZPOCET | [6 empty] | 0
47 | K | 713111132.S | Montáž tepelnej izolácie stropov rebrových minerálnou vlnou, spodkom kladenými voľne | m2 | 39 |  | 0 |  |  |  | znížená |  | 0 | 0 | 0 | 0 | 0 | 16 | K | 2 |  |  |  | ROZPOCET | 0 | 0 | 0 | 0 | 0 | 2 | 0 | 16 | -1115161415
| VV |  | 6,00*3,25*2 |  | 39 | [13 empty] | VV | 2 | 2 | True | 0 | ROZPOCET
| VV |  | Súčet |  | 39 | [13 empty] | VV | 2 | 4 | True | 1 | ROZPOCET
48 | M | 631440001600 | Doska 50x600x1200 mm z kamennej vlny, vhodná na akustickú izoláciu šikmých striech, stropov, priečok | m2 | 19.89 |  | 0 |  |  |  | znížená |  | 0 | 0.0015 | 0.029835 | 0 | 0 | 32 | M | 2 |  |  |  | ROZPOCET | 0 | 0 | 0 | 0 | 0 | 2 | 0 | 16 | 1332362090
| VV |  | 6,00*3,25 |  | 19.5 | [13 empty] | VV | 2 | 2 | True | 0 | ROZPOCET
| VV |  | Súčet |  | 19.5 | [13 empty] | VV | 2 | 4 | True | 1 | ROZPOCET
| VV |  | 19,5*1,02 'Prepočítané koeficientom množstva |  | 19.89 | [13 empty] | VV | 2 | 2 | False | 1 | ROZPOCET
49 | M | 631440001900 | Doska 100x600x1200 mm z kamennej vlny, vhodná na akustickú izoláciu šikmých striech, stropov, priečok | m2 | 19.5 |  | 0 |  |  |  | znížená |  | 0 | 0.003 | 0.0585 | 0 | 0 | 32 | M | 2 |  |  |  | ROZPOCET | 0 | 0 | 0 | 0 | 0 | 2 | 0 | 16 | 684509980
50 | K | 998713201.S | Presun hmôt pre izolácie tepelné v objektoch výšky do 6 m | % |  |  | 0 |  |  |  | znížená |  | 0 | 0 | 0 | 0 | 0 | 16 | K | 2 |  |  |  | ROZPOCET | 0 | 0 | 0 | 0 | 0 | 2 | 0 | 16 | -1809261225
| D | 721 | Zdravotechnika - vnútorná kanalizácia |  |  |  | 0 | [5 empty] | 0 |  | 0.00365 |  | 0 | 2 | D | 1 |  |  |  | ROZPOCET | [6 empty] | 0
51 | K | 721229010.S | Montáž podlahového odtokového žlabu dĺžky 700 mm pre montáž do stredu | ks | 1 |  | 0 |  |  |  | znížená |  | 0 | 0.00116 | 0.00116 | 0 | 0 | 16 | K | 2 |  |  |  | ROZPOCET | 0 | 0 | 0 | 0 | 0 | 2 | 0 | 16 | -1979767645
52 | M | 552240006900.S | Žľab sprchový bez krytu nerezový DN 50, zvislý odtok, dĺ. 700 mm, montáž do priestoru | ks | 1 |  | 0 |  |  |  | znížená |  | 0 | 0.00249 | 0.00249 | 0 | 0 | 32 | M | 2 |  |  |  | ROZPOCET | 0 | 0 | 0 | 0 | 0 | 2 | 0 | 16 | 98969000
53 | K | 998721201.S | Presun hmôt pre vnútornú kanalizáciu v objektoch výšky do 6 m | % |  |  | 0 |  |  |  | znížená |  | 0 | 0 | 0 | 0 | 0 | 16 | K | 2 |  |  |  | ROZPOCET | 0 | 0 | 0 | 0 | 0 | 2 | 0 | 16 | 1313008854
| D | 725 | Zdravotechnika - zariaďovacie predmety |  |  |  | 0 | [5 empty] | 0 |  | 0.07831 |  | 0 | 2 | D | 1 |  |  |  | ROZPOCET | [6 empty] | 0
54 | K | 72511 | Dodávka a montáž rozvodov vody, kanalizácie a dopojovacích armatúr zariaďovajích predmetov | kpl | 1 |  | 0 |  |  |  | znížená |  | 0 | 0 | 0 | 0 | 0 | 16 | K | 2 |  |  |  | ROZPOCET | 0 | 0 | 0 | 0 | 0 | 2 | 0 | 16 | -1890764945
55 | K | 725119410.S | Montáž záchodovej misy keramickej zavesenej s rovným odpadom | ks | 1 |  | 0 |  |  |  | znížená |  | 0 | 0.00017 | 0.00017 | 0 | 0 | 16 | K | 2 |  |  |  | ROZPOCET | 0 | 0 | 0 | 0 | 0 | 2 | 0 | 16 | 1911863527
56 | M | 642360004000.S | Misa záchodová keramická závesná | ks | 1 |  | 0 |  |  |  | znížená |  | 0 | 0.018 | 0.018 | 0 | 0 | 32 | M | 2 |  |  |  | ROZPOCET | 0 | 0 | 0 | 0 | 0 | 2 | 0 | 16 | -1645458862
57 | K | 725129201.S.01 | Montáž pisoáru keramického | ks | 1 |  | 0 |  |  |  | znížená |  | 0 | 0.00011 | 0.00011 | 0 | 0 | 16 | K | 2 |  |  |  | ROZPOCET | 0 | 0 | 0 | 0 | 0 | 2 | 0 | 16 | 1358853495
58 | M | 642510000100.S | Pisoár keramický | ks | 1 |  | 0 |  |  |  | znížená |  | 0 | 0.02 | 0.02 | 0 | 0 | 32 | M | 2 |  |  |  | ROZPOCET | 0 | 0 | 0 | 0 | 0 | 2 | 0 | 16 | 517847080
59 | K | 725219201.S | Montáž umývadla keramického na konzoly, bez výtokovej armatúry | ks | 1 |  | 0 |  |  |  | znížená |  | 0 | 0.0023 | 0.0023 | 0 | 0 | 16 | K | 2 |  |  |  | ROZPOCET | 0 | 0 | 0 | 0 | 0 | 2 | 0 | 16 | 1883030622
60 | M | 642110004300.S | Umývadlo keramické bežný typ | ks | 1 |  | 0 |  |  |  | znížená |  | 0 | 0.0141 | 0.0141 | 0 | 0 | 32 | M | 2 |  |  |  | ROZPOCET | 0 | 0 | 0 | 0 | 0 | 2 | 0 | 16 | 161176679
61 | K | 725333360.S | Montáž výlevky keramickej voľne stojacej bez výtokovej armatúry | ks | 1 |  | 0 |  |  |  | znížená |  | 0 | 0.00073 | 0.00073 | 0 | 0 | 16 | K | 2 |  |  |  | ROZPOCET | 0 | 0 | 0 | 0 | 0 | 2 | 0 | 16 | -138488096
62 | M | 642710000100.S | Výlevka s plastovou mrežou | ks | 1 |  | 0 |  |  |  | znížená |  | 0 | 0.0185 | 0.0185 | 0 | 0 | 32 | M | 2 |  |  |  | ROZPOCET | 0 | 0 | 0 | 0 | 0 | 2 | 0 | 16 | -1619118601
63 | K | 725829201.S | Montáž batérie umývadlovej a výlevkových nástennej pákovej alebo klasickej s mechanickým ovládaním | ks | 2 |  | 0 |  |  |  | znížená |  | 0 | 0 | 0 | 0 | 0 | 16 | K | 2 |  |  |  | ROZPOCET | 0 | 0 | 0 | 0 | 0 | 2 | 0 | 16 | 699006057
64 | M | 551450003800.S | Batéria umývadlová stojanková páková | ks | 1 |  | 0 |  |  |  | znížená |  | 0 | 0.002 | 0.002 | 0 | 0 | 32 | M | 2 |  |  |  | ROZPOCET | 0 | 0 | 0 | 0 | 0 | 2 | 0 | 16 | -1179588795
65 | M | 551450003500.S | Batéria výlevkový nástenná páková | ks | 1 |  | 0 |  |  |  | znížená |  | 0 | 0.001 | 0.001 | 0 | 0 | 32 | M | 2 |  |  |  | ROZPOCET | 0 | 0 | 0 | 0 | 0 | 2 | 0 | 16 | 1629633237
66 | K | 725849201.S | Montáž batérie sprchovej nástennej pákovej, klasickej | ks | 1 |  | 0 |  |  |  | znížená |  | 0 | 0 | 0 | 0 | 0 | 16 | K | 2 |  |  |  | ROZPOCET | 0 | 0 | 0 | 0 | 0 | 2 | 0 | 16 | -1752291151
67 | M | 551450002600.S | Batéria sprchová nástenná páková | ks | 1 |  | 0 |  |  |  | znížená |  | 0 | 0.0014 | 0.0014 | 0 | 0 | 32 | M | 2 |  |  |  | ROZPOCET | 0 | 0 | 0 | 0 | 0 | 2 | 0 | 16 | 143840345
68 | K | 998725201.S | Presun hmôt pre zariaďovacie predmety v objektoch výšky do 6 m | % |  |  | 0 |  |  |  | znížená |  | 0 | 0 | 0 | 0 | 0 | 16 | K | 2 |  |  |  | ROZPOCET | 0 | 0 | 0 | 0 | 0 | 2 | 0 | 16 | -1543218227
| D | 762 | Konštrukcie tesárske |  |  |  | 0 | [5 empty] | 0 |  | 0.26096 |  | 0 | 2 | D | 1 |  |  |  | ROZPOCET | [6 empty] | 0
69 | K | 762341201.S | Montáž latovania jednoduchých striech | m | 37.4 |  | 0 |  |  |  | znížená |  | 0 | 0 | 0 | 0 | 0 | 16 | K | 2 |  |  |  | ROZPOCET | 0 | 0 | 0 | 0 | 0 | 2 | 0 | 16 | -2075506353
| VV |  | " hranol 50/50 mm " | [15 empty] | VV | 2 | 1 | True | 0 | ROZPOCET
| VV |  | 3,40*11 |  | 37.4 | [13 empty] | VV | 2 | 2 | True | 0 | ROZPOCET
| VV |  | Súčet |  | 37.4 | [13 empty] | VV | 2 | 4 | True | 1 | ROZPOCET
70 | M | 605120000200.S | Hranoly z mäkkého reziva neopracované hranené akosť II | m3 | 0.103 |  | 0 |  |  |  | znížená |  | 0 | 0.55 | 0.05665 | 0 | 0 | 32 | M | 2 |  |  |  | ROZPOCET | 0 | 0 | 0 | 0 | 0 | 2 | 0 | 16 | -1908520894
| VV |  | 37,40*0,05*0,05 |  | 0.094 | [13 empty] | VV | 2 | 2 | True | 0 | ROZPOCET
| VV |  | Súčet |  | 0.094 | [13 empty] | VV | 2 | 4 | True | 1 | ROZPOCET
| VV |  | 0,094*1,1 'Prepočítané koeficientom množstva |  | 0.103 | [13 empty] | VV | 2 | 2 | False | 1 | ROZPOCET
71 | K | 762395000.S | Spojovacie prostriedky pre viazané konštrukcie krovov, debnenie a laťovanie, nadstrešné konštr., spádové kliny - svorky, dosky, klince, pásová oceľ, vruty | m3 | 0.094 |  | 0 |  |  |  | znížená |  | 0 | 0.02233 | 0.002099 | 0 | 0 | 16 | K | 2 |  |  |  | ROZPOCET | 0 | 0 | 0 | 0 | 0 | 2 | 0 | 16 | -24219514
| VV |  | 37,40*0,05*0,05 |  | 0.094 | [13 empty] | VV | 2 | 2 | True | 0 | ROZPOCET
| VV |  | Súčet |  | 0.094 | [13 empty] | VV | 2 | 4 | True | 1 | ROZPOCET
72 | K | 762421314.S | Obloženie stropov alebo strešných podhľadov z dosiek OSB skrutkovaných na pero a drážku hr. dosky 20 mm | m2 | 19.5 |  | 0 |  |  |  | znížená |  | 0 | 0.01037 | 0.20222 | 0 | 0 | 16 | K | 2 |  |  |  | ROZPOCET | 0 | 0 | 0 | 0 | 0 | 2 | 0 | 16 | 808389939
| VV |  | 6,00*3,25 |  | 19.5 | [13 empty] | VV | 2 | 2 | True | 0 | ROZPOCET
| VV |  | Súčet |  | 19.5 | [13 empty] | VV | 2 | 4 | True | 1 | ROZPOCET
73 | K | 998762202.S | Presun hmôt pre konštrukcie tesárske v objektoch výšky do 12 m | % |  |  | 0 |  |  |  | znížená |  | 0 | 0 | 0 | 0 | 0 | 16 | K | 2 |  |  |  | ROZPOCET | 0 | 0 | 0 | 0 | 0 | 2 | 0 | 16 | -88222157
| D | 763 | Konštrukcie - drevostavby |  |  |  | 0 | [5 empty] | 0 |  | 0.24101 |  | 0 | 2 | D | 1 |  |  |  | ROZPOCET | [6 empty] | 0
74 | K | 763120010 | Sadrokartónová inštalačná predstena RIGIPS pre sanitárne zariadenia, jednoduché opláštenie, doska RBI 12,5 mm | m2 | 1.828 |  | 0 |  |  |  | znížená |  | 0 | 0.01195 | 0.021845 | 0 | 0 | 16 | K | 2 |  |  |  | ROZPOCET | 0 | 0 | 0 | 0 | 0 | 2 | 0 | 16 | -183108088
| VV |  | "105 WC " | [15 empty] | VV | 2 | 1 | True | 0 | ROZPOCET
| VV |  | (0,30+1,85)*0,85 |  | 1.828 | [13 empty] | VV | 2 | 2 | True | 0 | ROZPOCET
| VV |  | Súčet |  | 1.828 | [13 empty] | VV | 2 | 4 | True | 1 | ROZPOCET
75 | K | 763138212.S | Podhľad SDK závesný na jednoúrovňovej oceľovej podkonštrukcií CD+UD, doska impregnovaná H2 12.5 mm | m2 | 17.994 |  | 0 |  |  |  | znížená |  | 0 | 0.01218 | 0.21917 | 0 | 0 | 16 | K | 2 |  |  |  | ROZPOCET | 0 | 0 | 0 | 0 | 0 | 2 | 0 | 16 | 760769925
| VV |  | "102- denná miestnosť " | [15 empty] | VV | 2 | 1 | True | 0 | ROZPOCET
| VV |  | 3,25*3,25 |  | 10.563 | [13 empty] | VV | 2 | 2 | True | 0 | ROZPOCET
| VV |  | "103-predsieň umyváreň " | [15 empty] | VV | 2 | 1 | True | 0 | ROZPOCET
| VV |  | 2,50*1,25+1,55*1,05 |  | 4.753 | [13 empty] | VV | 2 | 2 | True | 0 | ROZPOCET
| VV |  | "104 sprcha " | [15 empty] | VV | 2 | 1 | True | 0 | ROZPOCET
| VV |  | 1,55*0,85 |  | 1.318 | [13 empty] | VV | 2 | 2 | True | 0 | ROZPOCET
| VV |  | "105 WC " | [15 empty] | VV | 2 | 1 | True | 0 | ROZPOCET
| VV |  | 0,85*1,60 |  | 1.36 | [13 empty] | VV | 2 | 2 | True | 0 | ROZPOCET
| VV |  | Súčet |  | 17.994 | [13 empty] | VV | 2 | 4 | True | 1 | ROZPOCET
76 | K | 998763201.S | Presun hmôt pre drevostavby v objektoch výšky do 12 m | % |  |  | 0 |  |  |  | znížená |  | 0 | 0 | 0 | 0 | 0 | 16 | K | 2 |  |  |  | ROZPOCET | 0 | 0 | 0 | 0 | 0 | 2 | 0 | 16 | -1412621196
| D | 766 | Konštrukcie stolárske |  |  |  | 0 | [5 empty] | 0 |  | 0.114 |  | 0 | 2 | D | 1 |  |  |  | ROZPOCET | [6 empty] | 0
77 | K | 766662112.S | Montáž dverového krídla otočného jednokrídlového , do existujúcej zárubne, vrátane kovania | ks | 3 |  | 0 |  |  |  | znížená |  | 0 | 0 | 0 | 0 | 0 | 16 | K | 2 |  |  |  | ROZPOCET | 0 | 0 | 0 | 0 | 0 | 2 | 0 | 16 | -612753431
78 | M | 61165000101.01 | Dvere vnútorné drevené 600-900x1970 mm, výplň DTD, CPL lamino 0,2 mm vrátanie kovania a klučky a zámku | ks | 3 |  | 0 |  |  |  | znížená |  | 0 | 0.038 | 0.114 | 0 | 0 | 32 | M | 2 |  |  |  | ROZPOCET | 0 | 0 | 0 | 0 | 0 | 2 | 0 | 16 | -214075727
79 | K | 998766201.S | Presun hmot pre konštrukcie stolárske v objektoch výšky do 6 m | % |  |  | 0 |  |  |  | znížená |  | 0 | 0 | 0 | 0 | 0 | 16 | K | 2 |  |  |  | ROZPOCET | 0 | 0 | 0 | 0 | 0 | 2 | 0 | 16 | 918322030
| D | 767 | Konštrukcie doplnkové kovové |  |  |  | 0 | [5 empty] | 0 |  | 0.31303 |  | 0 | 2 | D | 1 |  |  |  | ROZPOCET | [6 empty] | 0
80 | K | 767995105.S | Montáž ostatných atypických kovových stavebných doplnkových konštrukcií nad 50 do 100 kg | kg | 260.625 |  | 0 |  |  |  | znížená |  | 0 | 5e-05 | 0.013031 | 0 | 0 | 16 | K | 2 |  |  |  | ROZPOCET | 0 | 0 | 0 | 0 | 0 | 2 | 0 | 16 | 1532499022
| VV |  | " stropné nosníky IPE 5 x 8,34kg/bm " | [15 empty] | VV | 2 | 1 | True | 0 | ROZPOCET
| VV |  | 6,25*5*8,34 |  | 260.625 | [13 empty] | VV | 2 | 2 | True | 0 | ROZPOCET
| VV |  | Súčet |  | 260.625 | [13 empty] | VV | 2 | 4 | True | 1 | ROZPOCET
81 | M | 133830000100.S | Tyč oceľová stredná prierezu IPE 100 mm, | t | 0.3 |  | 0 |  |  |  | znížená |  | 0 | 1 | 0.3 | 0 | 0 | 32 | M | 2 |  |  |  | ROZPOCET | 0 | 0 | 0 | 0 | 0 | 2 | 0 | 16 | -787371573
| VV |  | " stropné nosníky IPE 5 x 8,34kg/bm " | [15 empty] | VV | 2 | 1 | True | 0 | ROZPOCET
| VV |  | 6,25*5*8,34*1,15/1000 |  | 0.3 | [13 empty] | VV | 2 | 2 | True | 0 | ROZPOCET
| VV |  | Súčet |  | 0.3 | [13 empty] | VV | 2 | 4 | True | 1 | ROZPOCET
82 | K | 998767201.S | Presun hmôt pre kovové stavebné doplnkové konštrukcie v objektoch výšky do 6 m | % |  |  | 0 |  |  |  | znížená |  | 0 | 0 | 0 | 0 | 0 | 16 | K | 2 |  |  |  | ROZPOCET | 0 | 0 | 0 | 0 | 0 | 2 | 0 | 16 | 1830661319
| D | 771 | Podlahy z dlaždíc |  |  |  | 0 | [5 empty] | 0 |  | 0.46925 |  | 0 | 2 | D | 1 |  |  |  | ROZPOCET | [6 empty] | 0
83 | K | 771415014.S | Montáž soklíkov z obkladačiek do tmelu v.100 mm | m | 20.75 |  | 0 |  |  |  | znížená |  | 0 | 0.00063 | 0.013073 | 0 | 0 | 16 | K | 2 |  |  |  | ROZPOCET | 0 | 0 | 0 | 0 | 0 | 2 | 0 | 16 | 329885790
| VV |  | "102- denná miestnosť " | [15 empty] | VV | 2 | 1 | True | 0 | ROZPOCET
| VV |  | (3,25+3,25)*2-1,00 |  | 12 | [13 empty] | VV | 2 | 2 | True | 0 | ROZPOCET
| VV |  | "103-predsieň umyváreň " | [15 empty] | VV | 2 | 1 | True | 0 | ROZPOCET
| VV |  | (2,30+2,50)*2-(0,80+1,00+0,60) |  | 7.2 | [13 empty] | VV | 2 | 2 | True | 0 | ROZPOCET
| VV |  | "104 sprcha " | [15 empty] | VV | 2 | 1 | True | 0 | ROZPOCET
| VV |  | 1,55 |  | 1.55 | [13 empty] | VV | 2 | 2 | True | 0 | ROZPOCET
| VV |  | Súčet |  | 20.75 | [13 empty] | VV | 2 | 4 | True | 1 | ROZPOCET
84 | K | 771576107 | Montáž podláh z dlaždíc keramických do tmelu flexibilného vrátane škárovania | m2 | 17.994 |  | 0 |  |  |  | znížená |  | 0 | 0.00327 | 0.05884 | 0 | 0 | 16 | K | 2 |  |  |  | ROZPOCET | 0 | 0 | 0 | 0 | 0 | 2 | 0 | 16 | 2084675520
| VV |  | "102- denná miestnosť " | [15 empty] | VV | 2 | 1 | True | 0 | ROZPOCET
| VV |  | 3,25*3,25 |  | 10.563 | [13 empty] | VV | 2 | 2 | True | 0 | ROZPOCET
| VV |  | "103-predsieň umyváreň " | [15 empty] | VV | 2 | 1 | True | 0 | ROZPOCET
| VV |  | 2,50*1,25+1,55*1,05 |  | 4.753 | [13 empty] | VV | 2 | 2 | True | 0 | ROZPOCET
| VV |  | "104 sprcha " | [15 empty] | VV | 2 | 1 | True | 0 | ROZPOCET
| VV |  | 1,55*0,85 |  | 1.318 | [13 empty] | VV | 2 | 2 | True | 0 | ROZPOCET
| VV |  | "105 WC " | [15 empty] | VV | 2 | 1 | True | 0 | ROZPOCET
| VV |  | 0,85*1,60 |  | 1.36 | [13 empty] | VV | 2 | 2 | True | 0 | ROZPOCET
| VV |  | Súčet |  | 17.994 | [13 empty] | VV | 2 | 4 | True | 1 | ROZPOCET
85 | M | 597740000500.S | Dlaždice keramické hr. 10 mm | m2 | 21.079 |  | 0 |  |  |  | znížená |  | 0 | 0.0185 | 0.38996 | 0 | 0 | 32 | M | 2 |  |  |  | ROZPOCET | 0 | 0 | 0 | 0 | 0 | 2 | 0 | 16 | 340370136
| VV |  | 20,75*0,10+18,00 |  | 20.075 | [13 empty] | VV | 2 | 2 | True | 0 | ROZPOCET
| VV |  | Súčet |  | 20.075 | [13 empty] | VV | 2 | 4 | True | 1 | ROZPOCET
| VV |  | 20,075*1,05 'Prepočítané koeficientom množstva |  | 21.079 | [13 empty] | VV | 2 | 2 | False | 1 | ROZPOCET
86 | M | 585860001100 | Univerzálna škárovacia hmota ( všetky odtiene ) najmä ná škárovavanie obkladov a dlažieb | kg | 7.378 |  | 0 |  |  |  | znížená |  | 0 | 0.001 | 0.007378 | 0 | 0 | 32 | M | 2 |  |  |  | ROZPOCET | 0 | 0 | 0 | 0 | 0 | 2 | 0 | 16 | -1188181040
| VV |  | 21,08*0,35 |  | 7.378 | [13 empty] | VV | 2 | 2 | True | 0 | ROZPOCET
| VV |  | Súčet |  | 7.378 | [13 empty] | VV | 2 | 4 | True | 1 | ROZPOCET
87 | K | 998771201.S | Presun hmôt pre podlahy z dlaždíc v objektoch výšky do 6m | % |  |  | 0 |  |  |  | znížená |  | 0 | 0 | 0 | 0 | 0 | 16 | K | 2 |  |  |  | ROZPOCET | 0 | 0 | 0 | 0 | 0 | 2 | 0 | 16 | -1390545091
| D | 781 | Dokončovacie práce a obklady |  |  |  | 0 | [5 empty] | 0 |  | 0.52949 |  | 0 | 2 | D | 1 |  |  |  | ROZPOCET | [6 empty] | 0
88 | K | 781445208 | Montáž obkladov vnútor. stien z obkladačiek kladených do tmelu flexibilného | m2 | 31.349 |  | 0 |  |  |  | znížená |  | 0 | 0.00285 | 0.089345 | 0 | 0 | 16 | K | 2 |  |  |  | ROZPOCET | 0 | 0 | 0 | 0 | 0 | 2 | 0 | 16 | 1375254565
| VV |  | "103-predsieň umyváreň " | [15 empty] | VV | 2 | 1 | True | 0 | ROZPOCET
| VV |  | (2,50+2,30)*2*2,10 |  | 20.16 | [13 empty] | VV | 2 | 2 | True | 0 | ROZPOCET
| VV |  | -(0,70+0,60)*2,00 |  | -2.6 | [13 empty] | VV | 2 | 2 | True | 0 | ROZPOCET
| VV |  | -0,60*2,00 |  | -1.2 | [13 empty] | VV | 2 | 2 | True | 0 | ROZPOCET
| VV |  | "104 sprcha " | [15 empty] | VV | 2 | 1 | True | 0 | ROZPOCET
| VV |  | (0,85*2+0,95+0,13)*2,10 |  | 5.838 | [13 empty] | VV | 2 | 2 | True | 0 | ROZPOCET
| VV |  | "105 WC " | [15 empty] | VV | 2 | 1 | True | 0 | ROZPOCET
| VV |  | (1,60+0,85+1,60)*2,10 |  | 8.505 | [13 empty] | VV | 2 | 2 | True | 0 | ROZPOCET
| VV |  | -0,60*1,97 |  | -1.182 | [13 empty] | VV | 2 | 2 | True | 0 | ROZPOCET
| VV |  | " SDK predstena " | [15 empty] | VV | 2 | 1 | True | 0 | ROZPOCET
| VV |  | (1,85+0,30)*0,85 |  | 1.828 | [13 empty] | VV | 2 | 2 | True | 0 | ROZPOCET
| VV |  | Súčet |  | 31.349 | [13 empty] | VV | 2 | 4 | True | 1 | ROZPOCET
89 | M | 597640001900.S | Obkladačky keramické | m2 | 34.484 |  | 0 |  |  |  | znížená |  | 0 | 0.0124 | 0.4276 | 0 | 0 | 32 | M | 2 |  |  |  | ROZPOCET | 0 | 0 | 0 | 0 | 0 | 2 | 0 | 16 | -1851552599
| VV |  | 31,349*1,1 'Prepočítané koeficientom množstva |  | 34.484 | [13 empty] | VV | 2 | 2 | False | 1 | ROZPOCET
90 | M | 585860001100 | Univerzálna škárovacia hmota ( všetky odtiene ) najmä ná škárovavanie obkladov a dlažieb | kg | 12.54 |  | 0 |  |  |  | znížená |  | 0 | 0.001 | 0.01254 | 0 | 0 | 32 | M | 2 |  |  |  | ROZPOCET | 0 | 0 | 0 | 0 | 0 | 2 | 0 | 16 | -1688269642
| VV |  | 31,349 |  | 31.349 | [13 empty] | VV | 2 | 2 | True | 0 | ROZPOCET
| VV |  | Súčet |  | 31.349 | [13 empty] | VV | 2 | 4 | True | 1 | ROZPOCET
| VV |  | 31,349*0,4 'Prepočítané koeficientom množstva |  | 12.54 | [13 empty] | VV | 2 | 2 | False | 1 | ROZPOCET
91 | K | 998781201.S | Presun hmôt pre obklady keramické v objektoch výšky do 6 m | % |  |  | 0 |  |  |  | znížená |  | 0 | 0 | 0 | 0 | 0 | 16 | K | 2 |  |  |  | ROZPOCET | 0 | 0 | 0 | 0 | 0 | 2 | 0 | 16 | -1588827070
| D | 783 | Nátery |  |  |  | 0 | [5 empty] | 0 |  | 0.010784 |  | 0 | 2 | D | 1 |  |  |  | ROZPOCET | [6 empty] | 0
92 | K | 783222100.S | Nátery kov.stav.doplnk.konštr. syntetické farby šedej na vzduchu schnúce dvojnásobné - 70µm | m2 | 12 |  | 0 |  |  |  | znížená |  | 0 | 0.00016 | 0.00192 | 0 | 0 | 16 | K | 2 |  |  |  | ROZPOCET | 0 | 0 | 0 | 0 | 0 | 2 | 0 | 16 | 2113549775
| VV |  | " nosníky IPE 100 " | [15 empty] | VV | 2 | 1 | True | 0 | ROZPOCET
| VV |  | 6,00*5*0,40 |  | 12 | [13 empty] | VV | 2 | 2 | True | 0 | ROZPOCET
| VV |  | Súčet |  | 12 | [13 empty] | VV | 2 | 4 | True | 1 | ROZPOCET
93 | K | 783225100.S | Nátery kov.stav.doplnk.konštr. syntetické na vzduchu schnúce dvojnás. 1x s emailov. - 105µm | m2 | 4.318 |  | 0 |  |  |  | znížená |  | 0 | 0.00024 | 0.0010363 | 0 | 0 | 16 | K | 2 |  |  |  | ROZPOCET | 0 | 0 | 0 | 0 | 0 | 2 | 0 | 16 | 979609602
| VV |  | " zárubne " | [15 empty] | VV | 2 | 1 | True | 0 | ROZPOCET
| VV |  | (0,60+2,00*2)*0,25*1 |  | 1.15 | [13 empty] | VV | 2 | 2 | True | 0 | ROZPOCET
| VV |  | (0,70+2,00*2)*0,33*1 |  | 1.551 | [13 empty] | VV | 2 | 2 | True | 0 | ROZPOCET
| VV |  | (0,90+2,00*2)*0,33*1 |  | 1.617 | [13 empty] | VV | 2 | 2 | True | 0 | ROZPOCET
| VV |  | Súčet |  | 4.318 | [13 empty] | VV | 2 | 4 | True | 1 | ROZPOCET
94 | K | 783226100.S | Nátery kov.stav.doplnk.konštr. syntetické na vzduchu schnúce základný - 35µm | m2 | 12 |  | 0 |  |  |  | znížená |  | 0 | 8e-05 | 0.00096 | 0 | 0 | 16 | K | 2 |  |  |  | ROZPOCET | 0 | 0 | 0 | 0 | 0 | 2 | 0 | 16 | -832252584
| VV |  | " nosníky IPE 100 " | [15 empty] | VV | 2 | 1 | True | 0 | ROZPOCET
| VV |  | 6,00*5*0,40 |  | 12 | [13 empty] | VV | 2 | 2 | True | 0 | ROZPOCET
| VV |  | Súčet |  | 12 | [13 empty] | VV | 2 | 4 | True | 1 | ROZPOCET
95 | K | 783782404.S | Nátery tesárskych konštrukcií, povrchová impregnácia proti drevokaznému hmyzu, hubám a plesniam, jednonásobná | m2 | 46.48 |  | 0 |  |  |  | znížená |  | 0 | 2e-05 | 0.0009296 | 0 | 0 | 16 | K | 2 |  |  |  | ROZPOCET | 0 | 0 | 0 | 0 | 0 | 2 | 0 | 16 | -413823607
| VV |  | " hranol 50/50 mm " | [15 empty] | VV | 2 | 1 | True | 0 | ROZPOCET
| VV |  | 3,40*11*0,20 |  | 7.48 | [13 empty] | VV | 2 | 2 | True | 0 | ROZPOCET
| VV |  | " OSB doska " | [15 empty] | VV | 2 | 1 | True | 0 | ROZPOCET
| VV |  | 6,00*3,25*2 |  | 39 | [13 empty] | VV | 2 | 2 | True | 0 | ROZPOCET
| VV |  | Súčet |  | 46.48 | [13 empty] | VV | 2 | 4 | True | 1 | ROZPOCET
96 | K | 783894612 | Náter farbami ekologickými riediteľnými vodou SADAKRINOM bielym pre náter sadrokartón. stropov 2x | m2 | 17.994 |  | 0 |  |  |  | znížená |  | 0 | 0.00033 | 0.005938 | 0 | 0 | 16 | K | 2 |  |  |  | ROZPOCET | 0 | 0 | 0 | 0 | 0 | 2 | 0 | 16 | 1331466351
| VV |  | " SDK podhľad " | [15 empty] | VV | 2 | 1 | True | 0 | ROZPOCET
| VV |  | "102- denná miestnosť " | [15 empty] | VV | 2 | 1 | True | 0 | ROZPOCET
| VV |  | 3,25*3,25 |  | 10.563 | [13 empty] | VV | 2 | 2 | True | 0 | ROZPOCET
| VV |  | "103-predsieň umyváreň " | [15 empty] | VV | 2 | 1 | True | 0 | ROZPOCET
| VV |  | 2,50*1,25+1,55*1,05 |  | 4.753 | [13 empty] | VV | 2 | 2 | True | 0 | ROZPOCET
| VV |  | "104 sprcha " | [15 empty] | VV | 2 | 1 | True | 0 | ROZPOCET
| VV |  | 1,55*0,85 |  | 1.318 | [13 empty] | VV | 2 | 2 | True | 0 | ROZPOCET
| VV |  | "105 WC " | [15 empty] | VV | 2 | 1 | True | 0 | ROZPOCET
| VV |  | 0,85*1,60 |  | 1.36 | [13 empty] | VV | 2 | 2 | True | 0 | ROZPOCET
| VV |  | Súčet |  | 17.994 | [13 empty] | VV | 2 | 4 | True | 1 | ROZPOCET
| D | 784 | Maľby |  |  |  | 0 | [5 empty] | 0 |  | 0.016978 |  | 0 | 2 | D | 1 |  |  |  | ROZPOCET | [6 empty] | 0
97 | K | 784410100.S | Penetrovanie jednonásobné jemnozrnných podkladov výšky do 3,80 m | m2 | 47.161 |  | 0 |  |  |  | znížená |  | 0 | 0.00013 | 0.0061309 | 0 | 0 | 16 | K | 2 |  |  |  | ROZPOCET | 0 | 0 | 0 | 0 | 0 | 2 | 0 | 16 | 169651118
| VV |  | 78,51 |  | 78.51 | [13 empty] | VV | 2 | 2 | True | 0 | ROZPOCET
| VV |  | " odpočet " obkladov " | [15 empty] | VV | 2 | 1 | True | 0 | ROZPOCET
| VV |  | -31,349 |  | -31.349 | [13 empty] | VV | 2 | 2 | True | 0 | ROZPOCET
| VV |  | Súčet |  | 47.161 | [13 empty] | VV | 2 | 4 | True | 1 | ROZPOCET
98 | K | 784452271.S | Maľby z maliarskych zmesí na vodnej báze, ručne nanášané dvojnásobné základné na podklad jemnozrnný výšky do 3,80 m | m2 | 47.161 |  | 0 |  |  |  | znížená |  | 0 | 0.00023 | 0.010847 | 0 | 0 | 16 | K | 2 |  |  |  | ROZPOCET | 0 | 0 | 0 | 0 | 0 | 2 | 0 | 16 | 1121053377