## hluk emisie a pod
| Monitorovací bod | Predmet monitoringu | Miesto monitorovania | Sledované parametre | Frekvencia pred výstavbou | Frekvencia počas výstavby | Frekvencia počas prevádzky
Súčasná trasa vrátane navrhovanej trasy
| Body E1 a E2 | Monitoring emisií a kvality ovdušia | Body E1 a E2 pri jestvujúcich komunikáciách na okraji obytnej zástavby,na okraji existujúcich lesných biotopov | ZL+meteo-parametre | 2x ročne | 2 x ročne | 1. rok
Emisie |  |  | Celkový počet monitorovacích miest 2 |  | merané parametre: NO2, Nox, CO, SO2, PM10, PM2,5 , benzén + meteorologické prvky
| Spolu počet meraní počas 1 roka |  |  |  | 4 merania | 4 merania ročne | 2 merania
| Monitorovací bod | Predmet monitoringu | Miesto monitorovania | Sledované parametre | Frekvencia pred výstavbou | Frekvencia počas výstavby | Frekvencia počas prevádzky
Súčasný stava a navrhovaná diaľnica D1
| Body H1 až H11 | Monitoring hluku | Body H1 až H11 v zastavanom území v okolí diaľnice D1 | úroveň hladiny hluku LAeq (dBA) | 2 x ročne | 2 x ročne | 2 x ročne
|  |  | Celkový počet monitorovacích miest 11 |  | meranie: 24 hodinové
| Spolu počet meraní počas 1 roka |  |  |  | 22 meraní | 22 meraní ročne | 22 meraní
| Monitorovací bod | Predmet monitoringu | Miesto monitorovania | Sledované parametre | Frekvencia pred výstavbou | Frekvencia počas výstavby | Frekvencia počas prevádzky
otrasy | Navrhovaná trasa diaľnice D1
| Body O1 až O6 | Kmitanie a otrasy | 6 bodov pre meranie otrasov v zastavanom území, všetky objekty do vzdialenosti 200 m od osi dialnice pre monitorovanie ich stavu na 5 objektoch ( v čase spracovania tohto projektu ) | meranie kmitania a otrasov seizmometrickou metódou, monitorovanie technického stavu objektov do vzdialenosti 200 m od osi dialnice | 1 merania počas roka pred výstavbou | 2 x ročne (predovšetkým v čase razenia tunela a vrtných prác na spodnej stavbe mostných objektov, výstavbe zárezov, hutnení násypov) | monitorovanie 1x ročne
| Spolu počet meraní počas 1 roka |  |  |  | 6 meraní | 12 meraní | 6 meraní
| Monitorovací bod | Predmet monitoringu | Miesto monitorovania | Sledované parametre | Frekvencia pred výstavbou | Frekvencia počas výstavby | Frekvencia počas prevádzky
blud prud | Navrhovaná trasa diaľnice D1
| Body B1 až B3 | Bludné prúdy | 3 body pre meranie bludných prúdov v priestore navrhovaných významných oceľových konštrukcií alebo oceľových súčastí konštrukcií predovšetkým mostných objektov | meranie bludných prúdov meraním intenzity jednosmerného prúdového poľa v zemi a smeru jeho šírenia podľa STN 03 8365 | 1 x ročne | 1 x ročne | 1 x ročne
| Spolu počet meraní počas 1 roka |  |  |  | 3 merania | 3 merania | 3 merania
| Monitorovací bod | Predmet monitoringu | Miesto monitorovania | Sledované parametre | Frekvencia pred výstavbou | Frekvencia počas výstavby | Frekvencia počas prevádzky
Navrhovaná trasa diaľnice D1
| VT1 až VT5 | Povrchové vody | VT1 - potok Vydumanec; VT2 -Malkovský potok; VT3 - bezmenný potok Za Kalváriou; VT4 - rieka Torysa; VT5 - potok Delňna | kvalita vody s rozborom podľa tab. č.6 | 2x ročne (pod) | 4x ročne v dvoch profiloch (nad a pod) | 4x ročne v dvoch profiloch (nad a pod) v lokalitách VT1, VT3, VT4, VT5
povrch vody
| Spolu počet meraní počas 1 roka |  |  |  | 10 meraní | 40 meraní | 32 meraní
| Monitorovací bod | Predmet monitoringu | Miesto monitorovania | Sledované parametre |  |  | Frekvencia monitoringu
Navrhovaná trasa diaľnice D1 - pred výstavbou
| LB1. LB2a, LB2b | Analýza a monitoring flóry | LB1 lúčny travinno-bilinný biotop kosných lú Hnevlivej doliny v križovatke Prešov západ ; LB2a lesný biotop nároného významu medzi Malkovským potokom a západným portálom tunela; LB2b lesný biotop národného významu pri východnom portáli tunela | inventarizácia druhov flóry zameraná na ohrozené a chránené druhy, zistenie základných charakteristík vybraných rastlinných populácií (početnosť pokryvnosť, dominancia) |  |  | 1 rok pre začiatkom výstavby 3x ročne počas vegetačného obdobia
Navrhovaná trasa diaľnice D1 - počas výstavby a prevádzky
| LB1. LB2a, LB2b | Analýza a monitoring flóry | LB1 lúčny travinno-bilinný biotop kosných lú Hnevlivej doliny v križovatke Prešov západ ; LB2a lesný biotop nároného významu medzi Malkovským potokom a západným portálom tunela; LB2b lesný biotop národného významu pri východnom portáli tunela | Zistenie zmien a vplyvov výstavby a prevádzky diaľnice D1 na spoločenstvo rastlín. Porovnať stav pred výstavbou s následnou chronickou xenobiotickou expozíciou. Zistenie senzitivity resp. tolerancie, adaptability rastlinných druhov na túto expozíciu a zmeny vyplývajúce v štruktúre fytocenóz. Zhodnotiť postupné zmeny v štruktúre fytocenóz. Zhodnotiť rozdielnosť dynamiky zmien v rôznych typoch rastlinných spoločenstiev. Hodnotená bude druhová bohatosť, stupeň synatropizácie, najmä výskyt alochtónnych inváznych druhov, predovšetkým neofytov. Cieľom monitoringu bude eliminácia negatívnych vplyvov prípadne redukcia rizika na únosnú akceptovateľnú mieru. |  |  | 3x ročne počas vegetačného obdobia

## geológia
Fáza pred začiatkom výstavby
Inklinometrické merania
| Staničenie | Objekt | Označenie | Dĺžka | Frek-vencia merania | Počet meraní počas 1 roka pred výstavbou | Celková dĺžka meraní pred výstavbou
Jestvujúce inklinometre | 0,479 SO 101-12 | 101-12 - násyp | INK-1 | 20 | Merania 1x za rok pred začiatkom výstavby | 1 | 20
| 0,252 SO 101-12 | 101-12 vetva č. 12 - zárez | INK-2 | 20 |  | 1 | 20
| 1,126 SO 110-00 | 110-00 - príst.cesta 241-00 - zárubný múr | INK-3 | 20 |  | 1 | 20
| 99,918 D1 | zosuvné územie | INK-4 | 15 |  | 1 | 15
| 100,114 D1 | zosuvné územie | INK-5 | 20 |  | 1 | 20
| 100,3 D1 | západný portál tunela | INK/WL-2 | 24 |  | 1 | 24
| 100,3 D1 | západný portál tunela | INK/WL-3 | 24 |  | 1 | 24
| 100,3 D1 | západný portál tunela | INK/WL-4 | 24 |  | 1 | 24
| 102,7 D1 | východný portál tunela | V-48 INK | 30 |  | 1 | 30
| 102,7 D1 | východný portál tunela | INK/WL-5 | 25.5 |  | 1 | 25.5
| 102,7 D1 | východný portál tunela | INK/WL-6 | 16 |  | 1 | 16
| 102,7 D1 | východný portál tunela | INK/WL-7 | 25.2 |  | 1 | 25.2
Navrhované inkliniometre v rámci monitoringu | 0,125 SO 101-09 | 101-09 – zárez, 236-00- zárubný múr | INK-236/1 | 17 |  | 1 | 17
| 0,360 SO 101-09 |  | INK-236/2 | 25 |  | 1 | 25
| 0,425 SO 101-09 |  | INK-236/3 | 17 |  | 1 | 17
| 1,453 SO 101-09 | 230-00- zárubný múr | INK-230/1 | 17 |  | 1 | 17
| 1,523 SO 101-09 |  | INK-230/2 | 15 |  | 1 | 15
| 0,150 SO 101-12 | 101-12 - zárez 231-00 zárubný múr | INK-231/1 | 15 |  | 1 | 15
| 0,312 SO 101-12 |  | INK-231/2 | 15 |  | 1 | 15
| 0,160 SO 101-18 | 238-00- zárubný múr | INK-238/1 | 15 |  | 1 | 15
| 99,060 D1 | 233-00 zárubný múr | INK-233/1 | 15 |  | 1 | 15
| 1,180 SO 110-00 | 241-00 zárubný múr | INK-241/1 | 10 |  | 1 | 10
| 99,747 D1 | 234-00 zárubný múr; 100-00 D1 - zárez | INK-234/1 | 15 |  | 1 | 15
| 99,787 D1 |  | INK-234/2 | 20 |  | 1 | 20
| 99,747 D1 | 235-00 zárubný múr; 100-00 D1 – zárez | INK-235/1 | 15 |  | 1 | 15
| 99,825 D1 |  | INK-235/2 | 25 |  | 1 | 25
| 99,825 D1 |  | INK-235/3 | 15 |  | 1 | 15
| 99,910 D1 |  | INK-235/4 | 20 |  | 1 | 20
| 100,015 D1 |  | INK-235/5 | 20 |  | 1 | 20
| 100,116 D1 |  | INK-235/6 | 15 |  | 1 | 15
| 99,914 D1 | zosuvné územie | INK-Z1 | 15 |  | 1 | 15
| 100,114 D1 |  | INK-Z2 | 15 |  | 1 | 15
| 102,7 D1 | východný portál tunela | INK 8 | 20 |  | 1 | 20
| 102,7 D1 | východný portál tunela | INK 9 | 15 |  | 1 | 15
| 1003,8 D1 | západný portál tunela | INK 10 | 22 |  | 1 | 22
Spolu: |  |  | 35 | 656.7 |  | 35 | 656.7
|  |  | /ks/ | /m/ |  | /meraní/ | /bm/
Fáza počas výstavby
Inklinometrické merania
| Staničenie | Objekt | Označenie | Dĺžka | Doba výstavby objektu v mes. | Počet meraní počas výstavby objektu alebo súviaiceho objektu | Doba od ukončenia objektu do ukončenia stavby v mes. | Počet meraní od ukončenia výstavby objektu do ukončenia stavby | Počet meraní za dobu výstavby | Celková dĺžka meraní po dobu výstavby
Frekvencia merania | [5 empty] | 2x mesačne |  | 1xštvrťročne
Jestvujúce inklinometre | 0,479 SO 101-12 | 101-12 - násyp | INK-1 | 20 | 8 | 16 | 40 | 14 | 30 | 600
| 0,252 SO 101-12 | 101-12 vetva č. 12 - zárez | INK-2 | 20 | 8 | 16 | 40 | 14 | 30 | 600
| 1,126 SO 110-00 | 110-00 - príst.cesta 241-00 - zárubný múr | INK-3 | 20 | 6 | 12 | 42 | 14 | 26 | 520
| 99,918 D1 | zosuvné územie | INK-4 | 15 | 12 | 24 | 36 | 12 | 36 | 540
| 100,114 D1 | zosuvné územie | INK-5 | 20 | 12 | 24 | 36 | 12 | 36 | 720
| 100,3 D1 | západný portál tunela | INK/WL-2 | 24 | 27 | 54 | 21 | 7 | 61 | 1464
| 100,3 D1 | západný portál tunela | INK/WL-3 | 24 | 27 | 54 | 21 | 7 | 61 | 1464
| 100,3 D1 | západný portál tunela | INK/WL-4 | 24 | 27 | 54 | 21 | 7 | 61 | 1464
| 102,7 D1 | východný portál tunela | V-48 INK | 30 | 28 | 0 | 20 | 0 | 0 | 0
| 102,7 D1 | východný portál tunela | INK/WL-5 | 25.5 | 27 | 54 | 21 | 7 | 61 | 1555.5
| 102,7 D1 | východný portál tunela | INK/WL-6 | 16 | 27 | 54 | 21 | 7 | 61 | 976
| 102,7 D1 | východný portál tunela | INK/WL-7 | 25.2 | 27 | 54 | 21 | 7 | 61 | 1537.2
Navrhované inkliniometre v rámci monitoringu | 0,125 SO 101-09 | 101-09 – zárez, 236-00- zárubný múr | INK-236/1 | 17 | 18 | 36 | 30 | 10 | 46 | 782
| 0,360 SO 101-09 |  | INK-236/2 | 25 | 18 | 36 | 30 | 10 | 46 | 1150
| 0,425 SO 101-09 |  | INK-236/3 | 17 | 18 | 36 | 30 | 10 | 46 | 782
| 1,453 SO 101-09 | 230-00- zárubný múr | INK-230/1 | 17 | 5 | 10 | 43 | 15 | 25 | 425
| 1,523 SO 101-09 |  | INK-230/2 | 15 | 5 | 10 | 43 | 15 | 25 | 375
| 0,150 SO 101-12 | 101-12 - zárez 231-00 zárubný múr | INK-231/1 | 15 | 5 | 10 | 43 | 15 | 25 | 375
| 0,312 SO 101-12 |  | INK-231/2 | 15 | 5 | 10 | 43 | 15 | 25 | 375
| 0,160 SO 101-18 | 238-00- zárubný múr | INK-238/1 | 15 | 5 | 10 | 43 | 15 | 25 | 375
| 99,060 D1 | 233-00 zárubný múr | INK-233/1 | 15 | 5 | 10 | 43 | 15 | 25 | 375
| 1,180 SO 110-00 | 241-00 zárubný múr | INK-241/1 | 10 | 5 | 10 | 43 | 15 | 25 | 250
| 99,747 D1 | 234-00 zárubný múr; 100-00 D1 - zárez | INK-234/1 | 15 | 12 | 24 | 36 | 12 | 36 | 540
| 99,787 D1 |  | INK-234/2 | 20 | 12 | 24 | 36 | 12 | 36 | 720
| 99,747 D1 | 235-00 zárubný múr; 100-00 D1 – zárez | INK-235/1 | 15 | 12 | 24 | 36 | 12 | 36 | 540
| 99,825 D1 |  | INK-235/2 | 25 | 12 | 24 | 36 | 12 | 36 | 900
| 99,825 D1 |  | INK-235/3 | 15 | 12 | 24 | 36 | 12 | 36 | 540
| 99,910 D1 |  | INK-235/4 | 20 | 12 | 24 | 36 | 12 | 36 | 720
| 100,015 D1 |  | INK-235/5 | 20 | 12 | 24 | 36 | 12 | 36 | 720
| 100,116 D1 |  | INK-235/6 | 15 | 12 | 24 | 36 | 12 | 36 | 540
| 99,914 D1 | zosuvné územie | INK-Z1 | 15 | 12 | 24 | 36 | 12 | 36 | 540
| 100,114 D1 |  | INK-Z2 | 15 | 12 | 24 | 36 | 12 | 36 | 540
| 102,7 D1 | východný portál tunela | INK 8 | 20 | 27 | 54 | 21 | 7 | 61 | 1220
| 102,7 D1 | východný portál tunela | INK 9 | 15 | 27 | 54 | 21 | 7 | 61 | 915
| 1003,8 D1 | západný portál tunela | INK 10 | 22 | 27 | 54 | 21 | 7 | 61 | 1342
Horizontálne inklinometre | 98,250 D1 | 100-00– D1, násyp | MP-1 | 100 | 16 | 32 | 32 | 16 | 48 | 4800
| 98,850 D1 |  | MP-2 | 73 | 16 | 32 | 32 | 16 | 48 | 3504
| 103,313 D1 |  | MP-3 | 101 | 16 | 32 | 32 | 16 | 48 | 4848 | 393
| 104,255 D1 |  | MP-4 | 72 | 16 | 32 | 32 | 16 | 48 | 3456
Spolu: |  |  | 39 | 1002.7 | mes. | 1124 | mes. | 448 | 1572 | 43090
|  |  | /ks/ | /m/ |  | /meraní/ |  | /meraní/ | /meraní/ | /bm/
Celková doba výstavby stavby: |  |  | 48 | mesiacov
Fáza počas prevádzky
Inklinometrické merania
| Staničenie | Objekt | Označenie | Dĺžka | Frek-vencia merania | Počet meraní počas 1 roka počas prevádzky | Celková dĺžka meraní pred výstavbou
Jestvujúce inklinometre | 0,479 SO 101-12 | 101-12 - násyp | INK-1 | 20 | 2x ročne | 2 | 40
| 0,252 SO 101-12 | 101-12 vetva č. 12 - zárez | INK-2 | 20 |  | 2 | 40
| 1,126 SO 110-00 | 110-00 - príst.cesta 241-00 - zárubný múr | INK-3 | 20 |  | 2 | 40
| 99,918 D1 | zosuvné územie | INK-4 | 15 |  | 2 | 30
| 100,114 D1 | zosuvné územie | INK-5 | 20 |  | 2 | 40
| 100,3 D1 | západný portál tunela | INK/WL-2 | 24 |  | 2 | 48
| 100,3 D1 | západný portál tunela | INK/WL-3 | 24 |  | 2 | 48
| 100,3 D1 | západný portál tunela | INK/WL-4 | 24 |  | 2 | 48
| 102,7 D1 | východný portál tunela | V-48 INK | 30 |  | 0 | 0
| 102,7 D1 | východný portál tunela | INK/WL-5 | 25.5 |  | 2 | 51
| 102,7 D1 | východný portál tunela | INK/WL-6 | 16 |  | 2 | 32
| 102,7 D1 | východný portál tunela | INK/WL-7 | 25.2 |  | 2 | 50.4
Navrhované inkliniometre v rámci monitoringu | 0,125 SO 101-09 | 101-09 – zárez, 236-00- zárubný múr | INK-236/1 | 17 |  | 2 | 34
| 0,360 SO 101-09 |  | INK-236/2 | 25 |  | 2 | 50
| 0,425 SO 101-09 |  | INK-236/3 | 17 |  | 2 | 34
| 1,453 SO 101-09 | 230-00- zárubný múr | INK-230/1 | 17 |  | 2 | 34
| 1,523 SO 101-09 |  | INK-230/2 | 15 |  | 2 | 30
| 0,150 SO 101-12 | 101-12 - zárez 231-00 zárubný múr | INK-231/1 | 15 |  | 2 | 30
| 0,312 SO 101-12 |  | INK-231/2 | 15 |  | 2 | 30
| 0,160 SO 101-18 | 238-00- zárubný múr | INK-238/1 | 15 |  | 2 | 30
| 99,060 D1 | 233-00 zárubný múr | INK-233/1 | 15 |  | 2 | 30
| 1,180 SO 110-00 | 241-00 zárubný múr | INK-241/1 | 10 |  | 2 | 20
| 99,747 D1 | 234-00 zárubný múr; 100-00 D1 - zárez | INK-234/1 | 15 |  | 2 | 30
| 99,787 D1 |  | INK-234/2 | 20 |  | 2 | 40
| 99,747 D1 | 235-00 zárubný múr; 100-00 D1 – zárez | INK-235/1 | 15 |  | 2 | 30
| 99,825 D1 |  | INK-235/2 | 25 |  | 2 | 50
| 99,825 D1 |  | INK-235/3 | 15 |  | 2 | 30
| 99,910 D1 |  | INK-235/4 | 20 |  | 2 | 40
| 100,015 D1 |  | INK-235/5 | 20 |  | 2 | 40
| 100,116 D1 |  | INK-235/6 | 15 |  | 2 | 30
| 99,914 D1 | zosuvné územie | INK-Z1 | 15 |  | 2 | 30
| 100,114 D1 |  | INK-Z2 | 15 |  | 2 | 30
| 102,7 D1 | východný portál tunela | INK 8 | 20 |  | 2 | 40
| 102,7 D1 | východný portál tunela | INK 9 | 15 |  | 2 | 30
| 1003,8 D1 | západný portál tunela | INK 10 | 22 |  | 2 | 44
Horizontálne inklinometre | 98,250 D1 | 100-00– D1, násyp | MP-1 | 100 |  | 2 | 200
| 98,850 D1 |  | MP-2 | 73 |  | 2 | 146
| 103,313 D1 |  | MP-3 | 101 |  | 2 | 202
| 104,255 D1 |  | MP-4 | 72 |  | 2 | 144
Spolu: |  |  | 39 | 1002.7 |  | 76 | 1946
|  |  | /ks/ | /m/ |  | /meraní/ | /bm/
Fáza pred začiatkom výstavby
Pozorovacie piezometrické vrty
| Staničenie | Objekt | Označenie | Dĺžka | Frek-vencia merania | Počet meraní počas 1 roka pred výstavbou
Jestvujúce piezometre a HG vrty | 0,479 SO 101-12 | 101-12 - násyp | HG-1 | 20 | Kontinuálne merania každé 2 measiace počas 1 roka pred začiatkom výstavby | 6
| 0,252 SO 101-12 | 100-00 - zárez, 101-12 vetva č. 12 | HG-2 | 20 |  | 6
| 99,901 D1 | zosuvné územie | HG-4 | 20 |  | 6
| 100,114 D1 | zosuvné územie | HG-5 | 20 |  | 6
| 100,3 D1 | západný portál tunela | HG/WL-2 | 24.5 |  | 6
| 100,3 D1 | západný portál tunela | HG/WL-3 | 24 |  | 6
| 100,3 D1 | západný portál tunela | HG/WL-4 | 24 |  | 6
| 102,7 D1 | východný portál tunela | HG/WL-6 | 23.5 |  | 6
| 102,7 D1 | východný portál tunela | HG/WL-7 | 25 |  | 6
| 98,5 D1 | zosuvné územie | V-13 | 15 |  | 6
| 100,3 D1 | západný portál tunela | V-35 | 30 |  | 6
| 102,7 D1 | východný portál tunela | V-48 P | 30 |  | 6
| 102,7 D1 | východný portál tunela | V-46 | 35 |  | 6
Navrhované piezometre v monitoringu s kontinuálnymi snímačmy HPV | 0,125 SO 101-09 | 101-09 – zárez, 236-00- zárubný múr | PZ-236/1 | 17 |  | 6
| 0,360 SO 101-09 |  | PZ-236/2 | 25 |  | 6
| 0,425 SO 101-09 |  | PZ-236/3 | 17 |  | 6
| 1,453 SO 101-09 | 230-00- zárubný múr | PZ-230/1 | 17 |  | 6
| 1,523 SO 101-09 |  | PZ-230/2 | 15 |  | 6
| 0,150 SO 101-12 | 101-12 - zárez; 231-00 zárubný múr | PZ-231/1 | 15 |  | 6
| 0,312 SO 101-12 |  | PZ-231/2 | 15 |  | 6
| 0,160 SO 101-18 | 238-00- zárubný múr | PZ-238/1 | 15 |  | 6
| 1,180 SO 110-00 | 241-00 zárubný múr | INK-241/1 | 10 |  | 6
| 99,747 D1 | 234-00 zárubný múr; 100-00 D1 - zárez | INK-234/1 | 15 |  | 6
| 99,787 D1 |  | INK-234/2 | 20 |  | 6
| 99,747 D1 | 235-00 zárubný múr; 100-00 D1 – zárez | INK-235/1 | 15 |  | 6
| 99,825 D1 |  | INK-235/2 | 25 |  | 6
| 99,910 D1 |  | INK-235/4 | 20 |  | 6
| 100,015 D1 |  | INK-235/5 | 20 |  | 6
| 100,116 D1 |  | INK-235/6 | 15 |  | 6
Spolu: |  |  | 29 | 587 |  | 174
|  |  | /ks/ | /m/ |  | /meraní/
[5 empty] | z toho počet odpočtov dát kontinuálnych snímačov HPV pred začiatkom výstavby | 174
Fáza počas výstavby
Pozorovacie piezometrické vrty
| Staničenie | Objekt | Označenie | Dĺžka | Doba výstavby objektu v mes. | Počet meraní počas výstavby objektu alebo súviaiceho objektu | Doba od ukončenia objektu do ukončenia stavby v mes. | Počet meraní od ukončenia výstavby objektu do ukončenia stavby | Počet meraní za dobu výstavby
Frekvencia merania | [5 empty] | 2x mesačne |  | 1x mesačne
Jestvujúce piezometre | 0,479 SO 101-12 | 101-12 - násyp | HG-1 | 20 | 8 | 16 | 40 | 40 | 56
| 0,252 SO 101-12 | 100-00 - zárez, 101-12 vetva č. 12 | HG-2 | 20 | 8 | 16 | 40 | 40 | 56
| 99,901 D1 | zosuvné územie | HG-4 | 20 | 12 | 24 | 36 | 36 | 60
| 100,114 D1 | zosuvné územie | HG-5 | 20 | 12 | 24 | 36 | 36 | 60
| 100,3 D1 | západný portál tunela | HG/WL-2 | 24.5 | 27 | 12 | 21 | 21 | 33
| 100,3 D1 | západný portál tunela | HG/WL-3 | 24 | 27 | 12 | 21 | 21 | 33
| 100,3 D1 | západný portál tunela | HG/WL-4 | 24 | 27 | 12 | 21 | 21 | 33
| 102,7 D1 | východný portál tunela | HG/WL-6 | 23.5 | 27 | 12 | 21 | 21 | 33
| 102,7 D1 | východný portál tunela | HG/WL-7 | 25 | 27 | 12 | 21 | 21 | 33
| 98,5 D1 | zosuvné územie | V-13 | 15 | 27 | 12 | 21 | 21 | 33
| 100,3 D1 | západný portál tunela | V-35 | 30 | 27 | 12 | 21 | 21 | 33
| 102,7 D1 | východný portál tunela | V-48 P | 30 | 27 | 0 | 21 | 0 | 0
| 102,7 D1 | východný portál tunela | V-46 | 35 | 27 | 12 | 21 | 21 | 33
Navrhované piezometre v monitoringu s kontinuálnymi snímačmy HPV | 0,125 SO 101-09 | 101-09 – zárez, 236-00- zárubný múr | PZ-236/1 | 17 | 18 | 36 | 30 | 30 | 66
| 0,360 SO 101-09 |  | PZ-236/2 | 25 | 18 | 36 | 30 | 30 | 66
| 0,425 SO 101-09 |  | PZ-236/3 | 17 | 18 | 36 | 30 | 30 | 66
| 1,453 SO 101-09 | 230-00- zárubný múr | PZ-230/1 | 17 | 5 | 10 | 43 | 43 | 53
| 1,523 SO 101-09 |  | PZ-230/2 | 15 | 5 | 10 | 43 | 43 | 53
| 0,150 SO 101-12 | 101-12 - zárez; 231-00 zárubný múr | PZ-231/1 | 15 | 5 | 10 | 43 | 43 | 53
| 0,312 SO 101-12 |  | PZ-231/2 | 15 | 5 | 10 | 43 | 43 | 53
| 0,160 SO 101-18 | 238-00- zárubný múr | PZ-238/1 | 15 | 5 | 10 | 43 | 43 | 53
| 1,180 SO 110-00 | 241-00 zárubný múr | INK-241/1 | 10 | 5 | 10 | 43 | 43 | 53
| 99,747 D1 | 234-00 zárubný múr; 100-00 D1 - zárez | INK-234/1 | 15 | 12 | 24 | 36 | 36 | 60
| 99,787 D1 |  | INK-234/2 | 20 | 12 | 24 | 36 | 36 | 60
| 99,747 D1 | 235-00 zárubný múr; 100-00 D1 – zárez | INK-235/1 | 15 | 12 | 24 | 36 | 36 | 60
| 99,825 D1 |  | INK-235/2 | 25 | 12 | 24 | 36 | 36 | 60
| 99,910 D1 |  | INK-235/4 | 20 | 12 | 24 | 36 | 36 | 60
| 100,015 D1 |  | INK-235/5 | 20 | 12 | 24 | 36 | 36 | 60
| 100,116 D1 |  | INK-235/6 | 15 | 12 | 24 | 36 | 36 | 60
Spolu počet meraní HPV: |  |  | 28 | 587 | mes. | 512 | mes. | 920 | 1432
|  |  | /ks/ | /m/ |  | /meraní/ |  | /meraní/ | /meraní/
Celková doba výstavby stavby: |  | 48 | mesiacov |  |  |  |  | z toho počet odpočtov dát kontinuálnych snímačov HPV | 1432
Fáza po ukončení výstavby
Pozorovacie piezometrické vrty
| Staničenie | Objekt | Označenie | Dĺžka | Frek-vencia merania | Počet meraní počas 1 roka po ukončení výstavby
Jestvujúce piezometre | 0,479 SO 101-12 | 101-12 - násyp | HG-1 | 20 | Kontinuálne merania 2x ročne počas 1 roka po ukončení výstavby | 2
| 0,252 SO 101-12 | 100-00 - zárez, 101-12 vetva č. 12 | HG-2 | 20 |  | 2
| 99,901 D1 | zosuvné územie | HG-4 | 20 |  | 2
| 100,114 D1 | zosuvné územie | HG-5 | 20 |  | 2
| 100,3 D1 | západný portál tunela | HG/WL-2 | 24.5 |  | 2
| 100,3 D1 | západný portál tunela | HG/WL-3 | 24 |  | 2
| 100,3 D1 | západný portál tunela | HG/WL-4 | 24 |  | 2
| 102,7 D1 | východný portál tunela | HG/WL-6 | 23.5 |  | 2
| 102,7 D1 | východný portál tunela | HG/WL-7 | 25 |  | 2
| 98,5 D1 | zosuvné územie | V-13 | 15 |  | 2
| 100,3 D1 | západný portál tunela | V-35 | 30 |  | 2
| 102,7 D1 | východný portál tunela | V-48 P | 30 |  | 0
| 102,7 D1 | východný portál tunela | V-46 | 35 |  | 2
Navrhované piezometrické vrty v rámci monitoringu | 0,125 SO 101-09 | 101-09 – zárez, 236-00- zárubný múr | PZ-236/1 | 17 |  | 2
| 0,360 SO 101-09 |  | PZ-236/2 | 25 |  | 2
| 0,425 SO 101-09 |  | PZ-236/3 | 17 |  | 2
| 1,453 SO 101-09 | 230-00- zárubný múr | PZ-230/1 | 17 |  | 2
| 1,523 SO 101-09 |  | PZ-230/2 | 15 |  | 2
| 0,150 SO 101-12 | 101-12 - zárez; 231-00 zárubný múr | PZ-231/1 | 15 |  | 2
| 0,312 SO 101-12 |  | PZ-231/2 | 15 |  | 2
| 0,160 SO 101-18 | 238-00- zárubný múr | PZ-238/1 | 15 |  | 2
| 1,180 SO 110-00 | 241-00 zárubný múr | INK-241/1 | 10 |  | 2
| 99,747 D1 | 234-00 zárubný múr; 100-00 D1 - zárez | INK-234/1 | 15 |  | 2
| 99,787 D1 |  | INK-234/2 | 20 |  | 2
| 99,747 D1 | 235-00 zárubný múr; 100-00 D1 – zárez | INK-235/1 | 15 |  | 2
| 99,825 D1 |  | INK-235/2 | 25 |  | 2
| 99,910 D1 |  | INK-235/4 | 20 |  | 2
| 100,015 D1 |  | INK-235/5 | 20 |  | 2
| 100,116 D1 |  | INK-235/6 | 15 |  | 2
Spolu počet meraní HPV: |  |  | 28 | 587 |  | 56
|  |  | /ks/ | /m/ |  | /meraní/
[5 empty] | z toho počet odpočtov dát kontinuálnych snímačov HPV počas prevádzky | 56
Fáza pred začiatkom výstavby
Geodetické pozorovacie body na objektoch
P.č. | Objekt | Označenie | Počet bodov | Frek-vencia merania | Počet meraní počas 1 roka pred výstavbou
1 | Inklinometrické vrty | Všetky inklinometrické vrty | 35 bodov na vertikálnych inklinometroch | 1 x ročne (základné meranie na VVPB) | 35
Dynamometre na kotvách
2 | Oporné a zírubné múry | D-1 až D-30 | 0 |  | 0
Spolu: |  |  | 35 |  | 35
|  |  | /ks/ |  | /meraní/
Fáza počas výstavby
Geodetické pozorovacie body na objektoch
|  | Objekt | Označenie | Počet bodov | Doba výstavby objektu v mes. | Počet meraní počas výstavby objektu alebo súviaiceho objektu | Doba od ukončenia objektu do ukončenia stavby v mes. | Počet meraní od ukončenia výstavby objektu do ukončenia stavby | Počet meraní za dobu výstavby
|  | Frekvencia merania |  |  |  | 2x mesačne |  | 6x ročne
|  | Oporné a zírubné múry | G-1 až G-99 | 99 | 18 | 3564 | 30 | 1485 | 5049
|  | Inklinometrické vrty | Všetky inklinometre | 43 | 18 | 1548 | 30 | 645 | 2193
|  | Spolu: |  | 142 |  |  |  |  | 7242
Dynamometre na kotvách
|  | Frekvencia merania |  |  |  | 1x mesačne po zabudovaní |  | 1x štvrťročne
|  | Oporné a zírubné múry | D-1 až D-30 | 30 | 18 | 540 | 30 | 300 | 840
|  | Spolu: |  | 172 |  | 5652 | mes. | 2430 | 8082
|  |  |  | /ks/ |  | /meraní/ |  | /meraní/ | /meraní/
|  | Celková doba výstavby stavby: |  | 48 | mesiacov
Fáza po ukončení výstavby
Geodetické pozorovacie body na objektoch
P.č. | Objekt | Označenie | Počet bodov | Frek-vencia merania | Počet meraní počas 1 roka po ukončení výstavby
1 | Oporné a zírubné múry | G-1 až G-99 | 99 | 2x ročne | 198
2 | Inklinometrické vrty | Všetky inklinometre | 43 | 2x ročne | 86
Spolu: |  |  | 142 |  | 284
|  |  | /ks/ |  | /meraní/
Dynamometre na kotvách
3 | Oporné a zírubné múry | D-1 až D-30 | 30 | 2x ročne | 60
Spolu: |  |  | 172 |  | 344
|  |  | /ks/ |  | /meraní/
Fáza pred začiatkom výstavby
Sledovanie výdatnosti subhorizontálnych odvodňovacích vrtov
| Staničenie | Objekt | Označenie | Počet kusov | Frek-vencia merania | Počet meraní počas 1 roka pred výstavbou
Vrty | km 100 D1 vpravo | 235-00 zárubný múr vpravo | SUB 1 až 12 | 12 | - | 0
Spolu: |  |  | 12 |  |  | 0
|  |  | /ks/ |  |  | /meraní/
Fáza počas výstavby
Sledovanie výdatnosti subhorizontálnych odvodňovacích vrtov
| Staničenie | Objekt | Označenie | Počet kusov | Doba výstavby objektu v mes. | Počet meraní počas výstavby objektu alebo súviaiceho objektu | Doba od ukončenia objektu do ukončenia stavby v mes. | Počet meraní od ukončenia výstavby objektu do ukončenia stavby | Počet meraní za dobu výstavby
Frekvencia merania | [5 empty] | 1x mesačne |  | 1x mesačne
Vrty | km 100 D1 vpravo | 235 zárubný múr vpravo | SUB 1 až 12 | 12 | 12 | 144 | 36 | 432 | 576
Spolu: |  |  | 12 |  | mes. | 144 | mes. | 432 | 576
|  |  | /ks/ |  |  | /meraní/ |  | /meraní/ | /meraní/
Fáza pred po ukončení výstavby
Sledovanie výdatnosti subhorizontálnych odvodňovacích vrtov
| Staničenie | Objekt | Označenie | Počet kusov | Frek-vencia merania | Počet meraní počas 1 roka pred výstavbou
Vrty | km 100 D1 vpravo | 235-00 zárubný múr vpravo | SUB 1 až 12 | 12 | 2x ročne | 24
Spolu: |  |  | 12 |  |  | 24
|  |  | /ks/ |  |  | /meraní/
Fáza pred začiatkom výstavby
Cemický rozbor vody
| Lokalita monitoringu chemického rozboru vody |  | Označenie | Počet kusov | Frek-vencia merania | Počet meraní počas 1 roka pred výstavbou
Vrty | CH1 existujúci vrt V 13 v km 98,8; CH2 existujúci vrt HG/WL-3 na západnom portáli tunela; CH3 existujúci vrt HG/WL-5 na východnom portáli tunela |  | CH1 až CH3 | 3 | 1x | 3
Spolu: |  |  | 3 |  |  | 3
|  |  | /ks/ |  |  | /meraní/
Fáza počas výstavby
Cemický rozbor vody
| Lokalita monitoringu chemického rozboru vody |  | Označenie | Počet kusov | Doba výstavby | Počet meraní počas výstavby
Frekvencia merania | [5 empty] | 1x ročne
Vrty | CH1 existujúci vrt V 13 v km 98,8; CH2 existujúci vrt HG/WL-3 na západnom portáli tunela; CH3 existujúci vrt HG/WL-5 na východnom portáli tunela |  | CH1 až CH3 | 3 | 4 | 12
Spolu: |  |  | 3 |  | rokov | 12
|  |  | /ks/ |  |  | /meraní/
Fáza počas prevádzky
Cemický rozbor vody
| Lokalita monitoringu chemického rozboru vody |  | Označenie | Počet kusov | Frek-vencia merania | Počet meraní počas 1 roka pred výstavbou
Vrty | CH1 existujúci vrt V 13 v km 98,8; CH2 existujúci vrt HG/WL-3 na západnom portáli tunela; CH3 existujúci vrt HG/WL-5 na východnom portáli tunela |  | CH1 až CH3 | 3 | 1x | 3
Spolu: |  |  | 3 |  |  | 3
|  |  | /ks/ |  |  | /meraní/
Fáza počas výstavby
Sledovanie pórových tlakov
| Staničenie | Objekt | Označenie | Počet kusov | Doba výstavby objektu v mes. | Počet meraní počas výstavby objektu alebo súviaiceho objektu | Doba od ukončenia objektu do ukončenia stavby v mes. | Počet meraní od ukončenia výstavby objektu do ukončenia stavby | Počet meraní za dobu výstavby
Frekvencia merania | [5 empty] | 1x mesačne |  | 1x mesačne
MPT | km 98,4; 98,8; 103 a 104 D1 | 100-00 diaľnica D1 | MPT1 až MPT11 | 11 | 16 | 176 | 32 | 352 | 528
Spolu: |  |  | 11 |  | mes. | 176 | mes. | 352 | 528
|  |  | /ks/ |  |  | /meraní/ |  | /meraní/ | /meraní/
Fáza pred po ukončení výstavby
Sledovanie pórových tlakov
| Staničenie | Objekt | Označenie | Počet kusov | Frek-vencia merania | Počet meraní počas 1 roka pred výstavbou
MPT | km 98,4; 98,8; 103 a 104 D1 | 100-00 diaľnica D1 | MPT1 až MPT11 | 11 | 2x ročne | 22
Spolu: |  |  | 11 |  |  | 22
|  |  | /ks/ |  |  | /meraní/

## geológia suradnice
Navrhované iklinometrické vrty
| Staničenie | Objekt | Označenie | Dĺžka | Súradnice inklinometra
Navrhované inkliniometre v rámci monitoringu | 0,125 SO 101-09 | 101-09 – zárez, 236-00- zárubný múr | INK-236/1 | 17 | 265329.986 | 1208070.256
| 0,360 SO 101-09 |  | INK-236/2 | 25 | 265354.088 | 1208291.255
| 0,425 SO 101-09 |  | INK-236/3 | 17 | 265359.451 | 1208354.086
| 1,453 SO 101-09 | 230-00- zárubný múr | INK-230/1 | 17 | 264988.788 | 1209131.223
| 1,523 SO 101-09 |  | INK-230/2 | 15 | 264960.478 | 1209187.778
| 0,150 SO 101-12 | 101-12 - zárez 231-00 zárubný múr | INK-231/1 | 15 | 264924.606 | 1209140.164
| 0,312 SO 101-12 |  | INK-231/2 | 15 | 264994.098 | 1208992.374
| 0,160 SO 101-18 | 238-00- zárubný múr | INK-238/1 | 15 | 265471.126 | 1208409.799
| 99,060 D1 | 233-00 zárubný múr | INK-233/1 | 15 | 264913.756 | 1209577.284
| 1,180 SO 110-00 | 241-00 zárubný múr | INK-241/1 | 10 | 264957.624 | 1209757.832
| 99,747 D1 | 234-00 zárubný múr; 100-00 D1 - zárez | INK-234/1 | 15 | 264691.364 | 1210218.915
| 99,787 D1 |  | INK-234/2 | 20 | 264661.124 | 1210251.768
| 99,747 D1 | 235-00 zárubný múr; 100-00 D1 – zárez | INK-235/1 | 15 | 264725.261 | 1210231.873
| 99,825 D1 |  | INK-235/2 | 25 | 264726.815 | 1210312.354
| 99,825 D1 |  | INK-235/3 | 15 | 264702.205 | 1210307.4
| 99,910 D1 |  | INK-235/4 | 20 | 264676.736 | 1210398.282
| 100,015 D1 |  | INK-235/5 | 20 | 264688.841 | 1210501.687
| 100,116 D1 |  | INK-235/6 | 15 | 264620.91 | 1210588.103
| 99,914 D1 | zosuvné územie | INK-Z1 | 15 | 264631.92 | 1210379.711
| 100,114 D1 |  | INK-Z2 | 15 | 264572.526 | 1210567.872
| 100,3 D1 | západný portál tunala | INK-10 | 22 | 264453.197 | 1210798.9794
| 102,7 D1 | východný portál tunela | INK-8 | 20 | 262743.0225 | 1212086.927
| 102,7 D1 | východný portál tunela | INK-9 | 15 | 262766.136 | 1212118.1206
Spolu: |  |  | 23 | 393
|  |  | /ks/ | /m/
Pozorovacie piezometrické vrty s kontinuálnymi snímačmi HPV
| Staničenie | Objekt | Označenie | Dĺžka | Súradnice piezometrov
Navrhované piezometrické vrty v rámci monitoringu | 0,125 SO 101-09 | 101-09 – zárez, 236-00- zárubný múr | PZ-236/1 | 17 | 265329.793 | 1208072.748
| 0,360 SO 101-09 |  | PZ-236/2 | 25 | 265355.036 | 1208293.568
| 0,425 SO 101-09 |  | PZ-236/3 | 17 | 265360.62 | 1208356.296
| 1,453 SO 101-09 | 230-00- zárubný múr | PZ-230/1 | 17 | 264987.492 | 1209133.361
| 1,523 SO 101-09 |  | PZ-230/2 | 15 | 264959.568 | 1209190.106
| 0,150 SO 101-12 | 101-12 - zárez; 231-00 zárubný múr | PZ-231/1 | 15 | 264925.403 | 1209137.799
| 0,312 SO 101-12 |  | PZ-231/2 | 15 | 264995.973 | 1208990.72
| 0,160 SO 101-18 | 238-00- zárubný múr | PZ-238/1 | 15 | 265468.676 | 1208410.295
| 1,180 SO 110-00 | 241-00 zárubný múr | INK-241/1 | 10 | 264957.119 | 1209755.383
| 99,747 D1 | 234-00 zárubný múr; 100-00 D1 - zárez | INK-234/1 | 15 | 264690.444 | 1210221.24
| 99,787 D1 |  | INK-234/2 | 20 | 264660.399 | 1210254.159
| 99,747 D1 | 235-00 zárubný múr; 100-00 D1 – zárez | INK-235/1 | 15 | 264724.404 | 1210234.222
| 99,825 D1 |  | INK-235/2 | 25 | 264726.386 | 1210314.812
| 99,910 D1 |  | INK-235/4 | 20 | 264679.821 | 1210386.169
| 100,015 D1 |  | INK-235/5 | 20 | 264689.644 | 1210499.319
| 100,116 D1 |  | INK-235/6 | 15 | 264621.747 | 1210585.747
Spolu: |  |  | 16 | 276
|  |  | /ks/ | /m/

## rekapitulacia
Rozsah prieskumných diel a zariadení budovaných v rámci monitoringu | Počet m.j.
Piezometrické pozorovacie vrty | 276 m
Vertikálne inklinometre | 393 m
Horizontálne inklinometre | 346 m
Geodetické body na objektoch | 99 ks
Geodetické body na inklinometroch | 35+8 ks
Snímače pórových tlakov | 11 ks
Kontinuálne snímače HPV | 28 ks
Dynamometre na kotvách | 30 ks
Druh merania | Počet diel | Celková dĺžka navrhovaných diel | Počet meraní pred realizáciou |  | Počet meraní počas realizácie |  | Počet meraní počas 1. roka prevádzky
|  |  | /ks/ | /bm/ | /ks/ | /bm/ | /ks/ | /bm/
Vertikálne inklinometrické merania | 35 | 656.7 | 35 | 656.7 | 1380 | 26481.7 | 68 | 1254
Horizontálne inklinometrické merania | 4 | 346 | - | - | 192 | 16608 | 8 | 692
Režimové merania HPV jestvujúcich HG a piezometrických vrtov | 29 | - | 174 | - | 1432 | - | 56 | -
Snímanie pórových tlakov | 11 | - | - | - | 528 | - | 22 | -
Sledovanie výdatnosti odvodňovacích vrtov | 12 |  | - | - | 576 | - | 24 | -
Chemický rozbor vody | 3 |  | 3 | - | 12 | - | 3 | -
Geodetické merania | 142 |  | 35 | - | 7242 | - | 284 | -
Merania síl kotiev | 30 |  | - | - | 840 | - | 60 | -
|  |  | 35 | 656.7 | 1572 | 43089.7 | 76 | 1946