## 6. Zadanie - na výšku
ZADANIE
Stavba: |  | Rekonštrukcia domu smútku v Tornali I.
Objekt:
Objednávateľ: |  | Mesto Tornaľa
Zhotoviteľ: |  |  |  |  | Spracoval:
Miesto: |  | Tornaľa |  |  | Dátum: | 13. 8. 2019
Č. | KCN | Kód položky | Popis | MJ | Množstvo celkom | Cena jednotková | Cena celkom
1 | 2 | 3 | 4 | 5 | 6 | 7 | 8
|  | HSV | Práce a dodávky HSV
|  | 1 | Zemné práce
1 | 001 | 132311111 | Hĺbenie rýh šírky do 600 mm v hornine tr.4 nesúdržných - ručným alebo pneumatickým náradím | m3 | 25.8
2 | 001 | 162501112 | Vodorovné premiestnenie výkopku po nespevnenej ceste z horniny tr.1-4, do 100 m3 na vzdialenosť do 3000 m | m3 | 25.8
3 | 001 | 181201101 | Úprava pláne v násypoch v hornine 1-4 bez zhutnenia | m2 | 86
|  | 2 | Zakladanie
4 | 002 | 221121112 | Nastraženie a zabaranenie pilót zvislých na dľžku zabaranenia do 4m | m | 35
5 | 002 | 221942235 | Injektáž základov, dodávka, vrtanie, injektáž | ks | 35
6 | 002 | 262401171 | Vrty pre injektovanie vykonávané do základového telesa, dĺžka trní 50 cm, 4 vrty | m | 86
7 | 011 | 271573001 | Násyp pod základové konštrukcie so zhutnením zo štrkopiesku fr.0-32 mm | m3 | 25
8 | 011 | 273321312 | Betón základových dosiek, železový (bez výstuže), tr. C 20/25 | m3 | 30.576
9 | 011 | 273362021 | Výstuž základových dosiek zo zvár. sietí KARI | t | 1.876
10 | 011 | 274321411 | Betón základových pásov, železový (bez výstuže), tr. C 25/30 | m3 | 25
11 | 011 | 274361821 | Výstuž základových pásov z ocele 10505 | t | 0.844
12 | 011 | 274362022 | Dodávka a montáž tiahla | m | 30
|  | 3 | Zvislé a kompletné konštrukcie
13 | 011 | 312275651 | Murivo výplňové (m3) z tvárnic PORFIX hr. 250 mm P2-440 HL, na MVC a lepidlo PORFIX (250x250x500) | m3 | 4.738
14 | 011 | 317166131 | Samonosný preklad PORFIX, šírky 100 mm, výšky 250 mm, dĺžky 1000 mm | ks | 4
15 | 011 | 317166134 | Samonosný preklad PORFIX, šírky 100 mm, výšky 250 mm, dĺžky 2000 mm | ks | 1
16 | 011 | 317166151 | Samonosný preklad PORFIX, šírky 150 mm, výšky 250 mm, dĺžky 1000 mm | ks | 5
17 | 011 | 317166152 | Samonosný preklad PORFIX, šírky 150 mm, výšky 250 mm, dĺžky 1200 mm | ks | 4
18 | 011 | 317166153 | Samonosný preklad PORFIX, šírky 150 mm, výšky 250 mm, dĺžky 1500 mm | ks | 2
19 | 011 | 317166154 | Samonosný preklad PORFIX, šírky 150 mm, výšky 250 mm, dĺžky 2000 mm | ks | 3
20 | 011 | 317321311 | Betón prekladov železový (bez výstuže) tr. C 16/20 | m3 | 1.67
21 | 011 | 317351107 | Debnenie prekladu vrátane podpornej konštrukcie výšky do 4 m zhotovenie | m2 | 10.335
22 | 011 | 317351108 | Debnenie prekladu vrátane podpornej konštrukcie výšky do 4 m odstránenie | m2 | 10.335
23 | 011 | 317361821 | Výstuž prekladov z ocele 10505 | t | 0.15
24 | 011 | 330311711 | Betón stĺpov a pilierov hranatých prostý tr. C 16/20 | m3 | 1.971
25 | 011 | 331351111 | Debnenie hranatých stĺpov prierezu päť a viacuholníka zhotovenie-tradičné | m2 | 19.71
26 | 011 | 331351112 | Debnenie hranatých stĺpov prierezu päť a viacuholníka odstránenie-tradičné | m2 | 19.71
27 | 011 | 331361821 | Výstuž stĺpov, pilierov, stojok hranatých z bet. ocele 10505 | t | 0.17
28 | 014 | 341121123 | Zapracovanie trhlín v murive, dodávka materiálu vrtanie a injektáž | m | 40
29 | 011 | 342273100 | Priečky z tvárnic PORFIX hr. 100 mm P2-500 hladkých, na MVC a lepidlo PORFIX (100x250x500) | m2 | 61.7
30 | 011 | 342273150 | Priečky z tvárnic PORFIX hr. 150 mm P2-500 hladkých, na MVC a lepidlo PORFIX (150x250x500) | m2 | 164.015
|  | 4 | Vodorovné konštrukcie
31 | 011 | 417321313 | Betón stužujúcich pásov a vencov železový tr. C 16/20 | m3 | 5.68
32 | 011 | 417351115 | Debnenie bočníc stužujúcich pásov a vencov vrátane vzpier zhotovenie | m2 | 34.56
33 | 011 | 417351116 | Debnenie bočníc stužujúcich pásov a vencov vrátane vzpier odstránenie | m2 | 34.56
34 | 011 | 417361821 | Výstuž stužujúcich pásov a vencov z betonárskej ocele 10505 | t | 0.4
35 | 011 | 417391151 | Montáž obkladu betónových konštrukcií vykonaný súčasne s betónovaním extrudovaným polystyrénom | m2 | 14.6
36 | 283 | 283750000500 | Doska XPS STYRODUR 2800 C hr. 30 mm, | m2 | 15.33
|  | 9 | Ostatné konštrukcie a práce-búranie
37 | 013 | 962031132 | Búranie priečok alebo vybúranie otvorov plochy nad 4 m2 z tehál pálených, plných alebo dutých hr. do 150 mm, -0,19600t | m2 | 193.75
38 | 013 | 962032231 | Búranie muriva alebo vybúranie otvorov plochy nad 4 m2 nadzákladového z tehál pálených, vápenopieskových, cementových na maltu, -1,90500t | m3 | 18.725
39 | 013 | 963012520 | Búranie stropov z dosiek alebo panelov zo železobetónu prefabrikovaných s dutinami hr. nad 140 mm, -1,60000t | m3 | 53.783
40 | 013 | 965041341 | Búranie podkladov pod dlažby, liatych dlažieb a mazanín,škvarobetón hr.do 100 mm, plochy nad 4 m2 -1,60000t | m3 | 19.33
41 | 013 | 965042241 | Búranie podkladov pod dlažby, liatych dlažieb a mazanín,betón,liaty asfalt hr.nad 100 mm, plochy nad 4 m2 -2,20000t | m3 | 45.864
42 | 013 | 965081812 | Búranie dlažieb, z kamen., cement., terazzových, čadičových alebo keramických, hr. nad 10 mm, -0,06500t | m2 | 294.24
43 | 013 | 965082941 | Odstránenie násypu pod podlahami alebo na strechách, hr.nad 200 mm, -1,40000t | m3 | 58
44 | 760 | 968062244 | Vybúranie drevených rámov okien jednod. plochy do 1 m2, -0,04100t | m2 | 2.16
45 | 760 | 968062245 | Vybúranie drevených rámov okien jednoduchých plochy do 2 m2, -0,03100t | m2 | 14.85
46 | 760 | 968072246 | Vybúranie kovových rámov okien jednoduchých plochy do 4 m2, -0,03400t | m2 | 27.36
47 | 760 | 968072247 | Vybúranie kovových rámov okien jednoduchých plochy nad 4 m2, -0,03400t | m2 | 25.38
48 | 760 | 968072357 | Vybúranie kovových rámov okien dvojitých alebo zdvojených, plochy nad 4 m2, -0,05000t | m2 | 25.92
49 | 760 | 968072455 | Vybúranie kovových dverových zárubní plochy do 2 m2, -0,07600t | m2 | 23.6
50 | 760 | 968072456 | Vybúranie kovových dverových zárubní plochy nad 2 m2, -0,06300t | m2 | 33.3
51 | 013 | 978013191 | Otlčenie omietok stien vnútorných vápenných alebo vápennocementových v rozsahu do 100 %, -0,04600t | m2 | 620
52 | 013 | 978059531 | Odsekanie a odobratie obkladov stien z obkladačiek vnútorných vrátane podkladovej omietky nad 2 m2, -0,06800t | m2 | 17.1
53 | 013 | 979081111 | Odvoz sutiny a vybúraných hmôt na skládku do 1 km | t | 434.009
54 | 013 | 979081121 | Odvoz sutiny a vybúraných hmôt na skládku za každý ďalší 1 km | t | 2170.045
55 | 013 | 979082111 | Vnútrostavenisková doprava sutiny a vybúraných hmôt do 10 m | t | 434.009
56 | 013 | 979082121 | Vnútrostavenisková doprava sutiny a vybúraných hmôt za každých ďalších 5 m | t | 1736.036
57 | 013 | 979089012 | Poplatok za skladovanie - betón, tehly, dlaždice (17 01 ), ostatné | t | 434.009
|  | 99 | Presun hmôt HSV
58 | 011 | 998011002 | Presun hmôt pre budovy (801, 803, 812), zvislá konštr. z tehál, tvárnic, z kovu výšky do 12 m | t | 271.733
|  | PSV | Práce a dodávky PSV
|  | 711 | Izolácie proti vode a vlhkosti
59 | 711 | 711111001 | Zhotovenie izolácie proti zemnej vlhkosti vodorovná náterom penetračným za studena | m2 | 55.76
60 | 246 | 246170000900 | Lak asfaltový ALP-PENETRAL SN v sudoch | t | 0.017
61 | 711 | 711141559 | Zhotovenie izolácie proti zemnej vlhkosti a tlakovej vode vodorovná NAIP pritavením | m2 | 55.76
62 | 628 | 628310001000 | Pás asfaltový HYDROBIT V 60 S 35 pre spodné vrstvy hydroizolačných systémov, ICOPAL | m2 | 64.124
63 | 711 | 998711102 | Presun hmôt pre izoláciu proti vode v objektoch výšky nad 6 do 12 m | t | 0.32
|  | 712 | Izolácie striech, povlakové krytiny
64 | 711 | 712300832 | Odstránenie povlakovej krytiny na strechách plochých 10° dvojvrstvovej, -0,01000t | m2 | 244.47
|  | 762 | Konštrukcie tesárske
70 | 762 | 762810014 | Záklop stropov z dosiek OSB skrutkovaných na trámy na zraz hr. dosky 18 mm | m2 | 45.805
71 | 762 | 998762102 | Presun hmôt pre konštrukcie tesárske v objektoch výšky do 12 m | t | 0.409
|  | 763 | Konštrukcie - drevostavby
72 | 763 | 763732112 | Montáž strešnej konštrukcie z väzníkov priehradových, konštrukčnej dĺžky do 18 m | m | 290
73 | 612 | 612220000600 | Väzník strešný drevený priehradový , laty + impregnácia | súb | 1
74 | 763 | 998763101 | Presun hmôt pre drevostavby v objektoch výšky do 12 m | t | 4
|  | 764 | Konštrukcie klampiarske
75 | 764 | 764172070 | Krytina Ruukki štítové lemovanie vrchné sklon do 30° | m | 14
76 | 764 | 764172201 | Oceľové strešné krytiny v tvare škridle z tabúľ Ruukki Monterrey premium, sklon do 30° | m2 | 250
77 | 764 | 764172454 | Strešné krytiny z trapézového plechu Ruukki T20 premium, sklon do 30° | m2 | 250
78 | 764 | 764311822 | Demontáž krytiny hladkej strešnej z tabúľ 2000 x 1000 mm, so sklonom do 30st., -0,00732t | m2 | 250
79 | 764 | 764321830 | Demontáž oplechovania ríms pod nadrímsovým žľabom vrátane podkladového plechu, do 30° rš 660 mm, -0,00520t | m | 36.5
80 | 764 | 764352300 | Žľaby pododkvapové polkruhové Ruukki, priemer 150 mm,vrátane čela, hákov, rohov, kútov | m | 50.5
81 | 764 | 764352810 | Demontáž žľabov pododkvapových polkruhových so sklonom do 30st. rš 330 mm, -0,00330t | m | 50.5
82 | 764 | 764359221 | Kotlík žľabový Ruukki, priemer 150 mm | ks | 4
83 | 764 | 764359810 | Demontáž kotlíka kónického, so sklonom žľabu do 30st., -0,00110t | ks | 4
84 | 764 | 764391820 | Demontáž ostatných strešných prvkov, záveterné lišty, so sklonom do 30° rš 250 a 330 mm, -0,00192t | m | 14
85 | 764 | 764410850 | Demontáž oplechovania parapetov rš od 100 do 330 mm, -0,00135t | m | 12.3
86 | 764 | 764453833 | Demontáž odpadovej odbočky, so stranou zo 100 na 120 mm alebo zo 120 na 150 mm, -0,00224t | ks | 15
87 | 764 | 764453844 | Demontáž odpadového kolena horného dvojitého 120 a 150 mm, -0,00290t | ks | 8
88 | 764 | 764453864 | Demontáž odpadového kolena výtokového štvorcového, so stranou 120 a 150 mm, -0,00170t | ks | 4
89 | 764 | 764731115 | Oplechovanie múrov, atík, nadmuroviek z plechov LINDAB rš. 500 mm | m | 26
90 | 764 | 998764102 | Presun hmôt pre konštrukcie klampiarske v objektoch výšky nad 6 do 12 m | t | 2.835
|  | 767 | Konštrukcie doplnkové kovové
91 | 760 | 767612110 | Montáž okien hliníkových s hydroizolačnými expanznými ISO páskami (expanzná) | m | 201
92 |  | 5534160390 | Hliníkové okno jednokrídlové OS, rozmer 1500x900 mm, izolačné dvojsklo | ks | 11
93 |  | 5534160200 | Hliníkové okno jednokrídlové OS, rozmer 900x600 mm , izolačné dvojsklo | ks | 4
94 |  | 5534160330 | Hliníkové okno jednokrídlové pevné, rozmer 1200x1800 mm ,izolačné dvojsklo | ks | 6
95 |  | 55341660370 | Hliníkové okno jednokrídlové pevné, rozmer 2350x1800 mm, izolačné dvojsklo | ks | 6
96 |  | 5534160560 | Hliníkové okno dvojkrídlové pevné, rozmer 2400x1800 mm, izolačné dvojsklo | ks | 6
97 | 760 | 767646520 | Montáž dverí kovových - hliníkových, vchodových, 1 m obvodu dverí | m | 21.8
98 |  | 5534162750 | Vchodové dvere dvojkrídlové, hliníkové, plné 1600x2000 mm so zárubňou | ks | 2
99 |  | 5534162770 | Vchodové dvere jednokrídlové, hliníkové, plné 800x1970 mm | ks | 1
100 |  | 5534162780 | Vchodové dvere jednokrídlové, hliníkové, plné 900x2000 mm | ks | 1
101 | 767 | 998767102 | Presun hmôt pre kovové stavebné doplnkové konštrukcie v objektoch výšky nad 6 do 12 m | t | 2.804
Celkom