## 6. Zadanie - na výšku
ZADANIE
Stavba: |  |  | Rekonštrukcia domu smútku v Tornali II.
Objekt:
Objednávateľ: |  | Mesto Tornaľa
Zhotoviteľ: |  |  |  |  | Spracoval:
Miesto: |  | Tornaľa |  |  | Dátum: | 2019-10-22
Č. | KCN | Kód položky | Popis | MJ | Množstvo celkom | Cena jednotková | Cena celkom
1 | 2 | 3 | 4 | 5 | 6 | 7 | 8
|  | HSV | Práce a dodávky HSV
|  | 6 | Úpravy povrchov, podlahy, osadenie
1 | 011 | 612460152 | Príprava vnútorného podkladu stien vápenným prednástrekom, hr. 3 mm | m2 | 1010.63
2 | 011 | 612460253 | Vnútorná omietka stien vápennocementová štuková (jemná), hr. 5 mm | m2 | 889.43
3 | 011 | 612465111 | Príprava vnútorného podkladu stien BAUMIT, cementový Prednástrek (Baumit Vorspritzer 2 mm), ručné nanášanie | m2 | 1010.63
4 | 011 | 612481119 | Potiahnutie vnútorných stien sklotextílnou mriežkou s celoplošným prilepením | m2 | 1010.63
5 | 011 | 622463028 | Príprava vonkajšieho podkladu stien,penetrácia | m2 | 514.112
6 | 011 | 622464231 | Vonkajšia omietka stien tenkovrstvová BAUMIT, silikónová, Baumit SilikonTop, škrabaná, hr. 1,5 mm | m2 | 514.112
7 | 011 | 625251339 | Kontaktný zatepľovací systém hr. 150 mm BAUMIT STAR MINERAL, skrutkovacie kotvy | m2 | 440.412
8 | 011 | 625251372 | Kontaktný zatepľovací systém ostenia hr. 30 mm BAUMIT STAR MINERAL | m2 | 22.095
9 | 011 | 625251372.1 | Kontaktný zatepľovací systém - šambrána | m2 | 5.8
10 | 011 | 632452151 | Poter pieskocementový, hr. nad 40 do 50 mm | m2 | 305.76
|  | 9 | Ostatné konštrukcie a práce-búranie
11 | 003 | 941941041 | Montáž lešenia ľahkého pracovného radového s podlahami šírky nad 1,00 do 1,20 m, výšky do 10 m | m2 | 900.5
12 | 003 | 941941841 | Demontáž lešenia ľahkého pracovného radového s podlahami šírky nad 1,00 do 1,20 m, výšky do 10 m | m2 | 900.5
|  | 99 | Presun hmôt HSV
13 | 011 | 998011002 | Presun hmôt pre budovy (801, 803, 812), zvislá konštr. z tehál, tvárnic, z kovu výšky do 12 m | t | 100.279
|  | PSV | Práce a dodávky PSV
|  | 711 | Izolácie proti vode a vlhkosti
14 | 711 | 711111001 | Zhotovenie izolácie proti zemnej vlhkosti vodorovná náterom penetračným za studena | m2 | 250
15 | 246 | 246170000900 | Lak asfaltový ALP-PENETRAL SN v sudoch | t | 0.075
16 | 711 | 711141559 | Zhotovenie izolácie proti zemnej vlhkosti a tlakovej vode vodorovná NAIP pritavením | m2 | 250
17 | 628 | 628310001000 | Pás asfaltový HYDROBIT V 60 S 35 pre spodné vrstvy hydroizolačných systémov, | m2 | 287.5
18 | 711 | 998711102 | Presun hmôt pre izoláciu proti vode v objektoch výšky nad 6 do 12 m | t | 1.432
|  | 713 | Izolácie tepelné
19 | 713 | 713111111 | Montáž tepelnej izolácie stropov minerálnou vlnou, vrchom kladenou voľne | m2 | 177.43
20 | 631 | 6314150110 | Tepelná izolácia stropné podhľady a stropy - rolka hr. 200 mm | m2 | 361.957
21 | 283 | 283290003900 | Parozábrana PO JUTAFOL N 110 SPECIAL, šxl 1,5x50 m, | m2 | 180.979
22 | 283 | 2832208003 | Podstrešná PE fólia JUTAFOL D 140 SPECIAL, šxl 1,5x50 m, plošná hmotnosť 140 g/m2, nekontaktná paropriepustná, pre šikmé strechy | m2 | 275
23 | 713 | 713122111 | Montáž tepelnej izolácie podláh polystyrénom, kladeným voľne v jednej vrstve | m2 | 305.76
24 | 283 | 283720000800 | Podlahový polystyrén EPS 150 S, hr. 40 mm, PCI | m2 | 311.875
25 | 283 | 283230006600 | Parozábrana - fólia z PE hr. 0,2 mm | m2 | 311.875
26 | 713 | 713131132 | Montáž tepelnej izolácie stien minerálnou vlnou, celoplošným prilepením | m2 | 57.75
27 | 631 | 631440004900 | Doska ROCKMIN PLUS 140x610x1000 mm z kamennej vlny na izoláciu šikmých striech, výplní trámových stropov a podláh na vankúšoch, ROCKWOOL | m2 | 58.905
28 | 713 | 998713102 | Presun hmôt pre izolácie tepelné v objektoch výšky nad 6 m do 12 m | t | 4.882
|  | 721 | Zdravotechnická inštalácia
29 |  | 721110000 | Zdravotechnická inštalácia | súbor | 1
|  | 763 | Konštrukcie - drevostavby
30 | 763 | 763133110 | SDK podhľad KNAUF D113, závesná dvojvrstvová kca v jednej rovine, profil CD a UD, dosky GKB hr. 12,5 mm | m2 | 177.43
31 | 763 | 998763101 | Presun hmôt pre drevostavby v objektoch výšky do 12 m | t | 2.101
|  | 764 | Konštrukcie klampiarske
32 | 764 | 764410530 | Oplechovanie parapetov z poplastovaného plechu, vrátane rohov r.š. 250 mm | m | 12.3
33 | 764 | 764410540 | Oplechovanie parapetov z poplastovaného plechu, vrátane rohov r.š. 330 mm | m | 12.3
34 | 764 | 764454212 | Odpadové rúry Ruukki, farba RR 20,priemer 125 mm, vrátane objímky, kolena a prípojky ku kanalizácii | m | 15
35 | 764 | 998764101 | Presun hmôt pre konštrukcie klampiarske v objektoch výšky do 6 m | t | 0.06
|  | 766 | Konštrukcie stolárske
36 | 760 | 766662112 | Montáž dverového krídla otočného jednokrídlového poldrážkového, do existujúcej zárubne, vrátane kovania | ks | 11
37 | 549 | 549150000600 | Kľučka dverová 2x, 2x rozeta BB, FAB, nehrdzavejúca oceľ, povrch nerez brúsený, SAPELI | ks | 11
38 | 611 | 611610000400 | Dvere vnútorné jednokrídlové, šírka 600-900 mm, výplň papierová voština, povrch fólia M10, plné, SAPELI | ks | 11
39 | 760 | 766662132 | Montáž dverového krídla otočného dvojkrídlového poldrážkového, do existujúcej zárubne, vrátane kovania | ks | 3
40 | 549 | 549150000600 | Kľučka dverová 2x, 2x rozeta BB, FAB, nehrdzavejúca oceľ, povrch nerez brúsený, SAPELI | ks | 6
41 |  | 6116202030 | Vnútorné dvere dvojkrídlové, drevené, plné 1450x2000 mm | ks | 1
42 |  | 6116202040 | Vnútorné dvere dvojkrídlové drevené, plné 1800x2000 mm | ks | 2
43 | 760 | 766701111 | Montáž zárubní obložkových pre dvere jednokrídlové | ks | 11
44 | 611 | 6117103138 | Zárubňa vnútorná obložková PRAKTIK, šírka 600-900 mm, výška1970 mm, DTD doska, povrch fólia, pre stenu hrúbky 60-170 mm, pre jednokrídlové dvere, SAPELI | ks | 11
45 | 760 | 766702121 | Montáž zárubní obložkových pre dvere dvojkrídlové | ks | 3
46 | 611 | 611810005500 | Zárubňa vnútorná obložková, šírka 1250-1850 mm, výška 1970 mm, DTD doska, povrch fólia, pre stenu hrúbky 360-500 mm, pre dvojkrídlové dvere PRAKTIK, SAPELI | ks | 3
47 | 766 | 998766102 | Presun hmot pre konštrukcie stolárske v objektoch výšky nad 6 do 12 m | t | 0.565
|  | 767 | Konštrukcie doplnkové kovové
48 | 760 | 767646520 | Montáž dverí kovových - hliníkových, vchodových, 1 m obvodu dverí | m | 66.4
49 |  | 5534162760 | Vchodové dvere dvojkrídlové, hliníkové, zasklené s izolačným dvojsklom 1700x2000 mm | ks | 6
50 |  | 5534162790 | Chladiarenské dvere plné 1050x2000 mm | ks | 2
51 | 767 | 998767102 | Presun hmôt pre kovové stavebné doplnkové konštrukcie v objektoch výšky nad 6 do 12 m | t | 0.027
|  | 771 | Podlahy z dlaždíc
52 | 771 | 771415004 | Montáž soklíkov z obkladačiek do tmelu veľ. 300 x 80 mm | m | 154.55
53 | 597 | 597740001900 | Dlaždice keramické TAURUS GRANIT leštené, lxvxhr 295x295x8 mm, farba 61 SL Tunis, RAKO | m2 | 42.038
54 | 771 | 771541216 | Montáž podláh z dlaždíc gres kladených do tmelu flexibil. mrazuvzdorného v obmedzenom priestore veľ. 300 x 300 mm | m2 | 143.37
55 | 597 | 597740001900 | Dlaždice keramické TAURUS GRANIT leštené, lxvxhr 295x295x8 mm, farba 61 SL Tunis, RAKO | m2 | 146.237
56 | 771 | 771576136 | Montáž podláh z dlaždíc keramických do tmelu flexibilného mrazuvzdorného veľ. 600 x 600 mm | m2 | 162.39
57 | 597 | 597740003300 | Dlaždice keramické GLAMOUR kalibrované (Sandstone Plus), lxvxhr 598x598x10 mm, farba slonová kosť, RAKO | m2 | 165.638
58 | 771 | 998771102 | Presun hmôt pre podlahy z dlaždíc v objektoch výšky nad 6 do 12 m | t | 10.737
|  | 781 | Obklady
59 | 771 | 781445103 | Montáž obkladov vnútor. stien z obkladačiek kladených do tmelu veľ. 200x400 mm | m2 | 121.2
60 | 597 | 597640001600 | Obkladačky keramické BOTANICA, lxvxhr 250x450x8 mm, farba biela, RAKO | m2 | 123.624
61 | 771 | 998781102 | Presun hmôt pre obklady keramické v objektoch výšky nad 6 do 12 m | t | 0.687
|  | 784 | Maľby
62 | 784 | 784452271 | Maľby z maliarskych zmesí Primalex, Farmal, ručne nanášané dvojnásobné základné na podklad jemnozrnný výšky do 3,80 m | m2 | 1139.43
63 | 784 | 784452371 | Maľby z maliarskych zmesí Primalex, Farmal, ručne nanášané tónované dvojnásobné na jemnozrnný podklad výšky do 3,80 m | m2 | 1139.43
|  | M | Práce a dodávky M
64 |  | 21-M | Elektromontáže | súbor | 1
Celkom