## 6. Zadanie s výkazom výmer a po
VÝKAZ VÝMER
Stavba: Výstavba - ZBERNÉHO DVORA SENEC
Objekt: SO 03 - Mostová váha
JKSO:
P.Č. | KCN | Kód položky | Popis | MJ | Množstvo celkom | Jednotková cena zadania bez DPH | Celková cena zadania bez DPH
1 | 2 | 3 | 4 | 5 | 6 | 7 | 8
|  | HSV | Práce a dodávky HSV
|  | 1 | Zemné práce
1 | 001 | 131201101 | Výkop nezapaženej jamy v hornine 3, do 100 m3 | m3 | 36.12
vykop pre vahu
|  |  | 8,8*4,2*0,75 |  | 27.72
|  |  | 2*4,2*0,5*2 |  | 8.4
|  |  | Medzisúčet |  | 36.12
|  |  | Súčet |  | 36.12
2 | 001 | 131201109 | Hĺbenie nezapažených jám a zárezov. Príplatok za lepivosť horniny 3 | m3 | 36.12
3 | 001 | 132201101 | Výkop ryhy do šírky 600 mm v horn.3 do 100 m3 | m3 | 1.44
|  |  | 6,000*0,4*0,6 |  | 1.44
4 | 001 | 132201109 | Hĺbenie rýh šírky do 600 mm zapažených i nezapažených s urovnaním dna. Príplatok k cene za lepivosť horniny 3 | m3 | 1.44
5 | 001 | 162201102 | Vodorovné premiestnenie výkopku z horniny 1-4 nad 20-50m | m3 | 36.12
|  |  | 36,12 |  | 36.12
|  |  | Medzisúčet |  | 36.12
|  |  | Súčet |  | 36.12
6 | 001 | 162601102 | Vodorovné premiestnenie výkopku tr.1-4 do 5000 m | m3 | 36.12
7 | 001 | 171201201 | Uloženie sypaniny na skládky do 100 m3 | m3 | 36.12
8 | 001 | 175101101 | Obsyp objektov alebo potrubia sypaninou z vhodných hornín 1 až 4 bez prehodenia sypaniny | m3 | 1.44
|  | 2 | Zakladanie
9 | 002 | 271521111 | Vankúše zhutnené pod základy z kameniva hrubého drveného, frakcie 16 - 125 mm | m3 | 3.675
|  |  | 8,75*4,2*0,1 |  | 3.675
|  |  | Medzisúčet |  | 3.675
|  |  | Súčet |  | 3.675
10 | 011 | 273321411 | Betón základových dosiek, železový (bez výstuže), tr.C 25/30 | m3 | 7.35
zakladova doska vahy
|  |  | 8,75*4,2*0,2 |  | 7.35
|  |  | Medzisúčet |  | 7.35
|  |  | Súčet |  | 7.35
11 | 011 | 273351217 | Debnenie základových dosiek, zhotovenie-tradičné | m2 | 7.77
|  |  | (8,75+8,75+4,2+4,2)*0,3 |  | 7.77
|  |  | Medzisúčet |  | 7.77
|  |  | Súčet |  | 7.77
12 | 011 | 273351218 | Debnenie základových dosiek, odstránenie-tradičné | m2 | 7.77
13 | 011 | 273361821 | Výstuž základových dosiek z ocele 10505 | t | 1.414
|  |  | 3,6750*0,10 |  | 0.368
|  |  | 10.461*0,10 |  | 1.046
|  |  | Súčet |  | 1.414
14 | 011 | 274321411 | Betón základových pásov, železový (bez výstuže), tr.C 25/30 | m3 | 10.461
zakladanie vahy
|  |  | 3,6*1,3*0,6*2 |  | 5.616
|  |  | Medzisúčet |  | 5.616
|  |  | 4,75*0,6*0,85*2 |  | 4.845
|  |  | Medzisúčet |  | 4.845
|  |  | Súčet |  | 10.461
|  | 3 | Zvislé a kompletné konštrukcie
15 | 011 | 311321411 | Betón nadzákladových múrov, železový (bez výstuže) tr.C 25/30 | m3 | 6.883
beton stien zakladnania vahy
|  |  | 4,2*0,35*1,05*2 |  | 3.087
|  |  | Medzisúčet |  | 3.087
|  |  | 3*0,35*0,6*2 |  | 1.26
|  |  | Medzisúčet |  | 1.26
|  |  | 8,05*1,05*0,15*2 |  | 2.536
|  |  | Medzisúčet |  | 2.536
|  |  | Súčet |  | 6.883
16 | 011 | 311351101 | Debnenie nadzákladových múrov jednostranné, zhotovenie-dielce | m2 | 28.965
debnenie stien
|  |  | 4,2*1,05*2 |  | 8.82
|  |  | Medzisúčet |  | 8.82
|  |  | 2,7*0,6*2 |  | 3.24
|  |  | Medzisúčet |  | 3.24
|  |  | 8,05*1,05*2 |  | 16.905
|  |  | Medzisúčet |  | 16.905
|  |  | Súčet |  | 28.965
17 | 011 | 311351102 | Debnenie nadzákladových múrov jednostranné, odstránenie-dielce | m2 | 28.965
18 | 011 | 311361821 | Výstuž nadzákladových múrov 10505 | t | 1.032
|  |  | 6,883*0,15 |  | 1.032
|  |  | Medzisúčet |  | 1.032
|  |  | Súčet |  | 1.032
19 | 281 | 388900000.1 | Dodávka a montáž káblovej chráničky DN 80 vrátane zaťahovacieho lanka komplet | m | 6
|  | 99 | Presun hmôt HSV
20 | 231 | 998222012 | Presun hmôt na spevnených plochách s krytom z kameniva (8233, 8235) pre akékoľvek dľžky | t | 65
|  | M | Práce a dodávky M
|  | 33-M | Montáže dopr.zariad.sklad.zar.a váh
21 | 933 | 330080001.1 | Dodávka a montáž mostovej statickej váhy / vazivost do 40t/ triedy III podla EN 45 501 / komplet vrátane žeriavového uloženia a úradneho overenia váhy | ks | 1
22 | 933 | 330080001.2 | Doplnky k mostovej vahe / software, hardware, bezdrotove prepojenie, dopojenie na elektriku vrátane dodania rozvodov a istenia / komplet | ks | 1
Celkom bez DPH
DPH
Celkom s DPH