## 6. Zadanie s výkazom výmer a po
VÝKAZ VÝMER
Stavba: Výstavba - ZBERNÉHO DVORA SENEC
Objekt: SO 05 - Prípojka NN
JKSO:
P.Č. | KCN | Kód položky | Popis | MJ | Množstvo celkom | Jednotková cena zadania bez DPH | Celková cena zadania bez DPH
1 | 2 | 3 | 4 | 5 | 6 | 7 | 8
|  | HSV | Práce a dodávky HSV
|  | 1 | Zemné práce
1 | 221 | 113107243 | Odstránenie krytu asfaltového v ploche nad 200 m2, hr.nad 100 do 150 mm, -0,31600t | m2 | 10
|  |  | 20,000*0,5 |  | 10
2 | 001 | 131201101 | Výkop nezapaženej jamy v hornine 3, do 100 m3 | m3 | 6.48
Výkopy na pretlak
|  |  | 1,2*0,9*1,5*4 |  | 6.48
|  |  | Medzisúčet |  | 6.48
|  |  | Súčet |  | 6.48
3 | 001 | 131201109 | Hĺbenie nezapažených jám a zárezov. Príplatok za lepivosť horniny 3 | m3 | 6.48
4 | 001 | 141701101 | Pretláčanie rúry v hornina tr. 1-4 v hĺbky od 6 m dĺžky do 35 m vonkajšieho priemeru do 200 mm | m | 20
5 | 286 | 2861380500 | Káblové chráničky - PVC-U rúrky 200x3.2x4000mm | ks | 49.5
|  |  | 45 * 1,1 |  | 49.5
6 | 001 | 162201102 | Vodorovné premiestnenie výkopku z horniny 1-4 nad 20-50m | m3 | 22.48
7 | 001 | 162601102 | Vodorovné premiestnenie výkopku tr.1-4 do 5000 m | m3 | 22.48
8 | 001 | 175101102 | Obsyp potrubia sypaninou z vhodných hornín 1 až 4 s prehodením sypaniny | m3 | 6.48
|  | 5 | Komunikácie
9 | 221 | 564861111 | Podklad zo štrkodrviny s rozprestrením a zhutnením, hr.po zhutnení 200 mm | m2 | 10
10 | 221 | 577163114 | Betón asfaltový modifik. MOASom po zhutnení I.tr. strednozrnný AC 11 (ABS) alebo hrubozrnný (ABH) hr.70mm | m2 | 10
11 | 221 | 577183126 | Betón asfaltový modifik. MOASom po zhutnení I.tr. lôžkový (ABL) hr.90 mm | m2 | 10
|  | 9 | Ostatné konštrukcie a práce-búranie
12 | 221 | 919735113 | Rezanie existujúceho asfaltového krytu alebo podkladu hĺbky nad 100 do 150 mm | m | 40
|  | M | Práce a dodávky M
|  | 21-M | Elektromontáže
13 | 921 | 210100004 | Ukončenie vodičov v rozvádzač. vrátane zapojenia a vodičovej koncovky do 25 mm2 | ks | 8
14 | 345 | 3452107500 | G-Káblové oko CU 25x 6 KU | ks | 8
15 | 921 | 210100012 | Ukončenie vodičov v rozvádzač. vrátane zapojenia a vodičovej koncovky do 240 mm2 | ks | 8
16 | 345 | 3452115800 | G-Káblové oko CU 240x10 KU | ks | 8
17 | 921 | 210120102 | Poistkový náboj vrátane montáže nožový náboj do 500 V | ks | 3
18 | 345 | 3581532700 | Nožové poistky PN1 63A | ks | 3
19 | 921 | 210193041 | skriňa prípojková plastová SP5.P | ks | 1
20 | 357 | 3570190782 | Skriňa prípojková plastová pilierová SP5.P 3x400A, 240/240mm2 | ks | 1
21 | 921 | 210193056 | Skriňa RE.P | ks | 1
22 | 357 | 3570193680 | Elektromerová skriňa RE.P 25A/3 komplet | ks | 1
23 | 921 | 210220302 | Bleskozvodová svorka nad 2 skrutky (ST, SJ, SK, SZ, SR 01, 02) | ks | 10
24 | 354 | 3540406000 | HR-Svorka SJ 02 | ks | 10
25 | 921 | 210220361 | Tyčový uzemňovač zarazený do zeme a pripoj.vedenie do 2 m | ks | 4
26 | 354 | 3540501100 | HR-Zemniaca tyč ZT 2 m | ks | 4
27 | 921 | 210220453 | Prepojenie zábradlia v rozvodniach VVN odklad. FeZn 30x4 mm | ks | 50
28 | 354 | 3544112000 | Páska uzemňovacia 30x4 mm | kg | 50
29 | 921 | 210901200.1 | Silový kábel hliníkový 750-1000 V (v mm2) volne uložený NAYY 4x240 | m | 350
30 | 341 | 3410209280 | Kábel/vodič pre pevné uloženie - hliníkový NAYY 4x240 SM | m | 367.5
|  |  | 350 * 1,05 |  | 367.5
31 | 341 | 3410209220 | Kábel/vodič pre pevné uloženie - hliníkový NAYY 4x 25 RM | m | 4.2
|  |  | 4 * 1,05 |  | 4.2
32 | 921 | 210901210 | Silový kábel hliníkový 750-1000 V (v mm2) volne uložený NAYY 1 kV 4x25 | m | 4
33 | 921 | 210950101 | Označovací štítok na kábel hliníkový (naviac proti norme) | ks | 4
34 | 283 | 2830027200 | Označovač káblov 25 - 70 mm2 dmax=15 mm "0" typ: J700 | ks | 4
35 | 921 | 210950204 | Príplatok na zaťahovanie káblov, váha kábla do 6 kg | m | 25
|  | 46-M | Zemné práce pri extr.mont.prácach
36 | 946 | 460010024 | Vytýčenie trasy pre káblové vedenia | m | 350
37 | 946 | 460030022 | Odstránenie drevnatého porastu, priemer kmeňov do 5 cm,hustý porast mäkký cez 3 ks/m2 | m2 | 23
38 | 946 | 460200163 | Hĺbenie káblovej ryhy 35 cm širokej a 80 cm hlbokej, v zemine triedy 3 | m | 300
39 | 946 | 460200303 | Hĺbenie káblovej ryhy 50 cm širokej a 120 cm hlbokej, v zemine triedy 3 | m | 55
40 | 946 | 460420301 | Zriadenie káblového lôžka z preosiatej zeminy so zakrytím tehlami v smere kábla na šírku 35 cm | m | 300
41 | 596 | 5961046500 | Tehly plné pálené 29x14x6,5cm P15 1,spotreba:pri hr.6,5cm= 22ks/m2,pri hr.14cm=44ks,pri hr.29cm=89ks/m2,pri hr.6,5cm=339ks/m3 | ks | 1034.46
|  |  | 300 * 3,4482 |  | 1034.46
42 | 946 | 460420321 | Zriadenie kábl. lôžka z preos. zem. so zakrytím bet. dosk. 50x15x4 cm kladenými v smere kábla | m | 5
43 | 583 | 5833110300 | Kamenivo ťažené drobné 0-1 b | t | 0.088
44 | 592 | 5922763200 | Tvárnica priekopová a melioračná-betónová doska obkladová TBM 42-50 50x25x6 | ks | 10
45 | 592 | 5924531000 | Dlaždice betónové HBB 1-104 30x30x4cm | m2 | 1.5
46 | 283 | 2830002000 | Fólia červená v m | m | 355
47 | 946 | 460490012 | Rozvinutie a uloženie výstražnej fólie z PVC do ryhy, šírka 33 cm | m | 355
48 | 946 | 460560163 | Ručný zásyp nezap. káblovej ryhy bez zhutn. zeminy, 35 cm širokej, 80 cm hlbokej v zemine tr. 3 | m | 300
49 | 946 | 460560303 | Ručný zásyp nezap. káblovej ryhy bez zhutn. zeminy, 50 cm širokej, 120 cm hlbokej v zemine tr. 3 | m | 55
|  | OST | Ostatné
50 | HZS | HZS000112 | Stavebno montážne práce V rozsahu viac ako 8 hodín náročnejšie (Tr.2) | hod | 10
51 | HZS | HZS000113 | Stavebno montážne práce náročné - odborné (Tr 3) v rozsahu viac ako 8 hodín | hod | 18
52 | HZS | HZS000214 | Stavebno montážne práce náročné - prehliadky pracoviska a revízie (Tr 4) v rozsahu viac ako 4 a menej ako 8 hodín | hod | 16
Celkom bez DPH
DPH
Celkom s DPH