## 6. Zadanie s výkazom výmer a po
VÝKAZ VÝMER
Stavba: Výstavba - ZBERNÉHO DVORA SENEC
Objekt: SO 06.2 - Prípojka kanalizacie
JKSO:
P.Č. | KCN | Kód položky | Popis | MJ | Množstvo celkom | Jednotková cena zadania bez DPH | Celková cena zadania bez DPH
1 | 2 | 3 | 4 | 5 | 6 | 7 | 8
|  | HSV | Práce a dodávky HSV
|  | 1 | Zemné práce
1 | 221 | 113107232 | Odstránenie krytu v ploche nad 200 m2 z betónu prostého, hr. vrstvy 150 do 300 mm, -0,50000t | m2 | 6
|  |  | 6*1 |  | 6
2 | 001 | 131201101 | Výkop nezapaženej jamy v hornine 3, do 100 m3 | m3 | 1.62
Jama pre šachtu
|  |  | 0,9*0,9*2 |  | 1.62
|  |  | Medzisúčet |  | 1.62
|  |  | Súčet |  | 1.62
3 | 001 | 132201102 | Výkop ryhy do šírky 600 mm v horn.3 nad 100 m3 | m3 | 24.21
Výkop pre pripojku kanalizacie
|  |  | (3+3+2,2+5,15+1)*1*0,6 |  | 8.61
|  |  | Medzisúčet |  | 8.61
Výkop ryhy pre rezervu
|  |  | 26*1*0,6 |  | 15.6
|  |  | Medzisúčet |  | 15.6
|  |  | Súčet |  | 24.21
4 | 001 | 132201109 | Hĺbenie rýh šírky do 600 mm zapažených i nezapažených s urovnaním dna. Príplatok k cene za lepivosť horniny 3 | m3 | 8.61
5 | 001 | 162201102 | Vodorovné premiestnenie výkopku z horniny 1-4 nad 20-50m | m3 | 7.368
|  |  | 1,62+24,21 |  | 25.83
|  |  | -18,462 |  | -18.462
|  |  | Medzisúčet |  | 7.368
|  |  | Súčet |  | 7.368
6 | 001 | 162601102 | Vodorovné premiestnenie výkopku tr.1-4 do 5000 m | m3 | 7.368
7 | 001 | 175101101 | Obsyp objektov alebo potrubia sypaninou z vhodných hornín 1 až 4 bez prehodenia sypaniny | m3 | 18.462
|  |  | (1,62+24,21)-8,64 |  | 17.19
|  |  | 0,45*0,45*3,14*2 |  | 1.272
|  |  | Medzisúčet |  | 18.462
|  |  | Súčet |  | 18.462
8 | 001 | 181101102 | Úprava pláne v zárezoch v hornine 1-4 so zhutnením | m2 | 792.591
|  | 4 | Vodorovné konštrukcie
9 | 271 | 451573111 | Lôžko pod potrubie, stoky a drobné objekty, v otvorenom výkope z piesku a štrkopiesku do 63 mm | m3 | 8.64
|  |  | 6,000*0,4 |  | 2.4
|  |  | 26*0,6*0,4 |  | 6.24
|  |  | Medzisúčet |  | 8.64
|  |  | Súčet |  | 8.64
|  | 5 | Komunikácie
10 | 221 | 564851111 | Podklad zo štrkodrviny s rozprestrením a zhutnením, hr.po zhutnení 150 mm | m2 | 6
11 | 221 | 577163114 | Betón asfaltový modifik. MOASom po zhutnení I.tr. strednozrnný AC 11 (ABS) alebo hrubozrnný (ABH) hr.70mm | m2 | 6
12 | 221 | 577183126 | Betón asfaltový modifik. MOASom po zhutnení I.tr. lôžkový (ABL) hr.90 mm | m2 | 6
|  | 8 | Rúrové vedenie
13 | 271 | 871313121 | Montáž potrubia z kanalizačných rúr z tvrdého PVC tesn. gumovým krúžkom v skl. do 20% DN 150 | m | 42
Pripojka
|  |  | 16 |  | 16
|  |  | Medzisúčet |  | 16
Rezerva
|  |  | 26 |  | 26
|  |  | Medzisúčet |  | 26
|  |  | Súčet |  | 42
14 | 286 | 2861101900 | Kanalizačné rúry PVC-U hladké s hrdlom 160x 3.6x3000mm | ks | 17.215
|  |  | 15,75 * 1,093 |  | 17.215
15 | 271 | 893810111.1 | Dodávka a montáž plastovej revíznej šachty DN 600 komplet | ks | 1
|  | 9 | Ostatné konštrukcie a práce-búranie
16 | 221 | 919735114 | Rezanie existujúceho asfaltového krytu alebo podkladu hĺbky nad 150 do 200 mm | m | 12
rezanie krytu
|  |  | 2*6 |  | 12
|  |  | Medzisúčet |  | 12
|  |  | Súčet |  | 12
|  | 99 | Presun hmôt HSV
17 | 231 | 998222012 | Presun hmôt na spevnených plochách s krytom z kameniva (8233, 8235) pre akékoľvek dľžky | t | 21.002
Celkom bez DPH
DPH
Celkom s DPH