## 6. Zadanie s výkazom výmer a po
ZADANIE S VÝKAZOM VÝMER
Stavba: Výstavba - ZBERNÉHO DVORA SENEC
Objekt: SO 02 - Oplotenie
JKSO:
P.Č. | KCN | Kód položky | Popis | MJ | Množstvo celkom | Jednotková cena zadania bez DPH | Celková cena zadania s DPH
1 | 2 | 3 | 4 | 5 | 6 | 7 | 8
|  | HSV | Práce a dodávky HSV
|  | 1 | Zemné práce
1 | 001 | 130201001 | Výkop jamy a ryhy v obmedzenom priestore horn. tr.3 ručne | m3 | 4.864
jamy pre stlpiky oplotenia
|  |  | 38*0,4*0,4*0,8 |  | 4.864
|  |  | Medzisúčet |  | 4.864
|  |  | Súčet |  | 4.864
2 | 001 | 132201102 | Výkop ryhy do šírky 600 mm v horn.3 nad 100 m3 | m3 | 27.26
ZP pod posuvnu branu v oploteni A
|  |  | 2,7*1*0,5 |  | 1.35
|  |  | Medzisúčet |  | 1.35
ZP oplotenie C
|  |  | 5*1,5*0,4 |  | 3
|  |  | 5*0,85*0,4 |  | 1.7
|  |  | 10*1,3*0,4 |  | 5.2
|  |  | Medzisúčet |  | 9.9
ZP oplotenie F
|  |  | 4,1*0,8*0,4 |  | 1.312
|  |  | 8,2*0,95*0,4 |  | 3.116
|  |  | 8,2*1,25*0,4 |  | 4.1
|  |  | 6,15*1,3*0,4 |  | 3.198
|  |  | (3,55+4,1)*1,4*0,4 |  | 4.284
|  |  | Medzisúčet |  | 16.01
|  |  | Súčet |  | 27.26
3 | 001 | 162201102 | Vodorovné premiestnenie výkopku z horniny 1-4 nad 20-50m | m3 | 32.124
|  |  | 27,26+4,864 |  | 32.124
|  |  | Medzisúčet |  | 32.124
|  |  | Súčet |  | 32.124
4 | 001 | 162601102 | Vodorovné premiestnenie výkopku tr.1-4 do 5000 m | m3 | 32.124
5 | 001 | 171201201 | Uloženie sypaniny na skládky do 100 m3 | m3 | 32.124
|  | 2 | Zakladanie
6 | 002 | 271521111 | Vankúše zhutnené pod základy z kameniva hrubého drveného, frakcie 16 - 32 mm | m3 | 1.6
7 | 011 | 274321311 | Betón základových pásov, železový (bez výstuže), tr.C 16/20 | m3 | 15.55
|  |  | 14,581*0,4 |  | 5.832
|  |  | Medzisúčet |  | 5.832
|  |  | 24,294*0,4 |  | 9.718
|  |  | Medzisúčet |  | 9.718
|  |  | Súčet |  | 15.55
8 | 011 | 274361821 | Výstuž základových pásov z ocele 10505 | t | 0.778
|  |  | 15,55*0,05 |  | 0.778
9 | 011 | 275313611 | Betón základových pätiek, prostý tr.C 16/20 | m3 | 4.864
|  | 3 | Zvislé a kompletné konštrukcie
10 | 011 | 311271301 | Murivo nosné z betónových tvárnic debniacich 50x20x25 s betónovou výplňou hr. 20 cm | m3 | 9.093
Murik v oploteni C
|  |  | 14,458*0,2 |  | 2.892
Murik v oploteni F
|  |  | 31,005*0,2 |  | 6.201
|  |  | Medzisúčet |  | 9.093
|  |  | Súčet |  | 9.093
11 | 011 | 311361825 | Výstuž pre murivo nosné z beónových tvárnic debniacich s betónovou výplňou z ocele 10505 | t | 0.455
|  |  | 9,093*0,05 |  | 0.455
|  |  | Medzisúčet |  | 0.455
|  |  | Súčet |  | 0.455
12 | 015 | 348121120.1 | Dodávka a montáž prefabrikovaného plotu betónového panelového z výplňových betonovych dosiek 0,5*2mk a bet stĺpikov do v=2,0m komplet | m2 | 162.18
Oplotenie A
|  |  | 24,6*2 |  | 49.2
|  |  | 12,3*2 |  | 24.6
|  |  | Medzisúčet |  | 73.8
Oplotenie E
|  |  | 13,34*2 |  | 26.68
|  |  | Medzisúčet |  | 26.68
Oplotenie F
|  |  | 30,85*2 |  | 61.7
|  |  | Medzisúčet |  | 61.7
|  |  | Súčet |  | 162.18
13 | 015 | 348121120.2 | Dodávka a montáž prefabrikovaných podhrabových dosiek v=0,2 dl. 2,5m z betónu pod oplotenie komplet | m2 | 9.461
Oplotenie C
|  |  | 2,53*9,5*0,3 |  | 7.211
|  |  | Medzisúčet |  | 7.211
oplotenie D
|  |  | 7,5*0,3 |  | 2.25
|  |  | Medzisúčet |  | 2.25
|  |  | Súčet |  | 9.461
|  | 99 | Presun hmôt HSV
14 | 231 | 998222012 | Presun hmôt na spevnených plochách s krytom z kameniva (8233, 8235) pre akékoľvek dľžky | t | 77.425
|  | PSV | Práce a dodávky PSV
|  | 767 | Konštrukcie doplnkové kovové
15 | 767 | 767911320.1 | Dodávka a montáž oplotenia z z panelov rámového poplastovaného drotu š=2,5x v=1,75 vrátane stĺikov komplet | m2 | 89.6
oplotenie C
|  |  | 44*1,75 |  | 77
|  |  | Medzisúčet |  | 77
oplotenie D
|  |  | 7,2*1,75 |  | 12.6
|  |  | Medzisúčet |  | 12.6
|  |  | Súčet |  | 89.6
16 | 767 | 767914830 | Demontáž oplotenia rámového na oceľové stĺpiky, výšky nad 1 do 2 m, -0,00900t | m | 75.8
|  |  | 24,5+43,8+7,5 |  | 75.8
|  |  | Medzisúčet |  | 75.8
|  |  | Súčet |  | 75.8
17 | 767 | 767920100.1 | Dodávka a montáž posúvnej samonosnej brány š=7,0 * v=2,0m posúvnej vrátane pohonu a pojazdového mechanizmu a napojenia na elektr. sieť samonosnej brány komplet | ks | 1
18 | 767 | 767920840 | Demontáž vrát a vrátok na oplotenie s plochou jednotlivo nad 6 do 10 m2, -0,28500t | ks | 2
19 | 767 | 998767201 | Presun hmôt pre kovové stavebné doplnkové konštrukcie v objektoch výšky do 6 m | %
Celkom bez DPH
DPH
Celkom s DPH