## 6. Zadanie s výkazom výmer a po
VÝKAZ VÝMER
Stavba: Výstavba - ZBERNÉHO DVORA SENEC
Objekt: SO 06.1 - Studňa
JKSO:
P.Č. | KCN | Kód položky | Popis | MJ | Množstvo celkom | Jednotková cena zadania | Celková cena zadania
1 | 2 | 3 | 4 | 5 | 6 | 7 | 8
|  | HSV | Práce a dodávky HSV
|  | 1 | Zemné práce
1 | 001 | 131201101 | Výkop nezapaženej jamy v hornine 3, do 100 m3 | m3 | 3.6
|  |  | 1,2*1,5*2 |  | 3.6
|  |  | Medzisúčet |  | 3.6
|  |  | Súčet |  | 3.6
2 | 001 | 131201109 | Hĺbenie nezapažených jám a zárezov. Príplatok za lepivosť horniny 3 | m3 | 3.6
3 | 001 | 132201101 | Výkop ryhy do šírky 600 mm v horn.3 do 100 m3 | m3 | 6.72
|  |  | 28,000*0,4*0,6 |  | 6.72
4 | 001 | 132201102 | Výkop ryhy do šírky 600 mm v horn.3 nad 100 m3 | m3 | 36.66
Výkop pre pripojku vody
|  |  | 15*1,3*0,6 |  | 11.7
|  |  | Medzisúčet |  | 11.7
Výkop pre rezervu
|  |  | 25*0,6*1,3 |  | 19.5
|  |  | Medzisúčet |  | 19.5
Výkop pre chraničku
|  |  | 7*0,6*1,3 |  | 5.46
|  |  | Medzisúčet |  | 5.46
|  |  | Súčet |  | 36.66
5 | 001 | 132201109 | Hĺbenie rýh šírky do 600 mm zapažených i nezapažených s urovnaním dna. Príplatok k cene za lepivosť horniny 3 | m3 | 36.66
6 | 141 | 1412088400 | Rúrka hladká kruhová bežná bezšvová ozn. STN 11 353.0. vonkajší priemer D 63,5 mm, hrúbka steny 3,6mm - chránička | m | 7.7
|  |  | 7 * 1,1 |  | 7.7
7 | 001 | 162201102 | Vodorovné premiestnenie výkopku z horniny 1-4 nad 20-50m | m3 | 10.404
|  |  | 8,46 |  | 8.46
|  |  | 0,9*1,2*1,8 |  | 1.944
|  |  | Medzisúčet |  | 10.404
|  |  | Súčet |  | 10.404
8 | 001 | 162601102 | Vodorovné premiestnenie výkopku tr.1-4 do 5000 m | m3 | 10.404
9 | 001 | 171201201 | Uloženie sypaniny na skládky do 100 m3 | m3 | 10.404
10 | 001 | 175101101 | Obsyp objektov alebo potrubia sypaninou z vhodných hornín 1 až 4 bez prehodenia sypaniny | m3 | 36.576
|  |  | (3,6+36,66)-8,46 |  | 31.8
|  |  | -1,2*0,9*1,8 |  | -1.944
|  |  | Medzisúčet |  | 29.856
|  |  | 6,72 |  | 6.72
|  |  | Medzisúčet |  | 6.72
|  |  | Súčet |  | 36.576
11 | 001 | 181101102 | Úprava pláne v zárezoch v hornine 1-4 so zhutnením | m2 | 10
|  | 2 | Zakladanie
12 | 251 | 242741000.1 | Zrealizovanie vrtaneho studňového vrtu hĺbky do 10 m DN do 200 mm | m | 7
13 | 251 | 242791111 | Zapustenie zárubnice z rúr do studňového vrtu z plastických hmôt, hĺbky do 50 m DN do 200mm | m | 7
14 | 286 | 2861103400 | Rúrka kanalizačná hrdlová z PVC 200x4,9x5000 mm | ks | 1.575
|  |  | 1,5 * 1,05 |  | 1.575
|  | 3 | Zvislé a kompletné konštrukcie
15 | 281 | 388900000.1 | Dodávka a montáž káblovej chráničky DN 80 vrátane zaťahovacieho lanka komplet | m | 28
|  | 4 | Vodorovné konštrukcie
16 | 271 | 451573111 | Lôžko pod potrubie, stoky a drobné objekty, v otvorenom výkope z piesku a štrkopiesku do 63 mm | m3 | 8.46
|  |  | 1,2*1,5*0,2 |  | 0.36
|  |  | 30*0,6*0,3 |  | 5.4
|  |  | 15*0,6*0,3 |  | 2.7
|  |  | Medzisúčet |  | 8.46
|  |  | Súčet |  | 8.46
|  | 8 | Rúrové vedenie
17 | 271 | 871161121.1 | Dodávka a montáž potrubia z HDPE D32x3,0 , DN 25 | m | 45
Navrhovany vodovod od studne do kontajnera
|  |  | 15 |  | 15
|  |  | Medzisúčet |  | 15
Rezerva pre dopojenie k exit. objektu
|  |  | 30 |  | 30
|  |  | Medzisúčet |  | 30
|  |  | Súčet |  | 45
18 | 271 | 893810111.1 | Dodávka a montáž vodomernej šachty žb prefabrikovanej 1,2x0,9x1,8 | ks | 1
19 | 271 | 893810111.2 | Dodávka a montáž vodomernej zostavy v šachte DN 25 komplet | ks | 1
|  | 99 | Presun hmôt HSV
20 | 231 | 998222012 | Presun hmôt na spevnených plochách s krytom z kameniva (8233, 8235) pre akékoľvek dľžky | t | 16.798
|  | PSV | Práce a dodávky PSV
|  | 724 | Zdravotechnika - strojné vybavenie
21 | 721 | 724221151.1 | Dodávka a montáž domovej vodárene s čerpadlom vrátane potrubia / Výtlak (m):33, Prietok (l/s):0,8 / komplet | súb | 1
Celkom