## 6. Zadanie s výkazom výmer a po
ZADANIE S VÝKAZOM VÝMER
Stavba: Výstavba - ZBERNÉHO DVORA SENEC
Objekt: SO 01.2 - Spevnené plochy zberného dvora
JKSO: | [6 empty] | Dátum: 17. 4. 2018
P.Č. | KCN | Kód položky | Popis | MJ | Množstvo celkom | Jednotková cena zadania | Celková cena zadania
1 | 2 | 3 | 4 | 5 | 6 | 7 | 8
|  | HSV | Práce a dodávky HSV
|  | 1 | Zemné práce
1 | 221 | 113106241 | Rozoberanie vozovky a plochy z panelov so škárami zaliatymi asfaltovou alebo cementovou maltou, -0,40800t | m2 | 128.2
2 | 221 | 113107232 | Odstránenie krytu v ploche nad 200 m2 z betónu prostého, hr. vrstvy 150 do 300 mm, -0,50000t | m2 | 175.13
3 | 221 | 113107243 | Odstránenie krytu asfaltového v ploche nad 200 m2, hr.nad 100 do 150 mm, -0,31600t | m2 | 140.248
4 | 001 | 122201101 | Odkopávka a prekopávka nezapažená v hornine 3, do 100 m3 | m3 | 490.49
Odkopavka zelenych ploch
|  |  | 381,483*0,45 |  | 171.667
|  |  | 68,82*1,2 |  | 82.584
|  |  | 170,504*0,5 |  | 85.252
|  |  | Medzisúčet |  | 339.503
Odkopavka spod starych spevnenych ploch
|  |  | 175,13*0,35 |  | 61.296
|  |  | 128,13*0,7 |  | 89.691
|  |  | Medzisúčet |  | 150.987
|  |  | Súčet |  | 490.49
5 | 001 | 122201102 | Odkopávka a prekopávka nezapažená v hornine 3, nad 100 do 1000 m3 | m3 | 710.517
odkopavka pod spevnene plochy - hrubka skladby sp.ploch
|  |  | (863,546+25,276)*0,58 |  | 515.517
|  |  | Medzisúčet |  | 515.517
odkopavka svahu pri exist objektu
|  |  | 150*1,3 |  | 195
|  |  | Medzisúčet |  | 195
|  |  | Súčet |  | 710.517
6 | 001 | 122201109 | Odkopávky a prekopávky nezapažené. Príplatok k cenám za lepivosť horniny 3 | m3 | 710.517
7 | 001 | 122201109 | Odkopávky a prekopávky nezapažené. Príplatok k cenám za lepivosť horniny 3 | m3 | 490.49
8 | 001 | 131201101 | Výkop nezapaženej jamy v hornine 3, do 100 m3 | m3 | 5.88
Jama pre vsakovaci objekt
|  |  | 1,4*1,4*3,0 |  | 5.88
|  |  | Medzisúčet |  | 5.88
|  |  | Súčet |  | 5.88
9 | 001 | 132201101 | Výkop ryhy do šírky 600 mm v horn.3 do 100 m3 | m3 | 15.528
ryha pre ložko obrubníkov
|  |  | (26,5+35,4)*0,4*0,3 |  | 7.428
|  |  | Medzisúčet |  | 7.428
ryha pre ZDT potrubie dopojenia žlabov
|  |  | (12+3)*0,6*0,9 |  | 8.1
|  |  | Medzisúčet |  | 8.1
|  |  | Súčet |  | 15.528
10 | 001 | 132201109 | Hĺbenie rýh šírky do 600 mm zapažených i nezapažených s urovnaním dna. Príplatok k cene za lepivosť horniny 3 | m3 | 15.528
11 | 001 | 132201201 | Výkop ryhy šírky 600-2000mm horn.3 do 100m3 | m3 | 19.916
vykop ryhy zaklad oporneho muru
|  |  | (7,25+7,25+15,675)*1,1*0,6 |  | 19.916
|  |  | Medzisúčet |  | 19.916
|  |  | Súčet |  | 19.916
12 | 001 | 132201209 | Hĺbenie rýh š. nad 600 do 2 000 mm zapažených i nezapažených, s urovnaním dna. Príplatok k cenám za lepivosť horniny 3 | m3 | 19.916
13 | 001 | 162201102 | Vodorovné premiestnenie výkopku z horniny 1-4 nad 20-50m | m3 | 710.945
|  |  | 515,517+7,428+188 |  | 710.945
|  |  | Medzisúčet |  | 710.945
|  |  | Súčet |  | 710.945
14 | 001 | 162201102 | Vodorovné premiestnenie výkopku z horniny 1-4 nad 20-50m | m3 | 480
15 | 001 | 162601102 | Vodorovné premiestnenie výkopku tr.1-4 do 5000 m | m3 | 710.945
16 | 001 | 162601102 | Vodorovné premiestnenie výkopku tr.1-4 do 5000 m | m3 | 480
17 | 001 | 171201201 | Uloženie sypaniny na skládky do 100 m3 | m3 | 640
18 | 001 | 171201202 | Uloženie sypaniny na skládky nad 100 do 1000 m3 + poplatok za uloženie | m3 | 480
19 | 001 | 175101102 | Obsyp potrubia sypaninou z vhodných hornín 1 až 4 s prehodením sypaniny | m3 | 35.4
20 | 231 | 180401211 | Založenie trávnika lúčneho výsevom v rovine alebo na svahu do 1:5 | m2 | 118.232
|  |  | 74,342+43,89 |  | 118.232
|  |  | Medzisúčet |  | 118.232
|  |  | Súčet |  | 118.232
21 | 005 | 0057211200 | Trávové semeno - parková zmes | kg | 3.653
|  |  | 118,232 * 0,0309 |  | 3.653
22 | 001 | 181101102 | Úprava pláne v zárezoch v hornine 1-4 so zhutnením na požadovaný PS 102% | m2 | 1038.84
pod spevnene plochy na položenie geotextilie
|  |  | 863,564+25,276+150 |  | 1038.84
|  |  | Medzisúčet |  | 1038.84
|  |  | Súčet |  | 1038.84
23 | 231 | 183403111 | Obrobenie pôdy prekopaním do hĺbky nad 50 do 100 mm v rovine alebo na svahu do 1:5 | m2 | 118.232
|  | 2 | Zakladanie
24 | 251 | 247531111.3 | Obsyp a tesnenie vodárenskej studne, obsyp so zhutnením z kameniva hrubého drveného 16-32 mm | m3 | 3
obsyp a zasyp vsakovacieho objektu
|  |  | 3 |  | 3
|  |  | Medzisúčet |  | 3
|  |  | Súčet |  | 3
25 | 011 | 274321312 | Betón základových pásov, železový (bez výstuže), tr.C 20/25 | m3 | 18.105
|  |  | (7,25+7,25+15,675)*0,5*1,2 |  | 18.105
|  |  | Medzisúčet |  | 18.105
|  |  | Súčet |  | 18.105
26 | 011 | 274361821 | Výstuž základových pásov z ocele 10505 | t | 1.539
|  |  | 18,105*0,085 |  | 1.539
27 | 002 | 289971213 | Zhotovenie vrstvy z geotextílie na upravenom povrchu v sklone do 1 : 5 , šírky nad 6 do 8,5 m | m2 | 888.84
28 | 693 | 6936654300 | Separačná, filtračná a spevňovacia geotextília s povrchovou hustotu 190 g / m2, pevnosť v ťahu - 1100 N a pevnosť v ťahu - 13 kN / m | m2 | 906.617
|  |  | 888,84 * 1,02 |  | 906.617
|  | 3 | Zvislé a kompletné konštrukcie
29 | 011 | 311271303 | Murivo nosné betónové z debniacich tvárnic 50x30x25 s betónovou výplňou hr. 30 cm | m3 | 20.307
Oporny mur 1 a 2
|  |  | 7,25*2,50*0,3 |  | 5.438
|  |  | 7,75*1,75*0,3 |  | 4.069
|  |  | (7,15+7,25)*2,50*0,3 |  | 10.8
|  |  | Medzisúčet |  | 20.307
|  |  | Súčet |  | 20.307
30 | 011 | 311361825 | Výstuž pre murivo nosné z debniacich tvárnic s betónovou výplňou z ocele 10505 | t | 1.562
|  |  | 20,824*0,075 |  | 1.562
|  | 4 | Vodorovné konštrukcie
31 | 271 | 451572111 | Lôžko pod potrubie, stoky a drobné objekty, v otvorenom výkope z kameniva drobného ťaženého 0-4 mm | m3 | 2.7
|  |  | 15*0,6*0,3 |  | 2.7
|  |  | Medzisúčet |  | 2.7
|  |  | Súčet |  | 2.7
|  | 5 | Komunikácie
32 | 221 | 564851111 | Podklad zo štrkodrviny s rozprestrením a zhutnením, hr.po zhutnení 150 mm | m2 | 888.84
33 | 221 | 564871111 | Podklad zo štrkodrviny s rozprestrením a zhutnením, hr.po zhutnení 250 mm | m2 | 888.84
34 | 221 | 581131113 | Kryt cementobetónový cestných komunikácií skupiny III.a IV., hr.180 mm | m2 | 888.84
35 | 221 | 597962126.1 | Dodávka a montáž uzavretého žľabu s pojazdným roštom 40kN , do lôžka z betónu prostého tr.C 25/30 - komplet | m | 13.3
|  |  | 6+7,3 |  | 13.3
|  |  | Medzisúčet |  | 13.3
|  |  | Súčet |  | 13.3
|  | 8 | Rúrové vedenie
36 | 271 | 871313120.1 | Montáž potrubia z kanalizačných rúr z tvrdého PVC tesn. gumovým krúžkom v skl. do 20% DN 150 | m | 25
37 | 286 | 2861100400 | Kanalizačné rúry PVC-U hladké s hrdlom 110x 3.0x3000mm | ks | 8.744
|  |  | 8 * 1,093 |  | 8.744
38 | 286 | 2861100100 | Kanalizačné rúry PVC-U hladké s hrdlom 110x 3.0x 500mm | ks | 3.526
|  |  | 3,2258064516129 * 1,093 |  | 3.526
39 | 271 | 894401111 | Osadenie betónového dielca pre šachty, rovná alebo prechodová skruž TBS | ks | 6
40 | 592 | 5922580001 | Prefabrikát betónový pre studne - TBH 2 - 100/50, Betónová skruž, d - 100,rozm.500 x 1000mm | ks | 6.06
|  |  | 6 * 1,01 |  | 6.06
41 | 592 | 5922580005 | Prefabrikát betónový pre studne - TBS 1 - 57, Prechodová skruž, d - 600/1000, (kónus), rozm.580 x 600 x 1000mm, | ks | 1.01
|  |  | 1 * 1,01 |  | 1.01
42 | 552 | 5524211170 | Poklop kanalizačný komplet okrúhly,trieda D 400kN,DO-600 H, H 115 | ks | 1.01
|  |  | 1 * 1,01 |  | 1.01
|  | 9 | Ostatné konštrukcie a práce-búranie
43 | 221 | 914001111 | Osadenie a montáž cestnej zvislej dopravnej značky na stľpik, stľp,konzolu alebo objekt | ks | 1
44 | 404 | 4044715036 | Dopravná značka parkovisko, Al / Reflexnosť - Trieda 1, 500/700 mm kod IP12 | ks | 1
45 | 221 | 914501100.1 | Dodávka a osadenie stĺpika pre zvislé dopravné značky | ks | 1
46 | 221 | 915711111 | Vodorovné značenie krytu striekané farbou deliacich čiar šírky 125 mm | m | 20
parkovanie
|  |  | (5+2,5+5+2,5+5) |  | 20
|  |  | Medzisúčet |  | 20
|  |  | Súčet |  | 20
47 | 221 | 917762111 | Osadenie chodník. obrubníka betónového s oporou z betónu prostého tr. C 10/12, 5 do lôžka | m | 61.9
|  |  | 26,5+35,4 |  | 61.9
|  |  | Medzisúčet |  | 61.9
|  |  | Súčet |  | 61.9
48 | 592 | 5922903060 | Obrubník cestný 100/25/15 cm, sivá | ks | 61.9
49 | 221 | 917762111.1 | Osadenie chodník. obrubníka betónového s oporou z betónu prostého tr. C 10/12, 5 do lôžka - príplatok za osadenie do oblúka | m | 10
|  |  | 1+5+4 |  | 10
|  |  | Medzisúčet |  | 10
|  |  | Súčet |  | 10
50 | 221 | 919735114 | Rezanie existujúceho asfaltového krytu alebo podkladu hĺbky nad 150 do 200 mm | m | 6
51 | 013 | 979081111 | Odvoz sutiny a vybúraných hmôt na skládku do 1 km | t | 184.8
52 | 013 | 979081121 | Odvoz sutiny a vybúraných hmôt na skládku za každý ďalší 1 km | t | 184.8
53 | 013 | 979089012 | Poplatok za skladovanie - betón, tehly, dlaždice (17 01 ), ostatné | t | 140
54 | 013 | 979089212 | Poplatok za skladovanie - bitúmenové zmesi, uholný decht, dechtové výrobky (17 03 ), ostatné | t | 44.3
55 | 013 | 979089312 | Poplatok za skladovanie - kovy (meď, bronz, mosadz atď.) (17 04 ), ostatné | t | 1
|  | 99 | Presun hmôt HSV
56 | 231 | 998222012 | Presun hmôt na spevnených plochách s krytom z kameniva (8233, 8235) pre akékoľvek dľžky | t | 1141.708
|  | PSV | Práce a dodávky PSV
|  | M | Práce a dodávky M
|  | 46-M | Zemné práce pri extr.mont.prácach
57 | 946 | 460030021 | Odstránenie drevnatého porastu, priemer kmeňov do 5 cm,stredne hustý mäkký porast 3 ks/m2 | m2 | 25
58 | 946 | 460030111 | Rúbanie stromov hrúbky do 30 cmm, odrezanie vetiev, odtiahnutie stromu do 50 m. | ks | 3
59 | 946 | 460030121 | Odstránenie pňov hrúbky do 30 cm (vytrhanie, vykopanie,presekanie koreňov a premiestnenie do 50m) | ks | 5
Celkom