## 6. Zadanie s výkazom výmer a po
VÝKAZ VÝMER
Stavba: Výstavba - ZBERNÉHO DVORA SENEC
Objekt: SO 01.1 - Navrhovaný vjazd
JKSO:
P.Č. | KCN | Kód položky | Popis | MJ | Množstvo celkom | Jednotková cena zadania | Celková cena zadania
1 | 2 | 3 | 4 | 5 | 6 | 7 | 8
|  | HSV | Práce a dodávky HSV
|  | 1 | Zemné práce
1 | 001 | 122201101 | Odkopávka a prekopávka nezapažená v hornine 3, do 100 m3 | m3 | 85.096
odkopavka pod spevnene plochy - hrubka skladby sp.ploch
|  |  | 56,2*0,58 |  | 32.596
|  |  | Medzisúčet |  | 32.596
odkopavka odparovecej priekopy
|  |  | (20+15)*3*1*0,5 |  | 52.5
|  |  | Medzisúčet |  | 52.5
|  |  | Súčet |  | 85.096
2 | 001 | 122201109 | Odkopávky a prekopávky nezapažené. Príplatok k cenám za lepivosť horniny 3 | m3 | 85.096
3 | 001 | 132201101 | Výkop ryhy do šírky 600 mm v horn.3 do 100 m3 | m3 | 2.58
ryha pre ložko obrubníkov
|  |  | 21,5*0,4*0,3 |  | 2.58
|  |  | Medzisúčet |  | 2.58
|  |  | Súčet |  | 2.58
4 | 001 | 162201102 | Vodorovné premiestnenie výkopku z horniny 1-4 nad 20-50m | m3 | 87.676
|  |  | 85,096+2,58 |  | 87.676
|  |  | Medzisúčet |  | 87.676
|  |  | Súčet |  | 87.676
5 | 001 | 162601102 | Vodorovné premiestnenie výkopku tr.1-4 do 5000 m | m3 | 87.676
6 | 001 | 171201201 | Uloženie sypaniny na skládky do 100 m3 | m3 | 87.676
7 | 231 | 180401211 | Založenie trávnika lúčneho výsevom v rovine alebo na svahu do 1:5 | m2 | 152
8 | 005 | 0057211200 | Trávové semeno - parková zmes | kg | 4.697
|  |  | 152 * 0,0309 |  | 4.697
9 | 001 | 181101102 | Úprava pláne v zárezoch v hornine 1-4 so zhutnením na požadovaný PS 102% | m2 | 55.6
pod spevnene plochy na položenie geotextilie
|  |  | 55,6 |  | 55.6
|  |  | Medzisúčet |  | 55.6
|  |  | Súčet |  | 55.6
|  | 2 | Zakladanie
10 | 002 | 289971213 | Zhotovenie vrstvy z geotextílie na upravenom povrchu v sklone do 1 : 5 , šírky nad 6 do 8,5 m | m2 | 55.6
11 | 693 | 6936654300 | Separačná, filtračná a spevňovacia geotextília s povrchovou hustotu 190 g / m2, pevnosť v ťahu - 1100 N a pevnosť v ťahu - 13 kN / m | m2 | 56.712
|  |  | 55,6 * 1,02 |  | 56.712
|  | 5 | Komunikácie
12 | 221 | 113107144.1 | Odstránenie krytu asfaltového v ploche do 200 m2, hr.nad 150 do 200 mm, -0,45000t | m2 | 9
13 | 221 | 564851111 | Podklad zo štrkodrviny s rozprestrením a zhutnením, hr.po zhutnení 150 mm | m2 | 55.6
14 | 221 | 564871111 | Podklad zo štrkodrviny s rozprestrením a zhutnením, hr.po zhutnení 250 mm | m2 | 55.6
15 | 221 | 577161314 | Betón asfaltový po zhutnení III.tr. jemnozrnný AC 8 (ABJ), strednozrnný AC 11 (ABS) alebo hrubozrnný AC 16 (ABH) hr.70mm | m2 | 9
16 | 221 | 577181326 | Betón asfaltový po zhutnení III.tr. lôžkový (ABL) hr.90 mm | m2 | 9
17 | 221 | 581131113 | Kryt cementobetónový cestných komunikácií skupiny III.a IV., hr.180 mm | m2 | 55.6
|  | 9 | Ostatné konštrukcie a práce-búranie
18 | 221 | 917762111 | Osadenie chodník. obrubníka betónového s oporou z betónu prostého tr. C 10/12, 5 do lôžka | m | 21.2
|  |  | 10,6+10,6 |  | 21.2
|  |  | Medzisúčet |  | 21.2
|  |  | Súčet |  | 21.2
19 | 592 | 5922903060 | Obrubník cestný 100/25/15 cm, sivá | ks | 21.2
|  |  | 21,2 |  | 21.2
20 | 221 | 917762111.1 | Osadenie chodník. obrubníka betónového s oporou z betónu prostého tr. C 10/12, 5 do lôžka - príplatok za osadenie do oblúka | m | 21.2
|  |  | 10,6+10,6 |  | 21.2
|  |  | Medzisúčet |  | 21.2
|  |  | Súčet |  | 21.2
21 | 221 | 919735114 | Rezanie existujúceho asfaltového krytu alebo podkladu hĺbky nad 150 do 200 mm | m | 19
22 | 013 | 979081111 | Odvoz sutiny a vybúraných hmôt na skládku do 1 km | t | 4.05
23 | 013 | 979081121 | Odvoz sutiny a vybúraných hmôt na skládku za každý ďalší 1 km | t | 4.05
24 | 013 | 979089212 | Poplatok za skladovanie - bitúmenové zmesi, uholný decht, dechtové výrobky (17 03 ), ostatné | t | 4.05
|  | 99 | Presun hmôt HSV
25 | 231 | 998222012 | Presun hmôt na spevnených plochách s krytom z kameniva (8233, 8235) pre akékoľvek dľžky | t | 78.797
Celkom