## Pokyny pro vyplnění
Pokyny pro vyplnění
Ve všech listech tohoto souboru můžete měnit pouze buňky s modrým pozadím. Jedná se o tyto údaje : - údaje o firmě - jednotkové ceny položek zadané na maximálně dvě desetinná místa

## Stavba
#RTSROZP# | Soupis stavebních prací, dodávek a služeb
| Stavba: |  | 11542-003-000_R2 | ALFAGEN ETAPA 1.
| Objekt: |  | D2 | SO 02 - Nová hala TaO
3464792 | Rozpočet: |  | _3_SO02_Stav.k.ř._R2 | SO02 - Stavebně konstrukční řešení/Základové kce
| Zadavatel |  | AL INVEST Břidličná, a.s. |  |  |  | IČO:
DIČ:
| Projektant: |  | HUTNÍ PROJEKT Frýdek-Místek a.s. |  |  |  | IČO: | 45193584
|  |  | 28. října 1495 |  |  |  | DIČ: | CZ45193584
|  |  | 73801 | Frýdek-Místek-Místek
| Zhotovitel: | [5 empty] | IČO:
DIČ:
Vypracoval:
| Rozpis ceny | [6 empty] | Celkem
HSV | HSV | [6 empty] | 0
PSV | PSV | [6 empty] | 0
MON | MON | [6 empty] | 0
VN | Vedlejší náklady | [6 empty] | 0
ON | Ostatní náklady | [6 empty] | 0
| Celkem | [6 empty] | 0
Rekapitulace daní
0 | Základ pro sníženou DPH |  |  | 12 | % | 0 |  |  | CZK
0 | Snížená DPH |  |  | 12 | % | 0 |  |  | CZK
0 | Základ pro základní DPH |  |  | 21 | % | 0 |  |  | CZK
0 | Základní DPH |  |  | 21 | % | 0 |  |  | CZK
0 | Zaokrouhlení |  |  |  |  | 0 |  |  | CZK
| Cena celkem bez DPH |  |  |  |  | 0 |  |  | CZK
0 | Cena celkem s DPH |  |  |  |  | 0 |  |  | CZK
|  | v |  |  | dne |  | 24.1.2025
|  |  | Za zhotovitele |  |  |  | Za objednatele
Rekapitulace dílčích částí
#CASTI>> | Číslo | Název |  |  | Základ pro sníženou DPH | Základ pro základní DPH | DPH celkem | Cena celkem | %
1 | Stavba |  |  |  | 0 | 0 | 0 | 0
2 |  | Stavební objekt |  |  |  |  | 0
2 | D2 | SO 02 - Nová hala TaO |  |  | 0 | 0 | 0 | 0
3 | _3_SO02_Stav.k.ř._R2 | SO02 - Stavebně konstrukční řešení/Základové kce |  |  | 0 | 0 | 0 | 0
| Celkem za stavbu |  |  |  | 0 | 0 | 0 | 0 | 0
#POPS | Popis stavby: 11542-003-000_R2 - ALFAGEN ETAPA 1.
#POPO | Popis objektu: D2 - SO 02 - Nová hala TaO
#POPR | Popis rozpočtu: _3_SO02_Stav.k.ř._R2 - SO02 - Stavebně konstrukční řešení/Základové kce
Rekapitulace dílů
| Číslo | Název |  |  | Typ dílu |  |  | Celkem | %
| 1 | Zemní práce |  |  | HSV |  |  | 0
| 2 | Základy a zvláštní zakládání |  |  | HSV |  |  | 0
| 96 | Bourání konstrukcí |  |  | HSV |  |  | 0
| 99 | Staveništní přesun hmot |  |  | HSV |  |  | 0
| D96 | Přesuny suti a vybouraných hmot |  |  | PSU |  |  | 0
| VN | Vedlejší náklady |  |  | VN |  |  | 0
| ON | Ostatní náklady |  |  | ON |  |  | 0
| Cena celkem | [6 empty] | 0 | 0
Note on D11: Název
Note on I11: IČO
Note on D12: Ulice
Note on I12: DIČ
Note on D13: PSČ
Note on E13: Místo

## VzorPolozky (hidden)
Položkový rozpočet
S:
O:
R:

## D2 _3_SO02_Stav.k.ř._R2 Pol
Položkový soupis prací a dodávek | [27 empty] | #TypZaznamu#
S: | 11542-003-000_R2 | ALFAGEN ETAPA 1. | [25 empty] | STA
O: | D2 | SO 02 - Nová hala TaO | [22 empty] | STA |  |  | OBJ
R: | _3_SO02_Stav.k.ř._R2 | SO02 - Stavebně konstrukční řešení/Základové kce | [25 empty] | ROZ
P.č. | Číslo položky | Název položky | MJ | Množství | Cena / MJ | Celkem | Dodávka | Dodávka celk. | Montáž | Montáž celk. | DPH | Cena s DPH | Hmotnost / MJ | Hmotnost celk.(t) | Dem. hmotnost / MJ | Dem. hmotnost celk.(t) | Ceník | Cen. soustava / platnost | Cenová úroveň | Nhod / MJ | Nhod celk. | Dodavatel | Typ položky | Stav položky
Díl: | 1 | Zemní práce |  |  |  | 0 |  | 0 |  | 0 |  | 0 |  | 0 |  | 2386.48 |  |  |  |  | 5606.06 | [6 empty] | DIL
1 | 115101201R00 | Čerpání vody na dopravní výšku do 10 m s uvažovaným průměrným přítokem do 500 l/min | h | 960 |  | 0 |  | 0 |  | 0 | 21 | 0 | 0 | 0 | 0 | 0 | 800-1 | RTS 24/ II | RTS 24/ II | 0.203 | 194.88 |  | Práce | Běžná |  |  |  | POL1_
|  | na vzdálenost od hladiny vody v jímce po výšku roviny proložené osou nejvyššího bodu výtlačného potrubí. Včetně odpadní potrubí v délce do 20 m. | [25 empty] | SPI |  | na vzdálenost od hladiny vody v jímce po výšku roviny proložené osou nejvyššího bodu výtlačného potrubí. Včetně odpadní potrubí v délce do 20 m.
|  | předpoklad : 240,00*4 |  | 960 | [23 empty] | VV | 0
2 | 115101301R00 | Pohotovost záložní čerpací soupravy na dopravní výšku do 10 m s uvažovaným průměrným přítokem do 500 l/min | den | 240 |  | 0 |  | 0 |  | 0 | 21 | 0 | 0 | 0 | 0 | 0 | 800-1 | RTS 24/ II | RTS 24/ II | 0 | 0 |  | Práce | Běžná |  |  |  | POL1_
|  | na vzdálenost (výšku) od hladiny vody v jímce po výšku roviny proložené osou nejvyššího bodu výtlačného potrubí. Včetně sacího a výtlačného potrubí, příp. odpadních žlabů, lešení pod čerpadlo a pod potrubí nebo pod odpadní žlaby a záložního zdroje energie. | [25 empty] | SPI |  | na vzdálenost (výšku) od hladiny vody v jímce po výšku roviny proložené osou nejvyššího bodu výtlačného potrubí. Včetně sacího a výtlačného potrubí, příp. odpadních žlabů, lešení pod čerpadlo a pod potrubí nebo pod odpadní žlaby a záložního zdroje energie.
|  | předpoklad : 240,00 |  | 240 | [23 empty] | VV | 0
3 | 130901121RT3 | Bourání konstrukcí v hloubených vykopávkách z betonu, prostého, těžkou technikou | m3 | 272 |  | 0 |  | 0 |  | 0 | 21 | 0 | 0 | 0 | 2 | 544 | 800-1 | RTS 24/ II | RTS 24/ II | 0.78 | 212.16 |  | Práce | Běžná |  |  |  | POL1_
|  | s přemístěním suti na hromady na vzdálenost do 20 m nebo s uložením na dopravní prostředek, | [25 empty] | SPI
|  | viz výkaz bourání základ.konstrukcí : | [25 empty] | VV | 0
|  | "oblast IV." : 272,00 |  | 272 | [23 empty] | VV | 0
4 | 130901123RT3 | Bourání konstrukcí v hloubených vykopávkách z betonu, železového nebo z předpjatého, těžkou technikou | m3 | 767.7 |  | 0 |  | 0 |  | 0 | 21 | 0 | 0 | 0 | 2.4 | 1842.48 | 800-1 | RTS 24/ II | RTS 24/ II | 1.4 | 1074.78 |  | Práce | Běžná |  |  |  | POL1_
|  | s přemístěním suti na hromady na vzdálenost do 20 m nebo s uložením na dopravní prostředek, | [25 empty] | SPI
|  | viz výkaz bourání základ.konstrukcí : | [25 empty] | VV | 0
|  | "oblast I." : 3,80 |  | 3.8 | [23 empty] | VV | 0
|  | "oblast II." : 59,00 |  | 59 | [23 empty] | VV | 0
|  | "oblast III." : 9,40 |  | 9.4 | [23 empty] | VV | 0
|  | "oblast IV." : 149,00 |  | 149 | [23 empty] | VV | 0
|  | "oblast V." : 17,00 |  | 17 | [23 empty] | VV | 0
|  | "oblast VIb." : 218,00 |  | 218 | [23 empty] | VV | 0
|  | "oblast VII." : 4,50 |  | 4.5 | [23 empty] | VV | 0
|  | "oblast VIII." : 13,50 |  | 13.5 | [23 empty] | VV | 0
|  | "oblast IX." : 132,00 |  | 132 | [23 empty] | VV | 0
|  | "oblast X." : 22,50 |  | 22.5 | [23 empty] | VV | 0
|  | "oblast XI.(bourání jímky uhelny)" : 105,00+34,00 |  | 139 | [23 empty] | VV | 0
|  | Mezisoučet |  | 767.7 | [23 empty] | VV | 1
5 | 131201110R00 | Hloubení nezapažených jam a zářezů do 50 m3, v hornině 3, hloubení strojně | m3 | 1129.6 |  | 0 |  | 0 |  | 0 | 21 | 0 | 0 | 0 | 0 | 0 | 800-1 | RTS 24/ II | RTS 24/ II | 0.26666 | 301.22 |  | Práce | Běžná |  |  |  | POL1_
|  | kromě zářezů se šikmými stěnami pro podzemní vedení, s urovnáním dna do předepsaného profilu a spádu, s případným nutným přemístěním ve výkopišti a dále buď s přemístěním výkopku na přilehlém terénu na vzdálenost do 3 m od okraje jámy nebo s naložením na dopravní prostředek, | [25 empty] | SPI |  | kromě zářezů se šikmými stěnami pro podzemní vedení, s urovnáním dna do předepsaného profilu a spádu, s případným nutným přemístěním ve výkopišti a dále buď s přemístěním výkopku na přilehlém terénu na vzdálenost do 3 m od okraje jámy nebo s naložením na dopravní prostředek,
|  | "Hlavice pilot mezi sloupů haly+táhla ZT1 a ZT2+opěrná stěna sever" : | [25 empty] | VV | 0
|  | množství viz tabulka : 504,40 |  | 504.4 | [23 empty] | VV | 0
|  | "Hlavice pilot hlavních sloupů haly" : | [25 empty] | VV | 0
|  | množství viz tabulka : 625,20 |  | 625.2 | [23 empty] | VV | 0
6 | 131201112R00 | Hloubení nezapažených jam a zářezů do 1000 m3, v hornině 3, hloubení strojně | m3 | 1593 |  | 0 |  | 0 |  | 0 | 21 | 0 | 0 | 0 | 0 | 0 | 800-1 | RTS 24/ II | RTS 24/ II | 0.106 | 168.86 |  | Práce | Běžná |  |  |  | POL1_
|  | kromě zářezů se šikmými stěnami pro podzemní vedení, s urovnáním dna do předepsaného profilu a spádu, s případným nutným přemístěním ve výkopišti a dále buď s přemístěním výkopku na přilehlém terénu na vzdálenost do 3 m od okraje jámy nebo s naložením na dopravní prostředek, | [25 empty] | SPI |  | kromě zářezů se šikmými stěnami pro podzemní vedení, s urovnáním dna do předepsaného profilu a spádu, s případným nutným přemístěním ve výkopišti a dále buď s přemístěním výkopku na přilehlém terénu na vzdálenost do 3 m od okraje jámy nebo s naložením na dopravní prostředek,
|  | viz tabulka základových prahů a opěrných stěn : | [25 empty] | VV | 0
|  | "pro prahy tl.250 mm a tl.200 mm" : (983,00+610,00) |  | 1593 | [23 empty] | VV | 0
7 | 131201119R00 | Hloubení nezapažených jam a zářezů příplatek za lepivost, v hornině 3, | m3 | 2722.6 |  | 0 |  | 0 |  | 0 | 21 | 0 | 0 | 0 | 0 | 0 | 800-1 | RTS 24/ II | RTS 24/ II | 0.0431 | 117.34 |  | Práce | Běžná |  |  |  | POL1_
|  | kromě zářezů se šikmými stěnami pro podzemní vedení, s urovnáním dna do předepsaného profilu a spádu, s případným nutným přemístěním ve výkopišti a dále buď s přemístěním výkopku na přilehlém terénu na vzdálenost do 3 m od okraje jámy nebo s naložením na dopravní prostředek, | [25 empty] | SPI |  | kromě zářezů se šikmými stěnami pro podzemní vedení, s urovnáním dna do předepsaného profilu a spádu, s případným nutným přemístěním ve výkopišti a dále buď s přemístěním výkopku na přilehlém terénu na vzdálenost do 3 m od okraje jámy nebo s naložením na dopravní prostředek,
|  | 1 129,60+1 593,00 |  | 2722.6 | [23 empty] | VV | 0
8 | 131301110R00 | Hloubení nezapažených jam a zářezů do 50 m3, v hornině 4, hloubení strojně | m3 | 406 |  | 0 |  | 0 |  | 0 | 21 | 0 | 0 | 0 | 0 | 0 | 800-1 | RTS 24/ II | RTS 24/ II | 0.31 | 125.86 |  | Práce | Běžná |  |  |  | POL1_
|  | kromě zářezů se šikmými stěnami pro podzemní vedení, s urovnáním dna do předepsaného profilu a spádu, s případným nutným přemístěním ve výkopišti a dále buď s přemístěním výkopku na přilehlém terénu na vzdálenost do 3 m od okraje jámy nebo s naložením na dopravní prostředek, | [25 empty] | SPI |  | kromě zářezů se šikmými stěnami pro podzemní vedení, s urovnáním dna do předepsaného profilu a spádu, s případným nutným přemístěním ve výkopišti a dále buď s přemístěním výkopku na přilehlém terénu na vzdálenost do 3 m od okraje jámy nebo s naložením na dopravní prostředek,
|  | viz výkaz bourání základ.konstrukcí (svahovaný výkop) : | [25 empty] | VV | 0
|  | "oblast I." : 26,00 |  | 26 | [23 empty] | VV | 0
|  | "oblast VIII." : 36,00 |  | 36 | [23 empty] | VV | 0
|  | "oblast X." : 41,00 |  | 41 | [23 empty] | VV | 0
|  | Mezisoučet |  | 103 | [23 empty] | VV | 1
|  | "Hlavice pilot mezi sloupů haly+táhla ZT1 a ZT2+opěrná stěna sever" : | [25 empty] | VV | 0
|  | množství viz tabulka : 278,90 |  | 278.9 | [23 empty] | VV | 0
|  | Mezisoučet |  | 278.9 | [23 empty] | VV | 1
|  | "Hlavice pilot hlavních sloupů haly" : | [25 empty] | VV | 0
|  | množství viz tabulka : 24,10 |  | 24.1 | [23 empty] | VV | 0
|  | Mezisoučet |  | 24.1 | [23 empty] | VV | 1
9 | 131301111R00 | Hloubení nezapažených jam a zářezů do 100 m3, v hornině 4, hloubení strojně | m3 | 227 |  | 0 |  | 0 |  | 0 | 21 | 0 | 0 | 0 | 0 | 0 | 800-1 | RTS 24/ II | RTS 24/ II | 0.19 | 43.13 |  | Práce | Běžná |  |  |  | POL1_
|  | kromě zářezů se šikmými stěnami pro podzemní vedení, s urovnáním dna do předepsaného profilu a spádu, s případným nutným přemístěním ve výkopišti a dále buď s přemístěním výkopku na přilehlém terénu na vzdálenost do 3 m od okraje jámy nebo s naložením na dopravní prostředek, | [25 empty] | SPI |  | kromě zářezů se šikmými stěnami pro podzemní vedení, s urovnáním dna do předepsaného profilu a spádu, s případným nutným přemístěním ve výkopišti a dále buď s přemístěním výkopku na přilehlém terénu na vzdálenost do 3 m od okraje jámy nebo s naložením na dopravní prostředek,
|  | viz výkaz bourání základ.konstrukcí (svahovaný výkop) : | [25 empty] | VV | 0
|  | "oblast V." : 40,00 |  | 40 | [23 empty] | VV | 0
|  | "oblast III." : 74,00 |  | 74 | [23 empty] | VV | 0
|  | "oblast VII." : 53,00 |  | 53 | [23 empty] | VV | 0
|  | viz tabulka základových prahů a opěrných stěn : | [25 empty] | VV | 0
|  | "pro prahy tl.250 mm" : 60,00 |  | 60 | [23 empty] | VV | 0
10 | 131301112R00 | Hloubení nezapažených jam a zářezů do 1000 m3, v hornině 4, hloubení strojně | m3 | 1032 |  | 0 |  | 0 |  | 0 | 21 | 0 | 0 | 0 | 0 | 0 | 800-1 | RTS 24/ II | RTS 24/ II | 0.155 | 159.96 |  | Práce | Běžná |  |  |  | POL1_
|  | kromě zářezů se šikmými stěnami pro podzemní vedení, s urovnáním dna do předepsaného profilu a spádu, s případným nutným přemístěním ve výkopišti a dále buď s přemístěním výkopku na přilehlém terénu na vzdálenost do 3 m od okraje jámy nebo s naložením na dopravní prostředek, | [25 empty] | SPI |  | kromě zářezů se šikmými stěnami pro podzemní vedení, s urovnáním dna do předepsaného profilu a spádu, s případným nutným přemístěním ve výkopišti a dále buď s přemístěním výkopku na přilehlém terénu na vzdálenost do 3 m od okraje jámy nebo s naložením na dopravní prostředek,
|  | viz výkaz bourání základ.konstrukcí (svahovaný výkop) : | [25 empty] | VV | 0
|  | "oblast II." : 542,00 |  | 542 | [23 empty] | VV | 0
|  | "oblast IV." : 224,00 |  | 224 | [23 empty] | VV | 0
|  | "oblast IX." : 266,00 |  | 266 | [23 empty] | VV | 0
11 | 131301113R00 | Hloubení nezapažených jam a zářezů do 10000 m3, v hornině 4, hloubení strojně | m3 | 1480 |  | 0 |  | 0 |  | 0 | 21 | 0 | 0 | 0 | 0 | 0 | 800-1 | RTS 24/ II | RTS 24/ II | 0.134 | 198.32 |  | Práce | Běžná |  |  |  | POL1_
|  | kromě zářezů se šikmými stěnami pro podzemní vedení, s urovnáním dna do předepsaného profilu a spádu, s případným nutným přemístěním ve výkopišti a dále buď s přemístěním výkopku na přilehlém terénu na vzdálenost do 3 m od okraje jámy nebo s naložením na dopravní prostředek, | [25 empty] | SPI |  | kromě zářezů se šikmými stěnami pro podzemní vedení, s urovnáním dna do předepsaného profilu a spádu, s případným nutným přemístěním ve výkopišti a dále buď s přemístěním výkopku na přilehlém terénu na vzdálenost do 3 m od okraje jámy nebo s naložením na dopravní prostředek,
|  | viz výkaz bourání základ.konstrukcí (svahovaný výkop) : | [25 empty] | VV | 0
|  | "oblast VIb." : 1 480,00 |  | 1480 | [23 empty] | VV | 0
12 | 131301119R00 | Hloubení nezapažených jam a zářezů příplatek za lepivost, v hornině 4, | m3 | 3145 |  | 0 |  | 0 |  | 0 | 21 | 0 | 0 | 0 | 0 | 0 | 800-1 | RTS 24/ II | RTS 24/ II | 0.1024 | 322.05 |  | Práce | Běžná |  |  |  | POL1_
|  | kromě zářezů se šikmými stěnami pro podzemní vedení, s urovnáním dna do předepsaného profilu a spádu, s případným nutným přemístěním ve výkopišti a dále buď s přemístěním výkopku na přilehlém terénu na vzdálenost do 3 m od okraje jámy nebo s naložením na dopravní prostředek, | [25 empty] | SPI |  | kromě zářezů se šikmými stěnami pro podzemní vedení, s urovnáním dna do předepsaného profilu a spádu, s případným nutným přemístěním ve výkopišti a dále buď s přemístěním výkopku na přilehlém terénu na vzdálenost do 3 m od okraje jámy nebo s naložením na dopravní prostředek,
|  | 406,00+227,00+1 032,00+1 480,00 |  | 3145 | [23 empty] | VV | 0
13 | 161101101R00 | Svislé přemístění výkopku z horniny 1 až 4, při hloubce výkopu přes 1 do 2,5 m | m3 | 1129.6 |  | 0 |  | 0 |  | 0 | 21 | 0 | 0 | 0 | 0 | 0 | 800-1 | RTS 24/ II | RTS 24/ II | 0.345 | 389.71 |  | Práce | Běžná |  |  |  | POL1_
|  | bez naložení do dopravní nádoby, ale s vyprázdněním dopravní nádoby na hromadu nebo na dopravní prostředek, | [25 empty] | SPI |  | bez naložení do dopravní nádoby, ale s vyprázdněním dopravní nádoby na hromadu nebo na dopravní prostředek,
|  | 100% z hloubení jam do 50 m3 : (504,40+625,20) |  | 1129.6 | [23 empty] | VV | 0
14 | 161101102R00 | Svislé přemístění výkopku z horniny 1 až 4, při hloubce výkopu přes 2,5 do 4 m | m3 | 759.96 |  | 0 |  | 0 |  | 0 | 21 | 0 | 0 | 0 | 0 | 0 | 800-1 | RTS 24/ II | RTS 24/ II | 0.519 | 394.42 |  | Práce | Běžná |  |  |  | POL1_
|  | bez naložení do dopravní nádoby, ale s vyprázdněním dopravní nádoby na hromadu nebo na dopravní prostředek, | [25 empty] | SPI |  | bez naložení do dopravní nádoby, ale s vyprázdněním dopravní nádoby na hromadu nebo na dopravní prostředek,
|  | 100% z hloubení jam do 100 m3 : (406,00+167,00+60,00) |  | 633 | [23 empty] | VV | 0
|  | 8% z hloubení jam do 1 000 m3 : (1 032,00)*0,08 |  | 82.56 | [23 empty] | VV | 0
|  | 3% z hloubení jam do 10 000 m3 : (1 480,00)*0,03 |  | 44.4 | [23 empty] | VV | 0
15 | 162701105R00 | Vodorovné přemístění výkopku z horniny 1 až 4, na vzdálenost přes 9 000 do 10 000 m | m3 | 7024.5 |  | 0 |  | 0 |  | 0 | 21 | 0 | 0 | 0 | 0 | 0 | 800-1 | RTS 24/ II | RTS 24/ II | 0.011 | 77.27 |  | Práce | Běžná |  |  |  | POL1_
|  | po suchu, bez naložení výkopku, avšak se složením bez rozhrnutí, zpáteční cesta vozidla. | [25 empty] | SPI
|  | "Deponii si zajistí budoucí zhotovitel" : | [25 empty] | VV | 0
|  | přesun vykopané zeminy na deponii : 2 722,60+3 145,00 |  | 5867.6 | [23 empty] | VV | 0
|  | přesun zeminy z vrtaných pilot na deponii : 1 156,90 |  | 1156.9 | [23 empty] | VV | 0
16 | 162701105R00 | Vodorovné přemístění výkopku z horniny 1 až 4, na vzdálenost přes 9 000 do 10 000 m | m3 | 6627.4 |  | 0 |  | 0 |  | 0 | 21 | 0 | 0 | 0 | 0 | 0 | 800-1 | RTS 24/ II | RTS 24/ II | 0.011 | 72.9 |  | Práce | Běžná |  |  |  | POL1_
|  | po suchu, bez naložení výkopku, avšak se složením bez rozhrnutí, zpáteční cesta vozidla. | [25 empty] | SPI
|  | dovoz z deponie pro zpětný zásyp : 6 627,40 |  | 6627.4 | [23 empty] | VV | 0
17 | 167101102R00 | Nakládání, skládání, překládání neulehlého výkopku nakládání výkopku přes 100 m3, z horniny 1 až 4 | m3 | 6627.4 |  | 0 |  | 0 |  | 0 | 21 | 0 | 0 | 0 | 0 | 0 | 800-1 | RTS 24/ II | RTS 24/ II | 0.053 | 351.25 |  | Práce | Běžná |  |  |  | POL1_
|  | pro přesun zeminy z deponie určené pro zpětné hutněné zásypy : 6 627,40 |  | 6627.4 | [23 empty] | VV | 0
18 | 171201201R00 | Uložení sypaniny na dočasnou skládku tak, že na 1 m2 plochy připadá přes 2 m3 výkopku nebo ornice | m3 | 7024.5 |  | 0 |  | 0 |  | 0 | 21 | 0 | 0 | 0 | 0 | 0 | 800-1 | RTS 24/ II | RTS 24/ II | 0.009 | 63.22 |  | Práce | Běžná |  |  |  | POL1_
19 | 174101101R00 | Zásyp sypaninou se zhutněním jam, šachet, rýh nebo kolem objektů v těchto vykopávkách | m3 | 6627.4 |  | 0 |  | 0 |  | 0 | 21 | 0 | 0 | 0 | 0 | 0 | 800-1 | RTS 24/ II | RTS 24/ II | 0.202 | 1338.73 |  | Práce | Běžná |  |  |  | POL1_
|  | z jakékoliv horniny s uložením výkopku po vrstvách, | [25 empty] | SPI
|  | "celkový objem zásypů z bourání=viz oblasti na výkrese (29+810+82+645+53+2 320+70+46+368+57=4 480m3)" : | [25 empty] | VV | 0
|  | zpětný hutněný vykopanou zeminou : 4 480,00 |  | 4480 | [23 empty] | VV | 0
|  | "Hlavice pilot mezi sloupů haly+táhla ZT1 a ZT2+opěrná stěna sever" : | [25 empty] | VV | 0
|  | zpětný hutněný vykopanou zeminou : (504,40+278,90)-158,90 |  | 624.4 | [23 empty] | VV | 0
|  | "Hlavice pilot hlavních sloupů haly" : | [25 empty] | VV | 0
|  | množství viz tabulka : (625,20+24,10)-401,30 |  | 248 | [23 empty] | VV | 0
|  | "Prahy/sokly tl.250 mm a tl.200 mm" : (983,00+610,00)-196,00-122,00 |  | 1275 | [23 empty] | VV | 0
|  | Mezisoučet |  | 6627.4 | [23 empty] | VV | 1
Díl: | 2 | Základy a zvláštní zakládání |  |  |  | 0 |  | 0 |  | 0 |  | 0 |  | 5719.36 |  | 0 |  |  |  |  | 16500.77 | [6 empty] | DIL
20 | 224311411R00 | Výplň pilot z vodostavebního betonu prostého beton XF3, bez suspenze | m3 | 1156.9 |  | 0 |  | 0 |  | 0 | 21 | 0 | 2.55 | 2950.1 | 0 | 0 | 800-2 | RTS 24/ II | RTS 24/ II | 0 | 0 |  | Práce | Běžná |  |  |  | POL1_
|  | "viz tabulka pilot hlavních sloupů haly" : | [25 empty] | VV | 0
|  | pro piloty D620 mm : (521,40) |  | 521.4 | [23 empty] | VV | 0
|  | přídavek betonu po vytažení výpažnice : 25,90 |  | 25.9 | [23 empty] | VV | 0
|  | přídavek betonu na přebetonávku : 36,40 |  | 36.4 | [23 empty] | VV | 0
|  | pro piloty D750 mm : (219,00) |  | 219 | [23 empty] | VV | 0
|  | přídavek betonu po vytažení výpažnice : 10,90 |  | 10.9 | [23 empty] | VV | 0
|  | přídavek betonu na přebetonávku : 16,20 |  | 16.2 | [23 empty] | VV | 0
[28 empty] | VV | 0
|  | "viz tabulka pilot mezilehlých sloupů haly" : | [25 empty] | VV | 0
|  | pro piloty D620 mm : (56,60) |  | 56.6 | [23 empty] | VV | 0
|  | přídavek betonu po vytažení výpažnice : 3,00 |  | 3 | [23 empty] | VV | 0
|  | přídavek betonu na přebetonávku : 4,70 |  | 4.7 | [23 empty] | VV | 0
|  | pro piloty D750 mm : (194,10) |  | 194.1 | [23 empty] | VV | 0
|  | přídavek betonu po vytažení výpažnice : 9,70 |  | 9.7 | [23 empty] | VV | 0
|  | přídavek betonu na přebetonávku : 13,90 |  | 13.9 | [23 empty] | VV | 0
[28 empty] | VV | 0
|  | "viz tabulka pilot opěrné stěny 1 haly v rozsahu osy 1-2, F-G" : | [25 empty] | VV | 0
|  | pro piloty D750 mm : (39,70) |  | 39.7 | [23 empty] | VV | 0
|  | přídavek betonu po vytažení výpažnice : 2,00 |  | 2 | [23 empty] | VV | 0
|  | přídavek betonu na přebetonávku : 3,40 |  | 3.4 | [23 empty] | VV | 0
21 | 224361116R00 | Výztuž pilot betonových do země z oceli B500B, Výztuž ocelová betonářská - tyč; úprava: stříhaná, ohýbaná; povrch: žebírkový; značka: B500B (1.0439); d = 12,0 mm | t | 62.64 |  | 0 |  | 0 |  | 0 | 21 | 0 | 1.0752 | 67.35 | 0 | 0 | 800-2 | RTS 24/ II | RTS 24/ II | 22.321 | 1398.19 |  | Práce | Běžná |  |  |  | POL1_
|  | "viz tabulka pilot hlavních sloupů haly" : | [25 empty] | VV | 0
|  | pro piloty D620 mm : 31 732,50/1000 |  | 31.7325 | [23 empty] | VV | 0
|  | pro piloty D750 mm : 12 045,80/1000 |  | 12.0458 | [23 empty] | VV | 0
|  | "viz tabulka pilot mezilehlých sloupů haly" : | [25 empty] | VV | 0
|  | pro piloty D620 mm : 3 394,70/1000 |  | 3.3947 | [23 empty] | VV | 0
|  | pro piloty D750 mm : 12 486,50/1000 |  | 12.4865 | [23 empty] | VV | 0
|  | "viz tabulka pilot opěrné stěny 1 haly v rozsahu osy 1-2, F-G" : | [25 empty] | VV | 0
|  | pro piloty D750 mm : 2 980,50/1000 |  | 2.9805 | [23 empty] | VV | 0
22 | 224383111R00 | Zřízení výplně pilot ze ŽB s vytažením pažnic hloubka do 10 m, průměr přes 450 do 650 mm | m | 1915.5 |  | 0 |  | 0 |  | 0 | 21 | 0 | 0.00181 | 3.47 | 0 | 0 | 800-2 | RTS 24/ II | RTS 24/ II | 0.748 | 1432.79 |  | Práce | Běžná |  |  |  | POL1_
|  | svislých, zapažených, | [25 empty] | SPI
|  | "viz tabulka pilot hlavních sloupů haly" : | [25 empty] | VV | 0
|  | pro piloty D620 mm (délka pilot) : 1 728,00 |  | 1728 | [23 empty] | VV | 0
|  | "viz tabulka pilot mezilehlých sloupů haly" : | [25 empty] | VV | 0
|  | pro piloty D620 mm (délka pilot) : 187,50 |  | 187.5 | [23 empty] | VV | 0
23 | 224383112R00 | Zřízení výplně pilot ze ŽB s vytažením pažnic hloubka do 10 m, průměr přes 650 do 1250 mm | m | 1025.5 |  | 0 |  | 0 |  | 0 | 21 | 0 | 0.00192 | 1.97 | 0 | 0 | 800-2 | RTS 24/ II | RTS 24/ II | 1.569 | 1609.01 |  | Práce | Běžná |  |  |  | POL1_
|  | svislých, zapažených, | [25 empty] | SPI
|  | "viz tabulka pilot hlavních sloupů haly" : | [25 empty] | VV | 0
|  | pro piloty D750 mm (délka pilot) : 496,00 |  | 496 | [23 empty] | VV | 0
|  | "viz tabulka pilot mezilehlých sloupů haly" : | [25 empty] | VV | 0
|  | pro piloty D750 mm (délka pilot) : 439,50 |  | 439.5 | [23 empty] | VV | 0
|  | "viz tabulka pilot opěrné stěny 1 haly v rozsahu osy 1-2, F-G" : | [25 empty] | VV | 0
|  | pro piloty D750 mm (délka pilot) : 90,00 |  | 90 | [23 empty] | VV | 0
24 | 264041410R00 | Odpažení vrtů pro piloty průměr přes 550 do 650 mm | m | 247.6 |  | 0 |  | 0 |  | 0 | 21 | 0 | 0 | 0 | 0 | 0 | 800-2 | RTS 24/ II | RTS 24/ II | 1.029 | 254.78 |  | Práce | Běžná |  |  |  | POL1_
|  | pažených manipulační pažnicí, | [25 empty] | SPI
|  | "viz tabulka pilot hlavních sloupů haly" : | [25 empty] | VV | 0
|  | pro piloty D620 mm : 143,20 |  | 143.2 | [23 empty] | VV | 0
|  | "viz tabulka pilot mezilehlých sloupů haly" : | [25 empty] | VV | 0
|  | pro piloty D620 mm : 104,40 |  | 104.4 | [23 empty] | VV | 0
25 | 264041510R00 | Odpažení vrtů pro piloty průměr přes 650 do 850 mm | m | 212.8 |  | 0 |  | 0 |  | 0 | 21 | 0 | 0 | 0 | 0 | 0 | 800-2 | RTS 24/ II | RTS 24/ II | 1.449 | 308.35 |  | Práce | Běžná |  |  |  | POL1_
|  | pažených manipulační pažnicí, | [25 empty] | SPI
|  | "viz tabulka pilot hlavních sloupů haly" : | [25 empty] | VV | 0
|  | pro piloty D750 mm : 44,20 |  | 44.2 | [23 empty] | VV | 0
|  | "viz tabulka pilot mezilehlých sloupů haly" : | [25 empty] | VV | 0
|  | pro piloty D750 mm : 168,60 |  | 168.6 | [23 empty] | VV | 0
26 | 264411411R00 | Vrty pro piloty nezapažené, svislé průměr přes 550 do 650 mm, hloubka 0 - 5 m, hornina třídy 4 | m | 114.1 |  | 0 |  | 0 |  | 0 | 21 | 0 | 0.00563 | 0.64 | 0 | 0 | 800-2 | RTS 24/ II | RTS 24/ II | 0.965 | 110.11 |  | Práce | Běžná |  |  |  | POL1_
|  | "viz tabulka pilot mezilehlých sloupů haly" : | [25 empty] | VV | 0
|  | pro piloty D620 mm : 114,10 |  | 114.1 | [23 empty] | VV | 0
27 | 264411412R00 | Vrty pro piloty nezapažené, svislé průměr přes 550 do 650 mm, hloubka přes 5 m, hornina třídy 4 | m | 1637.7 |  | 0 |  | 0 |  | 0 | 21 | 0 | 0.00563 | 9.22 | 0 | 0 | 800-2 | RTS 24/ II | RTS 24/ II | 1.013 | 1658.99 |  | Práce | Běžná |  |  |  | POL1_
|  | "viz tabulka pilot hlavních sloupů haly" : | [25 empty] | VV | 0
|  | pro piloty D620 mm : 1 637,70 |  | 1637.7 | [23 empty] | VV | 0
28 | 264411511R00 | Vrty pro piloty nezapažené, svislé průměr přes 650 do 850 mm, hloubka 0 - 5 m, hornina třídy 4 | m | 328.6 |  | 0 |  | 0 |  | 0 | 21 | 0 | 0.00723 | 2.38 | 0 | 0 | 800-2 | RTS 24/ II | RTS 24/ II | 1.182 | 388.41 |  | Práce | Běžná |  |  |  | POL1_
|  | "viz tabulka pilot mezilehlých sloupů haly" : | [25 empty] | VV | 0
|  | pro piloty D750 mm : 328,60 |  | 328.6 | [23 empty] | VV | 0
29 | 264411512R00 | Vrty pro piloty nezapažené, svislé průměr přes 650 do 850 mm, hloubka přes 5 m, hornina třídy 4 | m | 575.3 |  | 0 |  | 0 |  | 0 | 21 | 0 | 0.00723 | 4.16 | 0 | 0 | 800-2 | RTS 24/ II | RTS 24/ II | 1.254 | 721.43 |  | Práce | Běžná |  |  |  | POL1_
|  | "viz tabulka pilot hlavních sloupů haly" : | [25 empty] | VV | 0
|  | pro piloty D750 mm : 464,30 |  | 464.3 | [23 empty] | VV | 0
|  | "viz tabulka pilot opěrné stěny 1 haly v rozsahu osy 1-2, F-G" : | [25 empty] | VV | 0
|  | pro piloty D750 mm : 111,00 |  | 111 | [23 empty] | VV | 0
30 | 264421412R00 | Vrty pro piloty zapažené, svislé průměr přes 550 do 650 mm, hloubka od 0 do 10 m, hornina třídy 4 | m | 247.6 |  | 0 |  | 0 |  | 0 | 21 | 0 | 0.04353 | 10.78 | 0 | 0 | 800-2 | RTS 24/ II | RTS 24/ II | 1.317 | 326.09 |  | Práce | Běžná |  |  |  | POL1_
|  | "viz tabulka pilot hlavních sloupů haly" : | [25 empty] | VV | 0
|  | pro piloty D620 mm : 143,20 |  | 143.2 | [23 empty] | VV | 0
|  | "viz tabulka pilot mezilehlých sloupů haly" : | [25 empty] | VV | 0
|  | pro piloty D620 mm : 104,40 |  | 104.4 | [23 empty] | VV | 0
31 | 264421512R00 | Vrty pro piloty zapažené, svislé průměr přes 650 do 850 mm, hloubka od 0 do 10 m, hornina třídy 4 | m | 212.8 |  | 0 |  | 0 |  | 0 | 21 | 0 | 0.05065 | 10.78 | 0 | 0 | 800-2 | RTS 24/ II | RTS 24/ II | 1.632 | 347.29 |  | Práce | Běžná |  |  |  | POL1_
|  | "viz tabulka pilot hlavních sloupů haly" : | [25 empty] | VV | 0
|  | pro piloty D750 mm : 44,20 |  | 44.2 | [23 empty] | VV | 0
|  | "viz tabulka pilot mezilehlých sloupů haly" : | [25 empty] | VV | 0
|  | pro piloty D750 mm : 168,60 |  | 168.6 | [23 empty] | VV | 0
32 | 274313511R00 | Beton základových pasů prostý třídy C 12/15 | m3 | 14.832 |  | 0 |  | 0 |  | 0 | 21 | 0 | 2.525 | 37.45 | 0 | 0 | 801-1 | RTS 24/ II | RTS 24/ II | 0.477 | 7.07 |  | Práce | Běžná |  |  |  | POL1_
|  | "Podkladní beton tl.100 mm" : | [25 empty] | VV | 0
|  | "Základový pás š.0,6m opěrné stěny dl.178m (sever)" : 0,80*178,20*0,10 |  | 14.256 | [23 empty] | VV | 0
|  | "ZT1" Táhlo š.0,4m, dl.4,8m : 1*(0,60*4,80)*0,10 |  | 0.288 | [23 empty] | VV | 0
|  | "ZT2" Táhlo š.0,4m, dl.4,8m : 1*(0,60*4,80)*0,10 |  | 0.288 | [23 empty] | VV | 0
33 | 274321411R00 | Beton základových pasů železový třídy C 25/30 | m3 | 110.64 |  | 0 |  | 0 |  | 0 | 21 | 0 | 2.525 | 279.37 | 0 | 0 | 801-1 | RTS 24/ II | RTS 24/ II | 0.48 | 53.11 |  | Práce | Běžná |  |  |  | POL1_
|  | včetně dodávky a uložení betonu, bez výztuže | [25 empty] | SPI
|  | "Základový pás š.0,6m opěrné stěny dl.178m (sever)" : 0,60*178,00*1,00 |  | 106.8 | [23 empty] | VV | 0
|  | "ZT1" Táhlo š.0,4m, dl.4,8m : 1*(0,40*4,80)*1,00 |  | 1.92 | [23 empty] | VV | 0
|  | "ZT2" Táhlo š.0,4m, dl.4,8m : 1*(0,40*4,80)*1,00 |  | 1.92 | [23 empty] | VV | 0
34 | 274351215R00 | Bednění stěn základových pasů zřízení | m2 | 378 |  | 0 |  | 0 |  | 0 | 21 | 0 | 0.03915 | 14.8 | 0 | 0 | 801-1 | RTS 24/ II | RTS 24/ II | 1.05 | 396.9 |  | Práce | Běžná |  |  |  | POL1_
|  | svislé nebo šikmé (odkloněné), půdorysně přímé nebo zalomené, stěn základových pasů ve volných nebo zapažených jámách, rýhách, šachtách, včetně případných vzpěr, | [25 empty] | SPI |  | svislé nebo šikmé (odkloněné), půdorysně přímé nebo zalomené, stěn základových pasů ve volných nebo zapažených jámách, rýhách, šachtách, včetně případných vzpěr,
|  | "Základový pás š.0,6m opěrné stěny dl.178m (sever)" : (0,60+178,00)*2*1,00 |  | 357.2 | [23 empty] | VV | 0
|  | "ZT1" Táhlo š.0,4m, dl.4,8m : 1*(0,40+4,80)*2*1,00 |  | 10.4 | [23 empty] | VV | 0
|  | "ZT2" Táhlo š.0,4m, dl.4,8m : 1*(0,40+4,80)*2*1,00 |  | 10.4 | [23 empty] | VV | 0
35 | 274351216R00 | Bednění stěn základových pasů odstranění | m2 | 378 |  | 0 |  | 0 |  | 0 | 21 | 0 | 0 | 0 | 0 | 0 | 801-1 | RTS 24/ II | RTS 24/ II | 0.32 | 120.96 |  | Práce | Běžná |  |  |  | POL1_
|  | svislé nebo šikmé (odkloněné), půdorysně přímé nebo zalomené, stěn základových pasů ve volných nebo zapažených jámách, rýhách, šachtách, včetně případných vzpěr, | [25 empty] | SPI |  | svislé nebo šikmé (odkloněné), půdorysně přímé nebo zalomené, stěn základových pasů ve volných nebo zapažených jámách, rýhách, šachtách, včetně případných vzpěr,
36 | 274361821R00 | Výztuž a svařované sítě základových pasů výztuž, z oceli 10505, , , Výztuž ocelová betonářská - tyč; úprava: stříhaná, ohýbaná; povrch: žebírkový; značka: B500B (1.0439); d = 12,0 mm | t | 21.0216 |  | 0 |  | 0 |  | 0 | 21 | 0 | 1.0249 | 21.55 | 0 | 0 | 821-1 | RTS 24/ II | RTS 24/ II | 23.531 | 494.66 |  | Práce | Běžná |  |  |  | POL1_
|  | (Vyztuženost 190kg/m3 betonu) : | [25 empty] | VV | 0
|  | "Základový pás š.0,6m opěrné stěny dl.178m (sever)" : 106,80*(190,00)/1000 |  | 20.292 | [23 empty] | VV | 0
|  | "ZT1" Táhlo š.0,4m, dl.4,8m : 1,92*(190,00)/1000 |  | 0.3648 | [23 empty] | VV | 0
|  | "ZT2" Táhlo š.0,4m, dl.4,8m : 1,92*(190,00)/1000 |  | 0.3648 | [23 empty] | VV | 0
37 | 275313511R00 | Beton základových patek prostý třídy C 12/15 | m3 | 7.53 |  | 0 |  | 0 |  | 0 | 21 | 0 | 2.525 | 19.01 | 0 | 0 | 801-1 | RTS 24/ II | RTS 24/ II | 0.477 | 3.59 |  | Práce | Běžná |  |  |  | POL1_
|  | "Podkladní beton tl.100 mm" : | [25 empty] | VV | 0
|  | "Hlavice pilot mezi sloupů haly" : | [25 empty] | VV | 0
|  | ZPM1-44 : 44*(1,00*1,00)*0,10 |  | 4.4 | [23 empty] | VV | 0
|  | ZPM45-47 : 3*(1,00*1,00)*0,10 |  | 0.3 | [23 empty] | VV | 0
|  | ZPM47-61 : 14*(1,00*1,00)*0,10 |  | 1.4 | [23 empty] | VV | 0
|  | ZPM62 : 1*(1,30*1,00)*0,10 |  | 0.13 | [23 empty] | VV | 0
|  | ZPM63-75 : 13*(1,00*1,00)*0,10 |  | 1.3 | [23 empty] | VV | 0
|  | Mezisoučet |  | 7.53 | [23 empty] | VV | 1
38 | 275321411R00 | Beton základových patek železový třídy C 25/30 | m3 | 449.5 |  | 0 |  | 0 |  | 0 | 21 | 0 | 2.525 | 1134.99 | 0 | 0 | 801-1 | RTS 24/ II | RTS 24/ II | 0.48 | 215.76 |  | Práce | Běžná |  |  |  | POL1_
|  | bez dodávky a uložení výztuže | [25 empty] | SPI
|  | "Hlavice pilot mezi sloupů haly" : | [25 empty] | VV | 0
|  | ZPM1-44 : 44*(0,80*0,80)*1,00 |  | 28.16 | [23 empty] | VV | 0
|  | ZPM45-47 : 3*(0,80*0,80)*1,00 |  | 1.92 | [23 empty] | VV | 0
|  | ZPM47-61 : 14*(0,80*0,80)*1,00 |  | 8.96 | [23 empty] | VV | 0
|  | ZPM62 : 1*(1,10*0,80)*1,00 |  | 0.88 | [23 empty] | VV | 0
|  | ZPM63-75 : 13*(0,80*0,80)*1,00 |  | 8.32 | [23 empty] | VV | 0
|  | Mezisoučet |  | 48.24 | [23 empty] | VV | 1
|  | "Hlavice pilot hlavních sloupů haly" : | [25 empty] | VV | 0
|  | ZP1 : 1*(2,10*3,00)*1,00 |  | 6.3 | [23 empty] | VV | 0
|  | ZP2 : 1*(0,80*4,20)*1,00 |  | 3.36 | [23 empty] | VV | 0
|  | ZP3,4,5 : 3*(3,00*1,60)*1,00 |  | 14.4 | [23 empty] | VV | 0
|  | ZP6 až 16 : 11*(1,60*3,00)*1,00 |  | 52.8 | [23 empty] | VV | 0
|  | ZP17 : 1*(2,10*3,00)*1,00 |  | 6.3 | [23 empty] | VV | 0
|  | ZP18,19 : 2*(1,60*3,00)*1,00 |  | 9.6 | [23 empty] | VV | 0
|  | ZP20 : 1*(2,10*3,00)*1,00 |  | 6.3 | [23 empty] | VV | 0
|  | ZP21 až 27 : 7*(1,60*3,00)*1,00 |  | 33.6 | [23 empty] | VV | 0
|  | ZP28 : 1*(3,00*2,10)*1,00 |  | 6.3 | [23 empty] | VV | 0
|  | ZP29 až 37 : 9*(1,60*3,00)*1,00 |  | 43.2 | [23 empty] | VV | 0
|  | ZP38 : 1*(2,10*6,00)*1,00 |  | 12.6 | [23 empty] | VV | 0
|  | ZP39 : 1*(3,40*6,00)*1,00 |  | 20.4 | [23 empty] | VV | 0
|  | ZP40 : 1*(3,40*5,50)*1,00 |  | 18.7 | [23 empty] | VV | 0
|  | ZP41 až 46 : 6*(2,10*3,00)*1,00 |  | 37.8 | [23 empty] | VV | 0
|  | ZP47 až 73 : 27*(1,60*3,00)*1,00 |  | 129.6 | [23 empty] | VV | 0
|  | Mezisoučet |  | 401.26 | [23 empty] | VV | 1
39 | 275351215R00 | Bednění stěn základových patek zřízení | m2 | 948.2 |  | 0 |  | 0 |  | 0 | 21 | 0 | 0.03919 | 37.16 | 0 | 0 | 801-1 | RTS 24/ II | RTS 24/ II | 1.05 | 995.61 |  | Práce | Běžná |  |  |  | POL1_
|  | bednění svislé nebo šikmé (odkloněné), půdorysně přímé nebo zalomené, stěn základových patek ve volných nebo zapažených jámách, rýhách, šachtách, včetně případných vzpěr, | [25 empty] | SPI |  | bednění svislé nebo šikmé (odkloněné), půdorysně přímé nebo zalomené, stěn základových patek ve volných nebo zapažených jámách, rýhách, šachtách, včetně případných vzpěr,
|  | "Hlavice pilot mezi sloupů haly" : | [25 empty] | VV | 0
|  | ZPM1-44 : 44*(0,80+0,80)*2*1,00 |  | 140.8 | [23 empty] | VV | 0
|  | ZPM45-47 : 3*(0,80+0,80)*2*1,00 |  | 9.6 | [23 empty] | VV | 0
|  | ZPM47-61 : 14*(0,80+0,80)*2*1,00 |  | 44.8 | [23 empty] | VV | 0
|  | ZPM62 : 1*(1,10+0,80)*2*1,00 |  | 3.8 | [23 empty] | VV | 0
|  | ZPM63-75 : 13*(0,80+0,80)*2*1,00 |  | 41.6 | [23 empty] | VV | 0
|  | Mezisoučet |  | 240.6 | [23 empty] | VV | 1
|  | "Hlavice pilot hlavních sloupů haly" : | [25 empty] | VV | 0
|  | ZP1 : 1*(2,10+3,00)*2*1,00 |  | 10.2 | [23 empty] | VV | 0
|  | ZP2 : 1*(0,80+4,20)*2*1,00 |  | 10 | [23 empty] | VV | 0
|  | ZP3,4,5 : 3*(3,00+1,60)*2*1,00 |  | 27.6 | [23 empty] | VV | 0
|  | ZP6 až 16 : 11*(1,60+3,00)*2*1,00 |  | 101.2 | [23 empty] | VV | 0
|  | ZP17 : 1*(2,10+3,00)*2*1,00 |  | 10.2 | [23 empty] | VV | 0
|  | ZP18,19 : 2*(1,60+3,00)*2*1,00 |  | 18.4 | [23 empty] | VV | 0
|  | ZP20 : 1*(2,10+3,00)*2*1,00 |  | 10.2 | [23 empty] | VV | 0
|  | ZP21 až 27 : 7*(1,60+3,00)*2*1,00 |  | 64.4 | [23 empty] | VV | 0
|  | ZP28 : 1*(3,00+2,10)*2*1,00 |  | 10.2 | [23 empty] | VV | 0
|  | ZP29 až 37 : 9*(1,60+3,00)*2*1,00 |  | 82.8 | [23 empty] | VV | 0
|  | ZP38 : 1*(2,10+6,00)*2*1,00 |  | 16.2 | [23 empty] | VV | 0
|  | ZP39 : 1*(3,40+6,00)*2*1,00 |  | 18.8 | [23 empty] | VV | 0
|  | ZP40 : 1*(3,40+5,50)*2*1,00 |  | 17.8 | [23 empty] | VV | 0
|  | ZP41 až 46 : 6*(2,10+3,00)*2*1,00 |  | 61.2 | [23 empty] | VV | 0
|  | ZP47 až 73 : 27*(1,60+3,00)*2*1,00 |  | 248.4 | [23 empty] | VV | 0
|  | Mezisoučet |  | 707.6 | [23 empty] | VV | 1
40 | 275351216R00 | Bednění stěn základových patek odstranění | m2 | 948.2 |  | 0 |  | 0 |  | 0 | 21 | 0 | 0 | 0 | 0 | 0 | 801-1 | RTS 24/ II | RTS 24/ II | 0.32 | 303.42 |  | Práce | Běžná |  |  |  | POL1_
|  | bednění svislé nebo šikmé (odkloněné), půdorysně přímé nebo zalomené, stěn základových patek ve volných nebo zapažených jámách, rýhách, šachtách, včetně případných vzpěr, | [25 empty] | SPI |  | bednění svislé nebo šikmé (odkloněné), půdorysně přímé nebo zalomené, stěn základových patek ve volných nebo zapažených jámách, rýhách, šachtách, včetně případných vzpěr,
41 | 275361821R00 | Výztuž a svařované sítě základových patek z prutové oceli, 10505, , , , Výztuž ocelová betonářská - tyč; úprava: stříhaná, ohýbaná; povrch: žebírkový; značka: B500B (1.0439); d = 12,0 mm | t | 73.5842 |  | 0 |  | 0 |  | 0 | 21 | 0 | 1.0249 | 75.42 | 0 | 0 | 821-1 | RTS 24/ II | RTS 24/ II | 23.531 | 1731.51 |  | Práce | Běžná |  |  |  | POL1_
|  | "Hlavice pilot mezi sloupů haly" : | [25 empty] | VV | 0
|  | pro ZPM1-75 (vyztuženost 150kg/m3 betonu) : (48,24)*150,00/1000 |  | 7.236 | [23 empty] | VV | 0
|  | "Hlavice pilot hlavních sloupů haly" : | [25 empty] | VV | 0
|  | výztuž viz tabulka : 66 348,2/1000 |  | 66.3482 | [23 empty] | VV | 0
42 | 274320050RTT | Základový pas ŽB z betonu C 25/30, vč. bednění, výztuž 190 kg/m3, podkladní beton tl.100 mm C12/15 | m3 | 196 |  | 0 |  | 0 |  | 0 | 21 | 0 | 3.2665 | 640.24 | 0 | 0 |  | Vlastní | Indiv | 11.3923 | 2232.88 |  | Agregovaná položka | Běžná |  |  |  | POL2_
|  | "ŽB sokl/opěra tl.250mm, viz tabulka základových prahů a opěrných stěn" : 196,00 |  | 196 | [23 empty] | VV | 0
43 | 274320050RTY | Základový pas ŽB z betonu C 25/30, vč. bednění, výztuž 210 kg/m3, podkladní beton tl.100 mm C12/15 | m3 | 122 |  | 0 |  | 0 |  | 0 | 21 | 0 | 3.2665 | 398.52 | 0 | 0 |  | Vlastní | Indiv | 11.3923 | 1389.86 |  | Agregovaná položka | Běžná |  |  |  | POL2_
|  | "ŽB zákl.práh tl.200mm, viz tabulka základových prahů a opěrných stěn" : 122,00 |  | 122 | [23 empty] | VV | 0
Díl: | 96 | Bourání konstrukcí |  |  |  | 0 |  | 0 |  | 0 |  | 0 |  | 0 |  | 190.36 |  |  |  |  | 1109.57 | [6 empty] | DIL
44 | 961054112R00 | Odbourání vrchní znehodnocené části výplně pilot průměr piloty přes 450 do 650 mm | m | 134.5 |  | 0 |  | 0 |  | 0 | 21 | 0 | 0 | 0 | 0.569 | 76.53 | 800-2 | RTS 24/ II | RTS 24/ II | 3.318 | 446.27 |  | Práce | Běžná |  |  |  | POL1_
|  | betonových, | [25 empty] | SPI
|  | "viz tabulka pilot mezilehlých sloupů haly" : | [25 empty] | VV | 0
|  | pro piloty D620 mm : 15,50 |  | 15.5 | [23 empty] | VV | 0
|  | "viz tabulka pilot hlavních sloupů haly" : | [25 empty] | VV | 0
|  | pro piloty D620 mm : 119,00 |  | 119 | [23 empty] | VV | 0
45 | 961054113R00 | Odbourání vrchní znehodnocené části výplně pilot průměr piloty přes 650 do 1250 mm | m | 67 |  | 0 |  | 0 |  | 0 | 21 | 0 | 0 | 0 | 1.699 | 113.83 | 800-2 | RTS 24/ II | RTS 24/ II | 9.9 | 663.3 |  | Práce | Běžná |  |  |  | POL1_
|  | betonových, | [25 empty] | SPI
|  | "viz tabulka pilot mezilehlých sloupů haly" : | [25 empty] | VV | 0
|  | pro piloty D750 mm : 31,50 |  | 31.5 | [23 empty] | VV | 0
|  | "viz tabulka pilot opěrné stěny 1 haly v rozsahu osy 1-2, F-G" : | [25 empty] | VV | 0
|  | pro piloty D750 mm : 7,50 |  | 7.5 | [23 empty] | VV | 0
|  | "viz tabulka pilot hlavních sloupů haly" : | [25 empty] | VV | 0
|  | pro piloty D750 mm : 28,00 |  | 28 | [23 empty] | VV | 0
Díl: | 99 | Staveništní přesun hmot |  |  |  | 0 |  | 0 |  | 0 |  | 0 |  | 0 |  | 0 |  |  |  |  | 4685.26 | [6 empty] | DIL
46 | 998152122R00 | Přesun hmot pro oplocení a objekty zvláštní,monol. vodorovně do 50 m výšky přes 3 do 10 m | t | 4680.5769 |  | 0 |  | 0 |  | 0 | 21 | 0 | 0 | 0 | 0 | 0 | 801-5 | RTS 24/ II | RTS 24/ II | 1.001 | 4685.26 |  | Přesun hmot | Běžná |  |  |  | POL7_
|  | na novostavbách a změnách objektů pro oplocení (815 2 JKSo), objekty zvláštní pro chov živočichů (815 3 JKSO), objekty pozemní různé (815 9 JKSO) se svislou nosnou konstrukcí monolitickou betonovou tyčovou nebo plošnou ( KMCH 2 a 3 - JKSO šesté místo) | [25 empty] | SPI |  | na novostavbách a změnách objektů pro oplocení (815 2 JKSo), objekty zvláštní pro chov živočichů (815 3 JKSO), objekty pozemní různé (815 9 JKSO) se svislou nosnou konstrukcí monolitickou betonovou tyčovou nebo plošnou ( KMCH 2 a 3 - JKSO šesté místo)
Díl: | D96 | Přesuny suti a vybouraných hmot |  |  |  | 0 |  | 0 |  | 0 |  | 0 |  | 0 |  | 0 |  |  |  |  | 2303.71 | [6 empty] | DIL
47 | 979951112R00 | Výkup kovů železný šrot, tloušťky nad 4 mm | t | 76.77 |  | 0 |  | 0 |  | 0 | 21 | 0 | 0 | 0 | 0 | 0 | 801-3 | RTS 24/ II | RTS 24/ II | 0 | 0 |  | Práce | Běžná |  |  |  | POL1_
|  | předpoklad (výztuž ze stáv.bouráných základů) : 767,70*100,00/1000 |  | 76.77 | [23 empty] | VV | 0
48 | 979012112R00 | Svislá doprava suti a vybouraných hmot svislá doprava suti na výšku do 3,5 m, | t | 2576.8435 |  | 0 |  | 0 |  | 0 | 21 | 0 | 0 | 0 | 0 | 0 | 821-1 | RTS 24/ II | RTS 24/ II | 0.749 | 1930.06 |  | Přesun suti | Běžná |  |  |  | POL8_
|  | s popřípadným nutným naložením do dopravního zařízení, s vyprázdněním dopravního zařízení na hromadu nebo do dopravního prostředku, vč. příplatku za každých dalších i započatých 3,5 m výšky nad 3,5 m, | [25 empty] | SPI |  | s popřípadným nutným naložením do dopravního zařízení, s vyprázdněním dopravního zařízení na hromadu nebo do dopravního prostředku, vč. příplatku za každých dalších i započatých 3,5 m výšky nad 3,5 m,
49 | 979012119R00 | Svislá doprava suti a vybouraných hmot svislá doprava suti na výšku do 3,5 m, příplatek za každých dalších i započatých 3,5 m výšky přes 3,5 m | t | 2576.8435 |  | 0 |  | 0 |  | 0 | 21 | 0 | 0 | 0 | 0 | 0 | 821-1 | RTS 24/ II | RTS 24/ II | 0.03 | 77.31 |  | Přesun suti | Běžná |  |  |  | POL8_
|  | s popřípadným nutným naložením do dopravního zařízení, s vyprázdněním dopravního zařízení na hromadu nebo do dopravního prostředku, vč. příplatku za každých dalších i započatých 3,5 m výšky nad 3,5 m, | [25 empty] | SPI |  | s popřípadným nutným naložením do dopravního zařízení, s vyprázdněním dopravního zařízení na hromadu nebo do dopravního prostředku, vč. příplatku za každých dalších i započatých 3,5 m výšky nad 3,5 m,
50 | 979082213R00 | Vodorovná doprava suti po suchu bez naložení, ale se složením a hrubým urovnáním na vzdálenost do 1 km | t | 2576.8435 |  | 0 |  | 0 |  | 0 | 21 | 0 | 0 | 0 | 0 | 0 | 822-1 | RTS 24/ II | RTS 24/ II | 0.01 | 25.77 |  | Přesun suti | Běžná |  |  |  | POL8_
51 | 979082219R00 | Vodorovná doprava suti po suchu příplatek k ceně za každý další i započatý 1 km přes 1 km | t | 74728.4615 |  | 0 |  | 0 |  | 0 | 21 | 0 | 0 | 0 | 0 | 0 | 822-1 | RTS 24/ II | RTS 24/ II | 0 | 0 |  | Přesun suti | Běžná |  |  |  | POL8_
|  | celkem odvoz na skládku do 30 km. | [25 empty] | POP
52 | 979087212R00 | Nakládání na dopravní prostředky suti | t | 2576.8435 |  | 0 |  | 0 |  | 0 | 21 | 0 | 0 | 0 | 0 | 0 | 822-1 | RTS 24/ II | RTS 24/ II | 0.099 | 255.11 |  | Přesun suti | Běžná |  |  |  | POL8_
|  | pro vodorovnou dopravu | [25 empty] | SPI
53 | 979999982R00 | Poplatek za recyklaci, betonu, kusovost nad 1600 cm2, skupina 17 01 01 z Katalogu odpadů | t | 2576.8435 |  | 0 |  | 0 |  | 0 | 21 | 0 | 0 | 0 | 0 | 0 | 801-3 | RTS 24/ II | RTS 24/ II | 0 | 0 |  | Přesun suti | Běžná |  |  |  | POL8_
54 | 979093111R00 | Uložení suti na skládku bez zhutnění | t | 2576.8435 |  | 0 |  | 0 |  | 0 | 21 | 0 | 0 | 0 | 0 | 0 | 800-6 | RTS 24/ II | RTS 24/ II | 0.006 | 15.46 |  | Přesun suti | Běžná |  |  |  | POL8_
|  | s hrubým urovnáním, | [25 empty] | SPI
Díl: | VN | Vedlejší náklady |  |  |  | 0 |  | 0 |  | 0 |  | 0 |  | 0 |  | 0 |  |  |  |  | 0 | [6 empty] | DIL
55 | 005121 R | Zařízení staveniště | Soubor | 1 |  | 0 |  | 0 |  | 0 | 21 | 0 | 0 | 0 | 0 | 0 |  | RTS 24/ II | Indiv | 0 | 0 |  | VRN | Běžná |  |  |  | POL99_2
|  | Veškeré náklady spojené s vybudováním, provozem a odstraněním zařízení staveniště včetně bezpečnostních a hygienických opatření na staveništi. | [25 empty] | POP |  | Veškeré náklady spojené s vybudováním, provozem a odstraněním zařízení staveniště včetně bezpečnostních a hygienických opatření na staveništi.
56 | 005122 R | Provozní vlivy | Soubor | 1 |  | 0 |  | 0 |  | 0 | 21 | 0 | 0 | 0 | 0 | 0 |  | RTS 24/ II | Indiv | 0 | 0 |  | VRN | Běžná |  |  |  | POL99_2
|  | Náklady na ztížené podmínky provádění tam, kde jsou stavební práce zcela nebo zčásti omezovány provozem jiných osob. Jde zejména o zvýšené náklady související s omezením provozem v areálu objednatele nebo o náklady v důsledku nezbytného respektování stávající dopravy ovlivňující stavební práce. | [25 empty] | POP |  | Náklady na ztížené podmínky provádění tam, kde jsou stavební práce zcela nebo zčásti omezovány provozem jiných osob. Jde zejména o zvýšené náklady související s omezením provozem v areálu objednatele nebo o náklady v důsledku nezbytného respektování stávající dopravy ovlivňující stavební práce.
57 | 005123 R | Územní vlivy | Soubor | 1 |  | 0 |  | 0 |  | 0 | 21 | 0 | 0 | 0 | 0 | 0 |  | RTS 24/ II | Indiv | 0 | 0 |  | VRN | Běžná |  |  |  | POL99_2
|  | Náklady na ztížené podmínky provádění tam, kde se vyskytují omezující vlivy konkrétního prostředí, které mají prokazatelný vliv na provádění stavebních prací. | [25 empty] | POP |  | Náklady na ztížené podmínky provádění tam, kde se vyskytují omezující vlivy konkrétního prostředí, které mají prokazatelný vliv na provádění stavebních prací.
Díl: | ON | Ostatní náklady |  |  |  | 0 |  | 0 |  | 0 |  | 0 |  | 0 |  | 0 |  |  |  |  | 0 | [6 empty] | DIL
58 | 00411 R | Přípravné a průzkumné služby či práce | Soubor | 1 |  | 0 |  | 0 |  | 0 | 21 | 0 | 0 | 0 | 0 | 0 |  | RTS 24/ II | Indiv | 0 | 0 |  | VRN | Běžná |  |  |  | POL99_2
|  | Náklady dodavatele vyplývající z povinností dodavatele stanovených obchodními podmínkami před zahájením stavebních prací. Tato skupina zahrnuje zejména náklady na přípravné činnosti. | [25 empty] | POP |  | Náklady dodavatele vyplývající z povinností dodavatele stanovených obchodními podmínkami před zahájením stavebních prací. Tato skupina zahrnuje zejména náklady na přípravné činnosti.
59 | 004111020R | Vypracování projektové dokumentace | Soubor | 1 |  | 0 |  | 0 |  | 0 | 21 | 0 | 0 | 0 | 0 | 0 |  | RTS 24/ II | Indiv | 0 | 0 |  | VRN | Běžná |  |  |  | POL99_2
|  | Náklady na vypracování Dílenských (Výrobních) dokumentacích.....viz další požadavky na výkrese a popis v TZ. | [25 empty] | POP |  | Náklady na vypracování Dílenských (Výrobních) dokumentacích.....viz další požadavky na výkrese a popis v TZ.
60 | 00511 R | Geodetické práce | Soubor | 1 |  | 0 |  | 0 |  | 0 | 21 | 0 | 0 | 0 | 0 | 0 |  | RTS 24/ II | Indiv | 0 | 0 |  | VRN | Běžná |  |  |  | POL99_2
|  | Náklady na veškeré geodetické práce (vytýčení stáv.sítí a rozvodů, vytýčení a rozměření nového stavu, geodetické práce v průběhu výstavby, apod.) | [25 empty] | POP |  | Náklady na veškeré geodetické práce (vytýčení stáv.sítí a rozvodů, vytýčení a rozměření nového stavu, geodetické práce v průběhu výstavby, apod.)
61 | 00523 R | Zkoušky a revize | Soubor | 1 |  | 0 |  | 0 |  | 0 | 21 | 0 | 0 | 0 | 0 | 0 |  | RTS 24/ II | Indiv | 0 | 0 |  | VRN | Běžná |  |  |  | POL99_2
|  | Náklady zhotovitele, související s prováděním zkoušek a revizí předepsaných technickými normami nebo objednatelem a které jsou pro provedení díla nezbytné. | [25 empty] | POP |  | Náklady zhotovitele, související s prováděním zkoušek a revizí předepsaných technickými normami nebo objednatelem a které jsou pro provedení díla nezbytné.
62 | 005241010R | Dokumentace skutečného provedení | Soubor | 1 |  | 0 |  | 0 |  | 0 | 21 | 0 | 0 | 0 | 0 | 0 |  | RTS 24/ II | Indiv | 0 | 0 |  | VRN | Běžná |  |  |  | POL99_2
|  | Náklady na vyhotovení dokumentace skutečného provedení stavby a její předání objednateli v požadované formě a požadovaném počtu. (Vyznačení změn do DPS). | [25 empty] | POP |  | Náklady na vyhotovení dokumentace skutečného provedení stavby a její předání objednateli v požadované formě a požadovaném počtu. (Vyznačení změn do DPS).
[26 empty] | 12 | 21 | DPH
| Celkem |  |  |  |  | 0 | [19 empty] | 0 | 0 | SUM
END
Note on S6: Jedná se o informaci, zda se jedná o položku, která je do rozpočtu zadána z cenové soustavy RTS, nebo vlastní.
Note on T6: Jedná se o název CÚ, která je zadána u položky rozpočtu