## Pokyny pro vyplnění
Pokyny pro vyplnění
Ve všech listech tohoto souboru můžete měnit pouze buňky s modrým pozadím. Jedná se o tyto údaje : - údaje o firmě - jednotkové ceny položek zadané na maximálně dvě desetinná místa

## Stavba
#RTSROZP# | Soupis stavebních prací, dodávek a služeb
| Stavba: |  | 0199 | Oprava hyg. zázemí a kanalizace - ZŠ Na Výsluní PAV. D
| Zadavatel |  | Město Uherský Brod |  |  |  | IČO: | 00291463
|  |  | Masarykovo nám. 100 |  |  |  | DIČ: | CZ00291463
|  |  | 68801 | Uherský Brod
| Projektant: |  | PassiveArchitecture s.r.o. |  |  |  | IČO: | 04533127
|  |  | Naardenská 141 |  |  |  | DIČ: | CZ04533127
|  |  | 68801 | Uherský Brod
| Zhotovitel: | [5 empty] | IČO:
DIČ:
Vypracoval:
| Rozpis ceny | [6 empty] | Celkem
HSV | HSV | [6 empty] | 0
PSV | PSV | [6 empty] | 0
MON | MON | [6 empty] | 0
VN | Vedlejší náklady | [6 empty] | 0
ON | Ostatní náklady | [6 empty] | 0
| Celkem | [6 empty] | 0
Rekapitulace daní
0 | Základ pro sníženou DPH |  |  | 15 | % | 0 |  |  | CZK
0 | Snížená DPH |  |  | 15 | % | 0 |  |  | CZK
0 | Základ pro základní DPH |  |  | 21 | % | 0 |  |  | CZK
0 | Základní DPH |  |  | 21 | % | 0 |  |  | CZK
0 | Zaokrouhlení |  |  |  |  | 0 |  |  | CZK
| Cena celkem bez DPH |  |  |  |  | 0 |  |  | CZK
0 | Cena celkem s DPH |  |  |  |  | 0 |  |  | CZK
|  | v |  |  | dne
|  |  | Za zhotovitele |  |  |  | Za objednatele
Rekapitulace dílčích částí
#CASTI>> | Číslo | Název |  |  | Základ pro sníženou DPH | Základ pro základní DPH | DPH celkem | Cena celkem | %
1 | Stavba |  |  |  | 0 | 0 | 0 | 0
2 |  | Stavební objekt |  |  |  |  | 0
2 | 1.1 | Architektonicko stavební řešení |  |  | 0 | 0 | 0 | 0
3 | 0 | VRN |  |  | 0 | 0 | 0 | 0
3 | 1 | Bourací práce |  |  | 0 | 0 | 0 | 0
3 | 2 | Návrh |  |  | 0 | 0 | 0 | 0
2 | 1.4 | Technika prostředí staveb |  |  | 0 | 0 | 0 | 0
3 | 1 | Vnitřní vodovod a kanalizace |  |  | 0 | 0 | 0 | 0
3 | 1.1 | Oprava kanalizační přípojky |  |  | 0 | 0 | 0 | 0
3 | 2 | Elektroinstalace |  |  | 0 | 0 | 0 | 0
3 | 3 | Vzduchotechnika |  |  | 0 | 0 | 0 | 0
| Celkem za stavbu |  |  |  | 0 | 0 | 0 | 0 | 0
#POPS | Popis stavby: 0199 - Oprava hyg. zázemí a kanalizace - ZŠ Na Výsluní PAV. D
#POPO | Popis objektu: 1.1 - Architektonicko stavební řešení
#POPR | Popis rozpočtu: 0 - VRN
#POPR | Popis rozpočtu: 1 - Bourací práce
#POPR | Popis rozpočtu: 2 - Návrh
| Položky označené ve výkazu "R" jsou položky navíc. Budou objednány a na stavbu dovezeny až po odsouhlasení investorem!!! | [8 empty] | Položky označené ve výkazu "R" jsou položky navíc. Budou objednány a na stavbu dovezeny až po odsouhlasení investorem!!!
#POPO | Popis objektu: 1.4 - Technika prostředí staveb
#POPR | Popis rozpočtu: 1 - Vnitřní vodovod a kanalizace
#POPR | Popis rozpočtu: 1.1 - Oprava kanalizační přípojky
#POPR | Popis rozpočtu: 2 - Elektroinstalace
#POPR | Popis rozpočtu: 3 - Vzduchotechnika
Rekapitulace dílů
| Číslo | Název |  |  | Typ dílu |  |  | Celkem | %
| 1 | Zemní práce |  |  | HSV |  |  | 0
| 3 | Svislé a kompletní konstrukce |  |  | HSV |  |  | 0
| 4 | Vodorovné konstrukce |  |  | HSV |  |  | 0
| 416 | Podhledy a mezistropy montované lehké |  |  | HSV |  |  | 0
| 6 | Úpravy povrchu, podlahy |  |  | HSV |  |  | 0
| 61 | Úpravy povrchů vnitřní |  |  | HSV |  |  | 0
| 63 | Podlahy a podlahové konstrukce |  |  | HSV |  |  | 0
| 8 | Trubní vedení |  |  | HSV |  |  | 0
| 94 | Lešení a stavební výtahy |  |  | HSV |  |  | 0
| 95 | Dokončovací konstrukce na pozemních stavbách |  |  | HSV |  |  | 0
| 954 | Opláštění konstrukcí sádrokartonovými deskami |  |  | HSV |  |  | 0
| 96 | Bourání konstrukcí |  |  | HSV |  |  | 0
| 97 | Přesuny suti a vybouraných hmot |  |  | HSV |  |  | 0
| 99 | Staveništní přesun hmot |  |  | HSV |  |  | 0
| E.01 | KABELY A VODIČE |  |  | HSV |  |  | 0
| E.02 | SVÍTIDLA VČETNĚ ZDROJŮ A ZAVĚŠENÍ |  |  | HSV |  |  | 0
| E.03 | PŘÍSTROJE |  |  | HSV |  |  | 0
| E.04 | ÚLOŽNÝ MATERIÁL |  |  | HSV |  |  | 0
| E.05 | REVIZE A HZS |  |  | HSV |  |  | 0
| E.07.03 | ROZVÁDĚČ STÁVAJÍCÍ DOZBROJENÍ |  |  | HSV |  |  | 0
| 711 | Izolace proti vodě |  |  | PSV |  |  | 0
| 712 | Povlakové krytiny |  |  | PSV |  |  | 0
| 713 | Izolace tepelné |  |  | PSV |  |  | 0
| 721 | Vnitřní kanalizace |  |  | PSV |  |  | 0
| 722 | Vnitřní vodovod |  |  | PSV |  |  | 0
| 724 | Strojní vybavení |  |  | PSV |  |  | 0
| 725 | Zařizovací předměty |  |  | PSV |  |  | 0
| 728 | Vzduchotechnika |  |  | PSV |  |  | 0
| 766 | Konstrukce truhlářské |  |  | PSV |  |  | 0
| 767 | Konstrukce zámečnické |  |  | PSV |  |  | 0
| 771 | Podlahy z dlaždic a obklady |  |  | PSV |  |  | 0
| 776 | Podlahy povlakové |  |  | PSV |  |  | 0
| 781 | Obklady keramické |  |  | PSV |  |  | 0
| 783 | Nátěry |  |  | PSV |  |  | 0
| 784 | Malby |  |  | PSV |  |  | 0
| M46 | Zemní práce při montážích |  |  | MON |  |  | 0
| D96 | Přesuny suti a vybouraných hmot |  |  | PSU |  |  | 0
| VN | Vedlejší náklady |  |  | VN |  |  | 0
| ON | Ostatní náklady |  |  | ON |  |  | 0
| Cena celkem | [6 empty] | 0 | 0
Note on D11: Název
Note on I11: IČO
Note on D12: Ulice
Note on I12: DIČ
Note on D13: PSČ
Note on E13: Místo

## VzorPolozky (hidden)
Položkový rozpočet
S:
O:
R:

## 1.1 0 Pol
Položkový soupis prací a dodávek | [27 empty] | #TypZaznamu#
S: | 0199 | Oprava hyg. zázemí a kanalizace - ZŠ Na Výsluní PAV. D | [25 empty] | STA
O: | 1.1 | Architektonicko stavební řešení | [22 empty] | STA |  |  | OBJ
R: | 0 | VRN | [25 empty] | ROZ
P.č. | Číslo položky | Název položky | MJ | Množství | Cena / MJ | Celkem | Dodávka | Dodávka celk. | Montáž | Montáž celk. | DPH | Cena s DPH | Hmotnost / MJ | Hmotnost celk.(t) | Dem. hmotnost / MJ | Dem. hmotnost celk.(t) | Ceník | Cen. soustava / platnost | Cenová úroveň | Nhod / MJ | Nhod celk. | Dodavatel | Typ položky | Stav položky
Díl: | VN | Vedlejší náklady |  |  |  | 0 |  | 0 |  | 0 |  | 0 |  | 0 |  | 0 |  |  |  |  | 0 | [6 empty] | DIL
1 | 005121010R | Vybudování zařízení staveniště | Soubor | 1 |  | 0 |  | 0 |  | 0 | 21 | 0 | 0 | 0 | 0 | 0 |  | Vlastní | Indiv | 0 | 0 |  | VRN | Běžná |  |  |  | POL99_8
2 | 005121020R | Provoz zařízení staveniště | Soubor | 1 |  | 0 |  | 0 |  | 0 | 21 | 0 | 0 | 0 | 0 | 0 |  | Vlastní | Indiv | 0 | 0 |  | VRN | Běžná |  |  |  | POL99_8
3 | 005121030R | Odstranění zařízení staveniště | Soubor | 1 |  | 0 |  | 0 |  | 0 | 21 | 0 | 0 | 0 | 0 | 0 |  | Vlastní | Indiv | 0 | 0 |  | VRN | Běžná |  |  |  | POL99_8
4 | 005124010R | Koordinační činnost | Soubor | 1 |  | 0 |  | 0 |  | 0 | 21 | 0 | 0 | 0 | 0 | 0 |  | Vlastní | Indiv | 0 | 0 |  | VRN | Běžná |  |  |  | POL99_8
Díl: | ON | Ostatní náklady |  |  |  | 0 |  | 0 |  | 0 |  | 0 |  | 0 |  | 0 |  |  |  |  | 0 | [6 empty] | DIL
5 | 005211010R | Předání a převzetí staveniště | Soubor | 1 |  | 0 |  | 0 |  | 0 | 21 | 0 | 0 | 0 | 0 | 0 |  | Vlastní | Indiv | 0 | 0 |  | VRN | Běžná |  |  |  | POL99_8
6 | 005211080R | Bezpečnostní a hygienická opatření na staveništi | Soubor | 1 |  | 0 |  | 0 |  | 0 | 21 | 0 | 0 | 0 | 0 | 0 |  | Vlastní | Indiv | 0 | 0 |  | VRN | Běžná |  |  |  | POL99_8
7 | 005241010R | Dokumentace skutečného provedení | Soubor | 1 |  | 0 |  | 0 |  | 0 | 21 | 0 | 0 | 0 | 0 | 0 |  | Vlastní | Indiv | 0 | 0 |  | VRN | Běžná |  |  |  | POL99_8
8 | 0052410001 | Zabezpečení prostoru stavby proti zněčištění dalších částí objektu | Soubor | 1 |  | 0 |  | 0 |  | 0 | 21 | 0 | 0 | 0 | 0 | 0 |  | Vlastní | Indiv | 0 | 0 |  | VRN | Běžná |  |  |  | POL99_8
9 | 0052410002 | Uzavření stavby, aby nedošlo k omezení provozu zbytku budovy | Soubor | 1 |  | 0 |  | 0 |  | 0 | 21 | 0 | 0 | 0 | 0 | 0 |  | Vlastní | Indiv | 0 | 0 |  | VRN | Běžná |  |  |  | POL99_8
[26 empty] | 15 | 21 | DPH
| Celkem |  |  |  |  | 0 | [19 empty] | 0 | 0 | SUM
END
Note on S6: Jedná se o informaci, zda se jedná o položku, která je do rozpočtu zadána z cenové soustavy RTS, nebo vlastní.
Note on T6: Jedná se o název CÚ, která je zadána u položky rozpočtu

## 1.1 1 Pol
Položkový soupis prací a dodávek | [27 empty] | #TypZaznamu#
S: | 0199 | Oprava hyg. zázemí a kanalizace - ZŠ Na Výsluní PAV. D | [25 empty] | STA
O: | 1.1 | Architektonicko stavební řešení | [22 empty] | STA |  |  | OBJ
R: | 1 | Bourací práce | [25 empty] | ROZ
P.č. | Číslo položky | Název položky | MJ | Množství | Cena / MJ | Celkem | Dodávka | Dodávka celk. | Montáž | Montáž celk. | DPH | Cena s DPH | Hmotnost / MJ | Hmotnost celk.(t) | Dem. hmotnost / MJ | Dem. hmotnost celk.(t) | Ceník | Cen. soustava / platnost | Cenová úroveň | Nhod / MJ | Nhod celk. | Dodavatel | Typ položky | Stav položky
Díl: | 1 | Zemní práce |  |  |  | 0 |  | 0 |  | 0 |  | 0 |  | 0 |  | 1.48 |  |  |  |  | 8.7 | [6 empty] | DIL
1 | 114211301R00 | Odstranění trubního vedení ve výkopu z tub kameninových, DN 150 mm | m | 20 |  | 0 |  | 0 |  | 0 | 21 | 0 | 0 | 0 | 0.024 | 0.48 | 827-1 | RTS 24/ II | RTS 24/ I | 0.23 | 4.6 |  | Práce | Běžná |  |  |  | POL1_
|  | s přemístěním suti na hromady na vzdálenost do 5 m nebo s uložením na dopravní prostředek. | [25 empty] | SPI
2 | 114211303R00 | Odstranění trubního vedení ve výkopu z tub kameninových, DN 300 mm | m | 10 |  | 0 |  | 0 |  | 0 | 21 | 0 | 0 | 0 | 0.1 | 1 | 827-1 | RTS 24/ II | RTS 24/ I | 0.41 | 4.1 |  | Práce | Běžná |  |  |  | POL1_
|  | s přemístěním suti na hromady na vzdálenost do 5 m nebo s uložením na dopravní prostředek. | [25 empty] | SPI
Díl: | 96 | Bourání konstrukcí |  |  |  | 0 |  | 0 |  | 0 |  | 0 |  | 0.01 |  | 35.06 |  |  |  |  | 145.21 | [6 empty] | DIL
3 | 965081713RT2 | Bourání podlah z keramických dlaždic, tloušťky do 10 mm, plochy přes 1 m2 | m2 | 178.8 |  | 0 |  | 0 |  | 0 | 21 | 0 | 0 | 0 | 0.02 | 3.58 | 801-3 | RTS 24/ II | RTS 24/ I | 0.078 | 13.95 |  | Práce | Běžná |  |  |  | POL1_
|  | bez podkladního lože, s jakoukoliv výplní spár | [25 empty] | SPI
|  | 1.03 a 1.04 : 16,5 |  | 16.5 | [23 empty] | VV | 0
|  | 1.01 a 1.02 : 17,3 |  | 17.3 | [23 empty] | VV | 0
|  | 2.03 a 2.04 : 16,5 |  | 16.5 | [23 empty] | VV | 0
|  | 3.03 a 3.04 : 16,5 |  | 16.5 | [23 empty] | VV | 0
|  | vybourání dlažby v umývárně z důvodu nové ležaté kanalizace : 21+21 |  | 42 | [23 empty] | VV | 0
[28 empty] | VV | 0
|  | rezerva : 70 |  | 70 | [23 empty] | VV | 0
4 | 965048250R00 | Bourání podkladů pod dlažby nebo litých celistvých dlažeb a mazanin Dočištění povrchu po vybourání dlažeb do cementové malty, plochy do 50% | m2 | 178.8 |  | 0 |  | 0 |  | 0 | 21 | 0 | 0 | 0 | 0.02551 | 4.56 | 801-3 | RTS 24/ II | RTS 24/ I | 0.12 | 21.46 |  | Práce | Běžná |  |  |  | POL1_
|  | Odkaz na mn. položky pořadí 3 : 178,80000 |  | 178.8 | [23 empty] | VV | 5
5 | 965081702R00 | Bourání podlah Soklíků z dlažeb keramických tloušťky do 10 mm, výšky do 100 mm | m | 167.7 |  | 0 |  | 0 |  | 0 | 21 | 0 | 0 | 0 | 0.0004 | 0.07 | 801-3 | RTS 24/ II | RTS 24/ I | 0.07 | 11.74 |  | Práce | Běžná |  |  |  | POL1_
|  | bez podkladního lože, s jakoukoliv výplní spár | [25 empty] | SPI
|  | 1.03 a 1.04 : 8,6-0,9+7-0,9 |  | 13.8 | [23 empty] | VV | 0
|  | 1.01 a 1.02 : 7,5-0,9+1,3+5,9-0,9 |  | 12.9 | [23 empty] | VV | 0
|  | 2.03 a 2.04 : 8,6-0,9+7,9-0,9 |  | 14.7 | [23 empty] | VV | 0
|  | 3.03 a 3.04 : 8,6-0,9+7,9-0,9 |  | 14.7 | [23 empty] | VV | 0
|  | odsekání soklíků 1.NP : 54,7 |  | 54.7 | [23 empty] | VV | 0
|  | -1,8-0,9-0,9-0,9-0,9-0,9-0,9-0,9-0,9-0,9 |  | -9.9 | [23 empty] | VV | 0
|  | místnost vedle umývárny : 26,8 |  | 26.8 | [23 empty] | VV | 0
[28 empty] | VV | 0
|  | rezerva : 40 |  | 40 | [23 empty] | VV | 0
6 | 978059531R00 | Odsekání a odebrání obkladů stěn z obkládaček vnitřních z jakýchkoliv materiálů, plochy přes 2 m2 | m2 | 97.5 |  | 0 |  | 0 |  | 0 | 21 | 0 | 0 | 0 | 0.068 | 6.63 | 801-3 | RTS 24/ II | RTS 24/ I | 0.3 | 29.25 |  | Práce | Běžná |  |  |  | POL1_
|  | včetně otlučení podkladní omítky až na zdivo, | [25 empty] | SPI
|  | 1.NP : 5,1*1,8 |  | 9.18 | [23 empty] | VV | 0
|  | 3,5*1,8 |  | 6.3 | [23 empty] | VV | 0
|  | 4,5*1,8 |  | 8.1 | [23 empty] | VV | 0
|  | 7,2*1,8 |  | 12.96 | [23 empty] | VV | 0
|  | 2.NP : 5,1*1,8 |  | 9.18 | [23 empty] | VV | 0
|  | 3,5*1,8 |  | 6.3 | [23 empty] | VV | 0
|  | 3.NP : 5,1*1,8 |  | 9.18 | [23 empty] | VV | 0
|  | 3,5*1,8 |  | 6.3 | [23 empty] | VV | 0
[28 empty] | VV | 0
|  | rezerva : 30 |  | 30 | [23 empty] | VV | 0
7 | 965048250R00 | Bourání podkladů pod dlažby nebo litých celistvých dlažeb a mazanin Dočištění povrchu po vybourání dlažeb do cementové malty, plochy do 50% | m2 | 97.5 |  | 0 |  | 0 |  | 0 | 21 | 0 | 0 | 0 | 0.02551 | 2.49 | 801-3 | RTS 24/ II | RTS 24/ I | 0.12 | 11.7 |  | Práce | Běžná |  |  |  | POL1_
|  | Odkaz na mn. položky pořadí 6 : 97,50000 |  | 97.5 | [23 empty] | VV | 5
8 | 965043321RT1 | Bourání podkladů pod dlažby nebo litých celistvých dlažeb a mazanin betonových s potěrem nebo teracem, tloušťky do 100 mm, plochy do 1 m2 | m3 | 0.0144 |  | 0 |  | 0 |  | 0 | 21 | 0 | 0 | 0 | 2.2 | 0.03 | 801-3 | RTS 24/ II | RTS 24/ I | 14.85 | 0.21 |  | Práce | Běžná |  |  |  | POL1_
|  | vybourání potěru pro připojení vpusti v 2 a 3.NP : 0,3*0,3*0,08*2 |  | 0.0144 | [23 empty] | VV | 0
9 | 777101101R00 | Příprava podkladu vysávání podlah průmyslovým vysavačem | m2 | 161.89 |  | 0 |  | 0 |  | 0 | 21 | 0 | 0 | 0 | 0 | 0 | 800-773 | RTS 24/ II | RTS 24/ I | 0.016 | 2.59 |  | Práce | Běžná |  |  |  | POL1_
|  | 1,2,3,4 : 8,38+8,83+5,85+10,59 |  | 33.65 | [23 empty] | VV | 0
|  | 5,6 : 24,06+29,3 |  | 53.36 | [23 empty] | VV | 0
|  | 2.NP : | [25 empty] | VV | 0
|  | 3,4 : 5,85+10,59 |  | 16.44 | [23 empty] | VV | 0
|  | 3.NP : | [25 empty] | VV | 0
|  | 3,4 : 5,85+10,59 |  | 16.44 | [23 empty] | VV | 0
|  | umývárna : 21+21 |  | 42 | [23 empty] | VV | 0
10 | 968061125R00 | Vyvěšení nebo zavěšení dřevěných křídel dveří, plochy do 2 m2 | kus | 10 |  | 0 |  | 0 |  | 0 | 21 | 0 | 0 | 0 | 0 | 0 | 801-3 | RTS 24/ II | RTS 24/ I | 0.05 | 0.5 |  | Práce | Běžná |  |  |  | POL1_
|  | oken, dveří a vrat, s uložením a opětovným zavěšením po provedení stavebních změn, | [25 empty] | SPI
|  | 1.np : 4 |  | 4 | [23 empty] | VV | 0
|  | 2.np : 2 |  | 2 | [23 empty] | VV | 0
|  | 3.np : 2 |  | 2 | [23 empty] | VV | 0
|  | 1.NP chodba : 2 |  | 2 | [23 empty] | VV | 0
11 | 968061125R01 | Zavěšení dřevěných a plastových dveřních křídel pl. do 2 m2 | kus | 10 |  | 0 |  | 0 |  | 0 | 21 | 0 | 0 | 0 | 0 | 0 |  | Vlastní | Indiv | 0.05 | 0.5 |  | Práce | Běžná |  |  |  | POL1_
|  | Odkaz na mn. položky pořadí 10 : 10,00000 |  | 10 | [23 empty] | VV | 5
12 | 965043441RT5 | Bourání podkladů pod dlažby nebo litých celistvých dlažeb a mazanin betonových s potěrem nebo teracem, tloušťky do 150 mm, plochy přes 4 m2 | m3 | 5.076 |  | 0 |  | 0 |  | 0 | 21 | 0 | 0 | 0 | 2.2 | 11.17 | 801-3 | RTS 24/ II | RTS 24/ I | 4.235 | 21.5 |  | Práce | Běžná |  |  |  | POL1_
|  | vybourání mazaniny v chodbě u koncové šachty : 0,4*0,6*0,2 |  | 0.048 | [23 empty] | VV | 0
|  | umývárny : 3*0,6*0,2*2 |  | 0.72 | [23 empty] | VV | 0
|  | 6*0,6*0,2 |  | 0.72 | [23 empty] | VV | 0
|  | 3,5*0,6*0,2 |  | 0.42 | [23 empty] | VV | 0
|  | WC kluci : 6*0,6*0,2 |  | 0.72 | [23 empty] | VV | 0
|  | 1*0,6*0,2+1*0,6*0,2 |  | 0.24 | [23 empty] | VV | 0
|  | WC holky : 3*0,6*0,2 |  | 0.36 | [23 empty] | VV | 0
[28 empty] | VV | 0
|  | rezerva pro odbočky : 4*0,8*0,2 |  | 0.64 | [23 empty] | VV | 0
[28 empty] | VV | 0
|  | vybourání v prostoru s umyvadly : 2,95*0,6*0,2 |  | 0.354 | [23 empty] | VV | 0
|  | 2,95*0,6*0,2 |  | 0.354 | [23 empty] | VV | 0
|  | R : 0,5 |  | 0.5 | [23 empty] | VV | 0
13 | 965049111RT1 | Bourání podkladů pod dlažby nebo litých celistvých dlažeb a mazanin příplatek za bourání mazanin vyztužených svařovanou sítí, tloušťky do 100 mm | m3 | 5.076 |  | 0 |  | 0 |  | 0 | 21 | 0 | 0 | 0 | 0 | 0 | 801-3 | RTS 24/ II | RTS 24/ I | 4.828 | 24.51 |  | Práce | Běžná |  |  |  | POL1_
|  | Odkaz na mn. položky pořadí 12 : 5,07600 |  | 5.076 | [23 empty] | VV | 5
14 | 962031116R00 | Bourání příček z cihel pálených plných, tloušťky 140 mm | m2 | 20 |  | 0 |  | 0 |  | 0 | 21 | 0 | 0.00067 | 0.01 | 0.319 | 6.38 | 801-3 | RTS 24/ II | RTS 24/ I | 0.317 | 6.34 |  | Práce | Běžná |  |  |  | POL1_
|  | nebo vybourání otvorů průřezové plochy přes 4 m2 v příčkách, včetně pomocného lešení o výšce podlahy do 1900 mm a pro zatížení do 1,5 kPa (150 kg/m2), | [25 empty] | SPI |  | nebo vybourání otvorů průřezové plochy přes 4 m2 v příčkách, včetně pomocného lešení o výšce podlahy do 1900 mm a pro zatížení do 1,5 kPa (150 kg/m2),
|  | R : 20 |  | 20 | [23 empty] | VV | 0
15 | 962031116R01 | Vybourání stávajícího poklopu do šachty 600x600mm, včetně rámu | kus | 3 |  | 0 |  | 0 |  | 0 | 21 | 0 | 0 | 0 | 0.05 | 0.15 |  | Vlastní | Indiv | 0.32 | 0.96 |  | Práce | Běžná |  |  |  | POL1_
Díl: | 721 | Vnitřní kanalizace |  |  |  | 0 |  | 0 |  | 0 |  | 0 |  | 0 |  | 0.21 |  |  |  |  | 5.8 | [6 empty] | DIL
16 | 721171803R00 | Demontáž potrubí z novodurových trub do D 75 mm | m | 4 |  | 0 |  | 0 |  | 0 | 21 | 0 | 0 | 0 | 0.0021 | 0.01 | 800-721 | RTS 24/ II | RTS 24/ I | 0.031 | 0.12 |  | Práce | Běžná |  |  |  | POL1_
|  | odpadního nebo připojovacího, | [25 empty] | SPI
17 | 721171808R00 | Demontáž potrubí z novodurových trub přes D 75 mm do D 114 mm | m | 4 |  | 0 |  | 0 |  | 0 | 21 | 0 | 0 | 0 | 0.00198 | 0.01 | 800-721 | RTS 24/ II | RTS 24/ I | 0.083 | 0.33 |  | Práce | Běžná |  |  |  | POL1_
|  | odpadního nebo připojovacího, | [25 empty] | SPI
18 | 721140802R00 | Demontáž potrubí z litinových trub do DN 100 | m | 8 |  | 0 |  | 0 |  | 0 | 21 | 0 | 0 | 0 | 0.01492 | 0.12 | 800-721 | RTS 24/ II | RTS 24/ I | 0.413 | 3.3 |  | Práce | Běžná |  |  |  | POL1_
|  | odpadního nebo dešťového, | [25 empty] | SPI
19 | 72114001 | Vybourání podlahové vpusti | m | 5 |  | 0 |  | 0 |  | 0 | 21 | 0 | 0 | 0 | 0.01492 | 0.07 |  | Vlastní | Indiv | 0.41 | 2.05 |  | Práce | Běžná |  |  |  | POL1_
Díl: | 725 | Zařizovací předměty |  |  |  | 0 |  | 0 |  | 0 |  | 0 |  | 0 |  | 0.57 |  |  |  |  | 15.92 | [6 empty] | DIL
20 | 725110811R00 | Demontáž klozetů splachovacích | soubor | 10 |  | 0 |  | 0 |  | 0 | 21 | 0 | 0 | 0 | 0.01933 | 0.19 | 800-721 | RTS 24/ II | RTS 24/ I | 0.59 | 5.9 |  | Práce | Běžná |  |  |  | POL1_
21 | 725210821R00 | Demontáž umyvadel umyvadel bez výtokových armatur | soubor | 12 |  | 0 |  | 0 |  | 0 | 21 | 0 | 0 | 0 | 0.01946 | 0.23 | 800-721 | RTS 24/ II | RTS 24/ I | 0.382 | 4.58 |  | Práce | Běžná |  |  |  | POL1_
22 | 725820801R00 | Demontáž baterií nástěnných do G 3/4" | soubor | 12 |  | 0 |  | 0 |  | 0 | 21 | 0 | 0 | 0 | 0.00156 | 0.02 | 800-721 | RTS 24/ II | RTS 24/ I | 0.217 | 2.6 |  | Práce | Běžná |  |  |  | POL1_
|  | Odkaz na mn. položky pořadí 21 : 12,00000 |  | 12 | [23 empty] | VV | 5
23 | 725130813R00 | Demontáž pisoárových stání pisoárové nádrže + 3 stání | soubor | 1 |  | 0 |  | 0 |  | 0 | 21 | 0 | 0 | 0 | 0.11088 | 0.11 | 800-721 | RTS 24/ II | RTS 24/ I | 1.83 | 1.83 |  | Práce | Běžná |  |  |  | POL1_
24 | 725330840R00 | Demontáž výlevek ocelových nebo litinových | soubor | 1 |  | 0 |  | 0 |  | 0 | 21 | 0 | 0 | 0 | 0.0188 | 0.02 | 800-721 | RTS 24/ II | RTS 24/ I | 0.579 | 0.58 |  | Práce | Běžná |  |  |  | POL1_
|  | bez výtokových armatur a bez nádrže a splachovacího potrubí, | [25 empty] | SPI
25 | 725820801R00 | Demontáž baterií nástěnných do G 3/4" | soubor | 2 |  | 0 |  | 0 |  | 0 | 21 | 0 | 0 | 0 | 0.00156 | 0 | 800-721 | RTS 24/ II | RTS 24/ I | 0.217 | 0.43 |  | Práce | Běžná |  |  |  | POL1_
26 | 00523 R1 | Zabezpečení prostoru, tak aby se zabránilo šíření prachu do ostatních prostor | Soubor | 1 |  | 0 |  | 0 |  | 0 | 21 | 0 | 0 | 0 | 0 | 0 |  | Vlastní | Indiv | 0 | 0 |  | VRN | Běžná |  |  |  | POL99_8
|  | Náklady zhotovitele, související s prováděním zkoušek a revizí předepsaných technickými normami nebo objednatelem a které jsou pro provedení díla nezbytné. | [25 empty] | POP |  | Náklady zhotovitele, související s prováděním zkoušek a revizí předepsaných technickými normami nebo objednatelem a které jsou pro provedení díla nezbytné.
Díl: | 766 | Konstrukce truhlářské |  |  |  | 0 |  | 0 |  | 0 |  | 0 |  | 0 |  | 0.02 |  |  |  |  | 0.99 | [6 empty] | DIL
27 | 766662811R00 | Demontáž dveřních křídel prahů dveří jednokřídlových | kus | 9 |  | 0 |  | 0 |  | 0 | 21 | 0 | 0 | 0 | 0.0018 | 0.02 | 800-766 | RTS 24/ II | RTS 24/ I | 0.11 | 0.99 |  | Práce | Běžná |  |  |  | POL1_
Díl: | 767 | Konstrukce zámečnické |  |  |  | 0 |  | 0 |  | 0 |  | 0 |  | 0 |  | 0.32 |  |  |  |  | 15.86 | [6 empty] | DIL
28 | 767132812R01 | Demontáž příček z plechu, svařovaných, WC kabinek | m2 | 17.82 |  | 0 |  | 0 |  | 0 | 21 | 0 | 0 | 0 | 0.018 | 0.32 |  | Vlastní | Indiv | 0.89 | 15.86 |  | Práce | Běžná |  |  |  | POL1_
|  | 1.NP : 2,7*1,8 |  | 4.86 | [23 empty] | VV | 0
|  | 1,8*1,8 |  | 3.24 | [23 empty] | VV | 0
|  | 2.NP : 2,7*1,8 |  | 4.86 | [23 empty] | VV | 0
|  | 3.NP : 2,7*1,8 |  | 4.86 | [23 empty] | VV | 0
Díl: | 776 | Podlahy povlakové |  |  |  | 0 |  | 0 |  | 0 |  | 0 |  | 0 |  | 0.3 |  |  |  |  | 13.41 | [6 empty] | DIL
29 | 632441491R01 | Zbroušení lepidla pod PVC | m2 | 86.5 |  | 0 |  | 0 |  | 0 | 21 | 0 | 0 | 0 | 0 | 0 |  | Vlastní | Indiv | 0.05 | 4.33 |  | Práce | Běžná |  |  |  | POL1_
|  | chodba 1.NP : 54 |  | 54 | [23 empty] | VV | 0
|  | místnost vedle umýváren : 32,5 |  | 32.5 | [23 empty] | VV | 0
30 | 776511810RT1 | Odstranění povlakových podlah z nášlapné plochy lepených, bez podložky, z ploch přes 20 m2 | m2 | 86.5 |  | 0 |  | 0 |  | 0 | 21 | 0 | 0 | 0 | 0.0035 | 0.3 | 800-775 | RTS 24/ II | RTS 24/ I | 0.105 | 9.08 |  | Práce | Běžná |  |  |  | POL1_
|  | Odkaz na mn. položky pořadí 29 : 86,50000 |  | 86.5 | [23 empty] | VV | 5
Díl: | M46 | Zemní práce při montážích |  |  |  | 0 |  | 0 |  | 0 |  | 0 |  | 0 |  | 0 |  |  |  |  | 10.15 | [6 empty] | DIL
31 | 460030081R00 | Řezání spáry v asfaltu nebo betonu | m | 70 |  | 0 |  | 0 |  | 0 | 21 | 0 | 0 | 0 | 0 | 0 |  | RTS 24/ II | RTS 24/ I | 0.145 | 10.15 |  | Práce | Běžná |  |  |  | POL1_
|  | 20+20 |  | 40 | [23 empty] | VV | 0
|  | 15+15 |  | 30 | [23 empty] | VV | 0
Díl: | D96 | Přesuny suti a vybouraných hmot |  |  |  | 0 |  | 0 |  | 0 |  | 0 |  | 0 |  | 0 |  |  |  |  | 122.82 | [6 empty] | DIL
32 | 979082111R00 | Vnitrostaveništní doprava suti a vybouraných hmot do 10 m | t | 37.9425 |  | 0 |  | 0 |  | 0 | 21 | 0 | 0 | 0 | 0 | 0 | 801-3 | RTS 24/ II | RTS 24/ I | 0.94 | 35.67 |  | Práce | Běžná |  |  |  | POL1_
|  | Odkaz na dem. hmot. položky pořadí 1 : 0,48000 |  | 0.48 | [23 empty] | VV | 7
|  | Odkaz na dem. hmot. položky pořadí 2 : 1,00000 |  | 1 | [23 empty] | VV | 7
|  | Odkaz na dem. hmot. položky pořadí 3 : 3,57600 |  | 3.576 | [23 empty] | VV | 7
|  | Odkaz na dem. hmot. položky pořadí 4 : 4,56119 |  | 4.5612 | [23 empty] | VV | 7
|  | Odkaz na dem. hmot. položky pořadí 5 : 0,06708 |  | 0.06708 | [23 empty] | VV | 7
|  | Odkaz na dem. hmot. položky pořadí 6 : 6,63000 |  | 6.63 | [23 empty] | VV | 7
|  | Odkaz na dem. hmot. položky pořadí 7 : 2,48723 |  | 2.4872 | [23 empty] | VV | 7
|  | Odkaz na dem. hmot. položky pořadí 8 : 0,03168 |  | 0.03168 | [23 empty] | VV | 7
|  | Odkaz na dem. hmot. položky pořadí 9 : 0,00000 | [25 empty] | VV | 7
|  | Odkaz na dem. hmot. položky pořadí 10 : 0,00000 | [25 empty] | VV | 7
|  | Odkaz na dem. hmot. položky pořadí 11 : 0,00000 | [25 empty] | VV | 7
|  | Odkaz na dem. hmot. položky pořadí 12 : 11,16720 |  | 11.1672 | [23 empty] | VV | 7
|  | Odkaz na dem. hmot. položky pořadí 13 : 0,00000 | [25 empty] | VV | 7
|  | Odkaz na dem. hmot. položky pořadí 14 : 6,38000 |  | 6.38 | [23 empty] | VV | 7
|  | Odkaz na dem. hmot. položky pořadí 16 : 0,00840 |  | 0.0084 | [23 empty] | VV | 7
|  | Odkaz na dem. hmot. položky pořadí 17 : 0,00792 |  | 0.00792 | [23 empty] | VV | 7
|  | Odkaz na dem. hmot. položky pořadí 18 : 0,11936 |  | 0.11936 | [23 empty] | VV | 7
|  | Odkaz na dem. hmot. položky pořadí 19 : 0,07460 |  | 0.0746 | [23 empty] | VV | 7
|  | Odkaz na dem. hmot. položky pořadí 20 : 0,19330 |  | 0.1933 | [23 empty] | VV | 7
|  | Odkaz na dem. hmot. položky pořadí 21 : 0,23352 |  | 0.23352 | [23 empty] | VV | 7
|  | Odkaz na dem. hmot. položky pořadí 22 : 0,01872 |  | 0.01872 | [23 empty] | VV | 7
|  | Odkaz na dem. hmot. položky pořadí 23 : 0,11088 |  | 0.11088 | [23 empty] | VV | 7
|  | Odkaz na dem. hmot. položky pořadí 24 : 0,01880 |  | 0.0188 | [23 empty] | VV | 7
|  | Odkaz na dem. hmot. položky pořadí 25 : 0,00312 |  | 0.00312 | [23 empty] | VV | 7
|  | Odkaz na dem. hmot. položky pořadí 26 : 0,00000 | [25 empty] | VV | 7
|  | Odkaz na dem. hmot. položky pořadí 28 : 0,32076 |  | 0.32076 | [23 empty] | VV | 7
|  | Odkaz na dem. hmot. položky pořadí 29 : 0,00000 | [25 empty] | VV | 7
|  | Odkaz na dem. hmot. položky pořadí 30 : 0,30275 |  | 0.30275 | [23 empty] | VV | 7
|  | Odkaz na dem. hmot. položky pořadí 15 : 0,15000 |  | 0.15 | [23 empty] | VV | 7
33 | 979082121R00 | Vnitrostaveništní doprava suti a vybouraných hmot příplatek k ceně za každých dalších 5 m | t | 75.885 |  | 0 |  | 0 |  | 0 | 21 | 0 | 0 | 0 | 0 | 0 | 801-3 | RTS 24/ II | RTS 24/ I | 0.11 | 8.35 |  | Práce | Běžná |  |  |  | POL1_
|  | Odkaz na mn. položky pořadí 32 : 37,94251*2 |  | 75.885 | [23 empty] | VV | 5
34 | 979011111R00 | Svislá doprava suti a vybouraných hmot za prvé podlaží nad nebo pod základním podlažím | t | 37.9587 |  | 0 |  | 0 |  | 0 | 21 | 0 | 0 | 0 | 0 | 0 | 801-3 | RTS 24/ II | RTS 24/ I | 0.933 | 35.42 |  | Přesun suti | Běžná |  |  |  | POL8_
35 | 979011121R00 | Svislá doprava suti a vybouraných hmot příplatek za každé další podlaží | t | 37.9587 |  | 0 |  | 0 |  | 0 | 21 | 0 | 0 | 0 | 0 | 0 | 801-3 | RTS 24/ II | RTS 24/ I | 0.653 | 24.79 |  | Přesun suti | Běžná |  |  |  | POL8_
36 | 979081111R00 | Odvoz suti a vybouraných hmot na skládku do 1 km | t | 37.9425 |  | 0 |  | 0 |  | 0 | 21 | 0 | 0 | 0 | 0 | 0 | 801-3 | RTS 24/ II | RTS 24/ I | 0.49 | 18.59 |  | Práce | Běžná |  |  |  | POL1_
|  | Včetně naložení na dopravní prostředek a složení na skládku, bez poplatku za skládku. | [25 empty] | POP
|  | Odkaz na mn. položky pořadí 32 : 37,94250 |  | 37.9425 | [23 empty] | VV | 5
37 | 979081121R00 | Odvoz suti a vybouraných hmot na skládku příplatek za každý další 1 km | t | 379.425 |  | 0 |  | 0 |  | 0 | 21 | 0 | 0 | 0 | 0 | 0 | 801-3 | RTS 24/ II | RTS 24/ I | 0 | 0 |  | Práce | Běžná |  |  |  | POL1_
|  | Odkaz na mn. položky pořadí 36 : 37,94250*10 |  | 379.425 | [23 empty] | VV | 5
38 | 979990107R00 | Poplatek za uložení, směs betonu, cihel a dřeva, , skupina 17 09 04 z Katalogu odpadů | t | 35.5304 |  | 0 |  | 0 |  | 0 | 21 | 0 | 0 | 0 | 0 | 0 | 801-3 | RTS 24/ II | RTS 24/ I | 0 | 0 |  | Práce | Běžná |  |  |  | POL1_
|  | kategorie 17 09 04 smíšené stavební a demoliční odpady | [25 empty] | POP
|  | Odkaz na dem. hmot. položky pořadí 1 : 0,48000 |  | 0.48 | [23 empty] | VV | 7
|  | Odkaz na dem. hmot. položky pořadí 3 : 3,57600 |  | 3.576 | [23 empty] | VV | 7
|  | Odkaz na dem. hmot. položky pořadí 4 : 4,56119 |  | 4.5612 | [23 empty] | VV | 7
|  | Odkaz na dem. hmot. položky pořadí 5 : 0,06708 |  | 0.06708 | [23 empty] | VV | 7
|  | Odkaz na dem. hmot. položky pořadí 6 : 6,63000 |  | 6.63 | [23 empty] | VV | 7
|  | Odkaz na dem. hmot. položky pořadí 7 : 2,48723 |  | 2.4872 | [23 empty] | VV | 7
|  | Odkaz na dem. hmot. položky pořadí 8 : 0,03168 |  | 0.03168 | [23 empty] | VV | 7
|  | Odkaz na dem. hmot. položky pořadí 9 : 0,00000 | [25 empty] | VV | 7
|  | Odkaz na dem. hmot. položky pořadí 12 : 11,16720 |  | 11.1672 | [23 empty] | VV | 7
|  | Odkaz na dem. hmot. položky pořadí 13 : 0,00000 | [25 empty] | VV | 7
|  | Odkaz na dem. hmot. položky pořadí 14 : 6,38000 |  | 6.38 | [23 empty] | VV | 7
|  | Odkaz na dem. hmot. položky pořadí 15 : 0,15000 |  | 0.15 | [23 empty] | VV | 7
39 | 979990121R00 | Poplatek za uložení, asfaltové pásy, , skupina 17 03 02 z Katalogu odpadů | t | 0.2 |  | 0 |  | 0 |  | 0 | 21 | 0 | 0 | 0 | 0 | 0 | 801-3 | RTS 24/ II | RTS 24/ I | 0 | 0 |  | Práce | Běžná |  |  |  | POL1_
40 | 979990181R00 | Poplatek za uložení, PVC podlahová krytina, , skupina 20 03 07 z Katalogu odpadů | t | 0.30275 |  | 0 |  | 0 |  | 0 | 21 | 0 | 0 | 0 | 0 | 0 | 801-3 | RTS 24/ II | RTS 24/ I | 0 | 0 |  | Práce | Běžná |  |  |  | POL1_
|  | Odkaz na dem. hmot. položky pořadí 29 : 0,00000 | [25 empty] | VV | 7
|  | Odkaz na dem. hmot. položky pořadí 30 : 0,30275 |  | 0.30275 | [23 empty] | VV | 7
41 | 979990163R01 | Poplatek za uložení suti - OSTATNÍ | t | 0.21028 |  | 0 |  | 0 |  | 0 | 21 | 0 | 0 | 0 | 0 | 0 |  | Vlastní | Indiv | 0 | 0 |  | Práce | Běžná |  |  |  | POL1_
|  | Odkaz na dem. hmot. položky pořadí 16 : 0,00840 |  | 0.0084 | [23 empty] | VV | 7
|  | Odkaz na dem. hmot. položky pořadí 17 : 0,00792 |  | 0.00792 | [23 empty] | VV | 7
|  | Odkaz na dem. hmot. položky pořadí 18 : 0,11936 |  | 0.11936 | [23 empty] | VV | 7
|  | Odkaz na dem. hmot. položky pořadí 19 : 0,07460 |  | 0.0746 | [23 empty] | VV | 7
42 | 979990161R04 | Poplatek za likvidaci (spalovna) - stavební keramika | t | 0.5377 |  | 0 |  | 0 |  | 0 | 21 | 0 | 0 | 0 | 0 | 0 |  | Vlastní | RTS 24/ I | 0 | 0 |  | Práce | Běžná |  |  |  | POL1_
|  | Odkaz na dem. hmot. položky pořadí 20 : 0,19330 |  | 0.1933 | [23 empty] | VV | 7
|  | Odkaz na dem. hmot. položky pořadí 21 : 0,23352 |  | 0.23352 | [23 empty] | VV | 7
|  | Odkaz na dem. hmot. položky pořadí 23 : 0,11088 |  | 0.11088 | [23 empty] | VV | 7
[26 empty] | 12 | 21 | DPH
| Celkem |  |  |  |  | 0 | [19 empty] | 0 | 0 | SUM
END
Note on S6: Jedná se o informaci, zda se jedná o položku, která je do rozpočtu zadána z cenové soustavy RTS, nebo vlastní.
Note on T6: Jedná se o název CÚ, která je zadána u položky rozpočtu

## 1.1 2 Pol
Položkový soupis prací a dodávek | [27 empty] | #TypZaznamu#
S: | 0199 | Oprava hyg. zázemí a kanalizace - ZŠ Na Výsluní PAV. D | [25 empty] | STA
O: | 1.1 | Architektonicko stavební řešení | [22 empty] | STA |  |  | OBJ
R: | 2 | Návrh | [25 empty] | ROZ
P.č. | Číslo položky | Název položky | MJ | Množství | Cena / MJ | Celkem | Dodávka | Dodávka celk. | Montáž | Montáž celk. | DPH | Cena s DPH | Hmotnost / MJ | Hmotnost celk.(t) | Dem. hmotnost / MJ | Dem. hmotnost celk.(t) | Ceník | Cen. soustava / platnost | Cenová úroveň | Nhod / MJ | Nhod celk. | Dodavatel | Typ položky | Stav položky
Díl: | 3 | Svislé a kompletní konstrukce |  |  |  | 0 |  | 0 |  | 0 |  | 0 |  | 2.26 |  | 0 |  |  |  |  | 11.1 | [6 empty] | DIL
1 | 342255028R00 | Příčky z cihel a tvárnic nepálených příčky z příčkovek pórobetonových tloušťky 150 mm | m2 | 20 |  | 0 |  | 0 |  | 0 | 21 | 0 | 0.11313 | 2.26 | 0 | 0 | 801-1 | RTS 24/ II | RTS 24/ I | 0.55489 | 11.1 |  | Práce | Běžná |  |  |  | POL1_
|  | včetně pomocného lešení | [25 empty] | SPI
|  | R - dle skutečnosti : 20 |  | 20 | [23 empty] | VV | 0
Díl: | 416 | Podhledy a mezistropy montované lehké |  |  |  | 0 |  | 0 |  | 0 |  | 0 |  | 0.24 |  | 0 |  |  |  |  | 20.22 | [6 empty] | DIL
2 | 342264051RT3 | Podhledy na kovové konstrukci opláštěné deskami sádrokartonovými nosná konstrukce z profilů CD s přímým uchycením 1x deska, tloušťky 12,5 mm, impregnovaná, bez izolace | m2 | 20 |  | 0 |  | 0 |  | 0 | 21 | 0 | 0.01215 | 0.24 | 0 | 0 | 801-1 | RTS 24/ II | RTS 24/ I | 1.011 | 20.22 |  | Práce | Běžná |  |  |  | POL1_
|  | R - podhled v prostoru hyg. zázemí : 20 |  | 20 | [23 empty] | VV | 0
Díl: | 6 | Úpravy povrchu, podlahy |  |  |  | 0 |  | 0 |  | 0 |  | 0 |  | 0.56 |  | 0 |  |  |  |  | 10.2 | [6 empty] | DIL
3 | 602015133RT3 | Omítka stěn z hotových směsí jednovrstvá, vápenocementová, hlazená, tloušťka vrstvy 15 mm, | m2 | 20 |  | 0 |  | 0 |  | 0 | 21 | 0 | 0.02813 | 0.56 | 0 | 0 | 801-1 | RTS 24/ II | RTS 24/ I | 0.51 | 10.2 |  | Práce | Běžná |  |  |  | POL1_
|  | po jednotlivých vrstvách | [25 empty] | SPI
|  | Nanesení omítky, srovnání H-latí, zatočení hladítkem. | [25 empty] | POP
|  | Odkaz na mn. položky pořadí 1 : 20,00000 |  | 20 | [23 empty] | VV | 5
Díl: | 61 | Úpravy povrchů vnitřní |  |  |  | 0 |  | 0 |  | 0 |  | 0 |  | 1.65 |  | 0 |  |  |  |  | 84.19 | [6 empty] | DIL
4 | 612421231RT2 | Oprava vnitřních vápenných omítek stěn v množství opravované plochy přes 5 do 10 %, štukových | m2 | 179.7 |  | 0 |  | 0 |  | 0 | 21 | 0 | 0.00363 | 0.65 | 0 | 0 | 801-4 | RTS 24/ II | RTS 24/ I | 0.17016 | 30.58 |  | Práce | Běžná |  |  |  | POL1_
|  | 1.NP : 13,7*3,25-1*2,4*2-0,9*2 |  | 37.925 | [23 empty] | VV | 0
|  | 11,3*3,25-1*2,4-0,9*2*2 |  | 30.725 | [23 empty] | VV | 0
|  | 12,8*3,25-1*2,4-0,9*2*2 |  | 35.6 | [23 empty] | VV | 0
|  | 13*3,25-1*2,4*2-0,9*2 |  | 35.65 | [23 empty] | VV | 0
[28 empty] | VV | 0
|  | 2.NP : 13,7*3,25-1*2,4*2-0,9*2 |  | 37.925 | [23 empty] | VV | 0
|  | 11,3*3,25-1*2,4-0,9*2*2 |  | 30.725 | [23 empty] | VV | 0
[28 empty] | VV | 0
|  | 3.NP : 13,7*3,25-1*2,4*2-0,9*2 |  | 37.925 | [23 empty] | VV | 0
|  | 11,3*3,25-1*2,4-0,9*2*2 |  | 30.725 | [23 empty] | VV | 0
[28 empty] | VV | 0
|  | Odkaz na mn. položky pořadí 61 : 97,50000*-1 |  | -97.5 | [23 empty] | VV | 5
5 | 611421231RT2 | Oprava vnitřních vápenných omítek stropů železobetonových rovných tvárnicových a kleneb v množství opravované plochy v množství opravované plochy přes 5 do 10 %, štukových | m2 | 100.95 |  | 0 |  | 0 |  | 0 | 21 | 0 | 0.00419 | 0.42 | 0 | 0 | 801-4 | RTS 24/ II | RTS 24/ I | 0.19351 | 19.53 |  | Práce | Běžná |  |  |  | POL1_
|  | Včetně pomocného pracovního lešení o výšce podlahy do 1900 mm a pro zatížení do 1,5 kPa. | [25 empty] | POP
|  | 1.NP : 8,38+8,83+5,85+10,59 |  | 33.65 | [23 empty] | VV | 0
|  | 3.NP : 8,38+8,83+5,85+10,59 |  | 33.65 | [23 empty] | VV | 0
|  | 3.NP : 8,38+8,83+5,85+10,59 |  | 33.65 | [23 empty] | VV | 0
6 | 612409991RT2 | Začištění omítek kolem oken, dveří a obkladů apod. s použitím suché maltové směsi | m | 90 |  | 0 |  | 0 |  | 0 | 21 | 0 | 0.00251 | 0.23 | 0 | 0 | 801-4 | RTS 24/ II | RTS 24/ I | 0.18233 | 16.41 |  | Práce | Běžná |  |  |  | POL1_
|  | v místě soklů a omítek, kde omítka nemá dostatečnou rovinnost : 90 |  | 90 | [23 empty] | VV | 0
7 | 612401191RT2 | Omítky malých ploch vnitřních stěn do 0,09 m2, vápennou štukovou omítkou | kus | 10 |  | 0 |  | 0 |  | 0 | 21 | 0 | 0.00328 | 0.03 | 0 | 0 | 801-4 | RTS 24/ II | RTS 24/ I | 0.22498 | 2.25 |  | Práce | Běžná |  |  |  | POL1_
|  | jakoukoliv maltou, z pomocného pracovního lešení o výšce podlahy do 1900 mm a pro zatížení do 1,5 kPa, | [25 empty] | SPI |  | jakoukoliv maltou, z pomocného pracovního lešení o výšce podlahy do 1900 mm a pro zatížení do 1,5 kPa,
8 | 612401291RT2 | Omítky malých ploch vnitřních stěn přes 0,09 do 0,25 m2, vápennou štukovou omítkou | kus | 12 |  | 0 |  | 0 |  | 0 | 21 | 0 | 0.00887 | 0.11 | 0 | 0 | 801-4 | RTS 24/ II | RTS 24/ I | 0.35974 | 4.32 |  | Práce | Běžná |  |  |  | POL1_
|  | jakoukoliv maltou, z pomocného pracovního lešení o výšce podlahy do 1900 mm a pro zatížení do 1,5 kPa, | [25 empty] | SPI |  | jakoukoliv maltou, z pomocného pracovního lešení o výšce podlahy do 1900 mm a pro zatížení do 1,5 kPa,
9 | 611401111RT2 | Omítka malých ploch na stropech do 0,09 m2, vápennou štukovou omítkou | kus | 10 |  | 0 |  | 0 |  | 0 | 21 | 0 | 0.00492 | 0.05 | 0 | 0 | 801-4 | RTS 24/ II | RTS 24/ I | 0.34181 | 3.42 |  | Práce | Běžná |  |  |  | POL1_
|  | jakoukoliv maltou, z pomocného pracovního lešení o výšce podlahy do 1900 mm a pro zatížení do 1,5 kPa, | [25 empty] | SPI |  | jakoukoliv maltou, z pomocného pracovního lešení o výšce podlahy do 1900 mm a pro zatížení do 1,5 kPa,
10 | 611401211RT2 | Omítka malých ploch na stropech přes 0,09 do 0,25 m2, vápennou štukovou omítkou | kus | 15 |  | 0 |  | 0 |  | 0 | 21 | 0 | 0.01091 | 0.16 | 0 | 0 | 801-4 | RTS 24/ II | RTS 24/ I | 0.51171 | 7.68 |  | Práce | Běžná |  |  |  | POL1_
|  | jakoukoliv maltou, z pomocného pracovního lešení o výšce podlahy do 1900 mm a pro zatížení do 1,5 kPa, | [25 empty] | SPI |  | jakoukoliv maltou, z pomocného pracovního lešení o výšce podlahy do 1900 mm a pro zatížení do 1,5 kPa,
Díl: | 63 | Podlahy a podlahové konstrukce |  |  |  | 0 |  | 0 |  | 0 |  | 0 |  | 14.84 |  | 0 |  |  |  |  | 105.38 | [6 empty] | DIL
11 | 632421115RT3 | Potěr ze suchých směsí samonivelační podlahová modifikovaná hmota na bázi cementu, tloušťka 5 mm, včetně penetrace | m2 | 108.53 |  | 0 |  | 0 |  | 0 | 21 | 0 | 0.00914 | 0.99 | 0 | 0 | 801-1 | RTS 24/ II | RTS 24/ I | 0.34775 | 37.74 |  | Práce | Běžná |  |  |  | POL1_
|  | s rozprostřením a uhlazením | [25 empty] | SPI
|  | včetně penetrace podkladu. | [25 empty] | POP
|  | 1.NP : | [25 empty] | VV | 0
|  | 1,2,3,4 : 8,38+8,83+5,85+10,59 |  | 33.65 | [23 empty] | VV | 0
|  | 2.NP : | [25 empty] | VV | 0
|  | 3,4 : 5,85+10,59 |  | 16.44 | [23 empty] | VV | 0
|  | 3.NP : | [25 empty] | VV | 0
|  | 3,4 : 5,85+10,59 |  | 16.44 | [23 empty] | VV | 0
[28 empty] | VV | 0
|  | umývárna : 21+21 |  | 42 | [23 empty] | VV | 0
12 | 632421113RT3 | Potěr ze suchých směsí samonivelační podlahová modifikovaná hmota na bázi cementu, tloušťky 3 mm, včetně penetrace | m2 | 156.5 |  | 0 |  | 0 |  | 0 | 21 | 0 | 0.00557 | 0.87 | 0 | 0 | 801-1 | RTS 24/ II | RTS 24/ I | 0.343 | 53.68 |  | Práce | Běžná |  |  |  | POL1_
|  | s rozprostřením a uhlazením | [25 empty] | SPI
|  | včetně penetrace podkladu. | [25 empty] | POP
|  | nivelace podkaldu v chodbě 1.NP : 54 |  | 54 | [23 empty] | VV | 0
|  | nivelace podkaldu v místnosti vedle umýváren : 32,5 |  | 32.5 | [23 empty] | VV | 0
[28 empty] | VV | 0
|  | rezerva : 70 |  | 70 | [23 empty] | VV | 0
13 | 631315621RM1 | Mazanina z betonu prostého tl. přes 120 do 240 mm třídy C 20/25, | m3 | 5.076 |  | 0 |  | 0 |  | 0 | 21 | 0 | 2.525 | 12.82 | 0 | 0 | 801-1 | RTS 24/ II | RTS 24/ I | 2.317 | 11.76 |  | Práce | Běžná |  |  |  | POL1_
|  | (z kameniva) hlazená dřevěným hladítkem | [25 empty] | SPI
|  | Včetně vytvoření dilatačních spár, bez zaplnění. | [25 empty] | POP
|  | vybourání mazaniny v chodbě u koncové šachty : 0,4*0,6*0,2 |  | 0.048 | [23 empty] | VV | 0
|  | umývárny : 3*0,6*0,2*2 |  | 0.72 | [23 empty] | VV | 0
|  | 6*0,6*0,2 |  | 0.72 | [23 empty] | VV | 0
|  | 3,5*0,6*0,2 |  | 0.42 | [23 empty] | VV | 0
|  | WC kluci : 6*0,6*0,2 |  | 0.72 | [23 empty] | VV | 0
|  | 1*0,6*0,2+1*0,6*0,2 |  | 0.24 | [23 empty] | VV | 0
|  | WC holky : 3*0,6*0,2 |  | 0.36 | [23 empty] | VV | 0
[28 empty] | VV | 0
|  | rezerva pro odbočky : 4*0,8*0,2 |  | 0.64 | [23 empty] | VV | 0
[28 empty] | VV | 0
|  | vybourání v prostoru s umyvadly : 2,95*0,6*0,2 |  | 0.354 | [23 empty] | VV | 0
|  | 2,95*0,6*0,2 |  | 0.354 | [23 empty] | VV | 0
|  | R : 0,5 |  | 0.5 | [23 empty] | VV | 0
14 | 631361921RT4 | Výztuž mazanin z betonů a z lehkých betonů ze svařovaných sítí průměr drátu 6 mm, velikost oka 100/100 mm | t | 0.14467 |  | 0 |  | 0 |  | 0 | 21 | 0 | 1.0896 | 0.16 | 0 | 0 | 801-1 | RTS 24/ II | RTS 24/ I | 15.23 | 2.2 |  | Práce | Běžná |  |  |  | POL1_
|  | včetně distančních prvků | [25 empty] | SPI
|  | 4,44kg/m2 : | [25 empty] | VV | 0
|  | vybourání mazaniny v chodbě u koncové šachty : 0,4*0,6*0,0044 |  | 0.00106 | [23 empty] | VV | 0
|  | umývárny : 3*0,6*2*0,0044 |  | 0.01584 | [23 empty] | VV | 0
|  | 6*0,6*0,0044 |  | 0.01584 | [23 empty] | VV | 0
|  | 3,5*0,6*0,0044 |  | 0.00924 | [23 empty] | VV | 0
|  | WC kluci : 6*0,6*0,0044 |  | 0.01584 | [23 empty] | VV | 0
|  | (1*0,6+1*0,6)*0,0044 |  | 0.00528 | [23 empty] | VV | 0
|  | WC holky : 3*0,6*0,0044 |  | 0.00792 | [23 empty] | VV | 0
[28 empty] | VV | 0
|  | rezerva pro odbočky : 4*0,8*0,0044 |  | 0.01408 | [23 empty] | VV | 0
[28 empty] | VV | 0
|  | vybourání v prostoru s umyvadly : 2,95*0,6*0,0044 |  | 0.00779 | [23 empty] | VV | 0
|  | 2,95*0,6*0,0044 |  | 0.00779 | [23 empty] | VV | 0
[28 empty] | VV | 0
|  | R : 10*0,0044 |  | 0.044 | [23 empty] | VV | 0
Díl: | 94 | Lešení a stavební výtahy |  |  |  | 0 |  | 0 |  | 0 |  | 0 |  | 0.02 |  | 0 |  |  |  |  | 2.14 | [6 empty] | DIL
15 | 941955002R00 | Lešení lehké pracovní pomocné pomocné, o výšce lešeňové podlahy přes 1,2 do 1,9 m | m2 | 10 |  | 0 |  | 0 |  | 0 | 21 | 0 | 0.00158 | 0.02 | 0 | 0 | 800-3 | RTS 24/ II | RTS 24/ I | 0.214 | 2.14 |  | Práce | Běžná |  |  |  | POL1_
Díl: | 95 | Dokončovací konstrukce na pozemních stavbách |  |  |  | 0 |  | 0 |  | 0 |  | 0 |  | 0.01 |  | 0 |  |  |  |  | 83.17 | [6 empty] | DIL
16 | 952901111R00 | Vyčištění budov a ostatních objektů budov bytové nebo občanské výstavby - zametení a umytí podlah, dlažeb, obkladů, schodů v místnostech, chodbách a schodištích, vyčištění a umytí oken, dveří s rámy, zárubněmi, umytí a vyčištění jiných zasklených a natíraných ploch a zařizovacích předmětů před předáním do užívání světlá výška podlaží do 4 m | m2 | 270.04 |  | 0 |  | 0 |  | 0 | 21 | 0 | 4e-05 | 0.01 | 0 | 0 | 801-1 | RTS 24/ II | RTS 24/ I | 0.308 | 83.17 |  | Práce | Běžná |  |  |  | POL1_
|  | 1.NP : 109,62 |  | 109.62 | [23 empty] | VV | 0
|  | 21+21 |  | 42 | [23 empty] | VV | 0
|  | 2.NP : 8,38+8,83 + 21+21 |  | 59.21 | [23 empty] | VV | 0
|  | 3.NP : 8,38+8,83+21+21 |  | 59.21 | [23 empty] | VV | 0
Díl: | 954 | Opláštění konstrukcí sádrokartonovými deskami |  |  |  | 0 |  | 0 |  | 0 |  | 0 |  | 0.14 |  | 0 |  |  |  |  | 9.08 | [6 empty] | DIL
17 | 954313101R00 | Obklady konstrukcí sádrokartonovými deskami opláštění vodorovných konstrukcí třístranné do 200x200 mm, deskami standard tl. 12,5 mm | m | 16.25 |  | 0 |  | 0 |  | 0 | 21 | 0 | 0.0087 | 0.14 | 0 | 0 | 801-1 | RTS 24/ II | RTS 24/ I | 0.559 | 9.08 |  | Práce | Běžná |  |  |  | POL1_
|  | včetně: | [25 empty] | POP
|  | - nezbytné úpravy desek na příslušný rozměr, | [25 empty] | POP
|  | - úpravy rohů, koutů a hran konstrukcí ze sádrokartonu, | [25 empty] | POP
|  | - standardního tmelení Q2, to je: základní tmelení Q1+ dodatečné tmelení (tmelení najemno) a případné přebroušení. | [25 empty] | POP |  | - standardního tmelení Q2, to je: základní tmelení Q1+ dodatečné tmelení (tmelení najemno) a případné přebroušení.
|  | opláštění stupaček 1.NP : 3,25+3,25+3,25 |  | 9.75 | [23 empty] | VV | 0
|  | 2.np : 3,25 |  | 3.25 | [23 empty] | VV | 0
|  | 3.np : 3,25 |  | 3.25 | [23 empty] | VV | 0
Díl: | 99 | Staveništní přesun hmot |  |  |  | 0 |  | 0 |  | 0 |  | 0 |  | 0 |  | 0 |  |  |  |  | 37.32 | [6 empty] | DIL
18 | 999281108R00 | Přesun hmot pro opravy a údržbu objektů pro opravy a údržbu dosavadních objektů včetně vnějších plášťů výšky do 12 m, | t | 19.7277 |  | 0 |  | 0 |  | 0 | 21 | 0 | 0 | 0 | 0 | 0 | 801-4 | RTS 24/ II | RTS 24/ I | 1.892 | 37.32 |  | Přesun hmot | Běžná |  |  |  | POL7_
|  | oborů 801, 803, 811 a 812 | [25 empty] | SPI
Díl: | 711 | Izolace proti vodě |  |  |  | 0 |  | 0 |  | 0 |  | 0 |  | 0.31 |  | 0 |  |  |  |  | 20.94 | [6 empty] | DIL
19 | 711111001RZ2 | Provedení izolace proti zemní vlhkosti natěradly za studena na ploše vodorovné nátěrem penetračním, 1 x nátěr, včetně dodávky penetračního laku ALP-M | m2 | 52.88 |  | 0 |  | 0 |  | 0 | 21 | 0 | 0.00033 | 0.02 | 0 | 0 | 800-711 | RTS 24/ II | RTS 24/ I | 0.0275 | 1.45 |  | Práce | Běžná |  |  |  | POL1_
|  | Penetrace pod pásy z modifikovaného asfaltu. | [25 empty] | POP
|  | vybourání mazaniny v chodbě u koncové šachty : 0,4*0,6 |  | 0.24 | [23 empty] | VV | 0
|  | umývárny : 3*0,6*2 |  | 3.6 | [23 empty] | VV | 0
|  | 6*0,6 |  | 3.6 | [23 empty] | VV | 0
|  | 3,5*0,6 |  | 2.1 | [23 empty] | VV | 0
|  | WC kluci : 6*0,6 |  | 3.6 | [23 empty] | VV | 0
|  | 1*0,6+1*0,6 |  | 1.2 | [23 empty] | VV | 0
|  | WC holky : 3*0,6 |  | 1.8 | [23 empty] | VV | 0
[28 empty] | VV | 0
|  | rezerva pro odbočky : 4*0,8 |  | 3.2 | [23 empty] | VV | 0
[28 empty] | VV | 0
|  | vybourání v prostoru s umyvadly : 2,95*0,6 |  | 1.77 | [23 empty] | VV | 0
|  | 2,95*0,6 |  | 1.77 | [23 empty] | VV | 0
[28 empty] | VV | 0
|  | R : 30 |  | 30 | [23 empty] | VV | 0
20 | 711141559RY1 | Provedení izolace proti zemní vlhkosti pásy přitavením vodorovná, 1 vrstva, s dodávkou izolačního pásu se skleněnou nebo polyesterovou vložkou, s minerálním posypem | m2 | 52.88 |  | 0 |  | 0 |  | 0 | 21 | 0 | 0.00547 | 0.29 | 0 | 0 | 800-711 | RTS 24/ II | RTS 24/ I | 0.22991 | 12.16 |  | Práce | Běžná |  |  |  | POL1_
|  | Provedení očištění povrchu a natavení jedné vrstvy modifikovaného asfaltového pásu včetně dodávky materiálů. | [25 empty] | POP |  | Provedení očištění povrchu a natavení jedné vrstvy modifikovaného asfaltového pásu včetně dodávky materiálů.
|  | Odkaz na mn. položky pořadí 19 : 52,88000 |  | 52.88 | [23 empty] | VV | 5
21 | 711747288R00 | Provedení detailů pásy přitavením na pevnou a volnou přírubu dotěsnění tmelem D do 200 mm | kus | 8 |  | 0 |  | 0 |  | 0 | 21 | 0 | 0.00018 | 0 | 0 | 0 | 800-711 | RTS 24/ II | RTS 24/ I | 0.856 | 6.85 |  | Práce | Běžná |  |  |  | POL1_
22 | 998711101R00 | Přesun hmot pro izolace proti vodě svisle do 6 m | t | 0.30814 |  | 0 |  | 0 |  | 0 | 21 | 0 | 0 | 0 | 0 | 0 | 800-711 | RTS 24/ II | RTS 24/ I | 1.567 | 0.48 |  | Přesun hmot | Běžná |  |  |  | POL7_
|  | 50 m vodorovně měřeno od těžiště půdorysné plochy skládky do těžiště půdorysné plochy objektu | [25 empty] | SPI
Díl: | 766 | Konstrukce truhlářské |  |  |  | 0 |  | 0 |  | 0 |  | 0 |  | 0.35 |  | 0 |  |  |  |  | 3.35 | [6 empty] | DIL
23 | T01 | Sanitární stěna WC dívky, jádro MDF deska, HPL, TL. 12mm, barva dle požadavku investora, Součástí dodávky je kompletní stěna včetně dveří a kování, nerez AISI 304 | soubor | 3 |  | 0 |  | 0 |  | 0 | 21 | 0 | 0.08 | 0.24 | 0 | 0 |  | Vlastní | Indiv | 0 | 0 |  | Specifikace | Běžná |  |  |  | POL3_
|  | viz. výkaz truhlářských výrobků | [25 empty] | POP
|  | délka 2700mm | [25 empty] | POP
24 | T02 | Sanitární stěna WC dívky, jádro MDF deska, HPL, TL. 12mm, barva dle požadavku investora, Součástí dodávky je kompletní stěna včetně dveří a kování, nerez AISI 304 | soubor | 1 |  | 0 |  | 0 |  | 0 | 21 | 0 | 0.086 | 0.09 | 0 | 0 |  | Vlastní | Indiv | 0 | 0 |  | Specifikace | Běžná |  |  |  | POL3_
|  | viz. výkaz truhlářských výrobků | [25 empty] | POP
|  | délka 2100mm | [25 empty] | POP
25 | T01-m | Montáž sanitární stěny, včetně montážního materiálu | soubor | 3 |  | 0 |  | 0 |  | 0 | 21 | 0 | 0.002 | 0.01 | 0 | 0 |  | Vlastní | Indiv | 0 | 0 |  | Specifikace | Běžná |  |  |  | POL3_
|  | Odkaz na mn. položky pořadí 23 : 3,00000 |  | 3 | [23 empty] | VV | 5
26 | T02-m | Montáž sanitární stěny, včetně montážního materiálu | soubor | 1 |  | 0 |  | 0 |  | 0 | 21 | 0 | 0.002 | 0 | 0 | 0 |  | Vlastní | Indiv | 0 | 0 |  | Specifikace | Běžná |  |  |  | POL3_
|  | Odkaz na mn. položky pořadí 24 : 1,00000 |  | 1 | [23 empty] | VV | 5
27 | 61187156R | práh dub; š = 100 mm; l = 800,0 mm; tl = 20,0 mm | kus | 9 |  | 0 |  | 0 |  | 0 | 21 | 0 | 0.00107 | 0.01 | 0 | 0 | SPCM | RTS 24/ I | RTS 24/ I | 0 | 0 |  | Specifikace | Běžná |  |  |  | POL3_
|  | rozměry budou zaměřeny na stavbe : 9 |  | 9 | [23 empty] | VV | 0
28 | 766695213R00 | Ostatní montáž prahů dveří jednokřídlých, šířky přes 100 mm | kus | 9 |  | 0 |  | 0 |  | 0 | 21 | 0 | 1e-05 | 0 | 0 | 0 | 800-766 | RTS 24/ II | RTS 24/ I | 0.28 | 2.52 |  | Práce | Běžná |  |  |  | POL1_
|  | Odkaz na mn. položky pořadí 27 : 9,00000 |  | 9 | [23 empty] | VV | 5
29 | 998766102R00 | Přesun hmot pro konstrukce truhlářské v objektech výšky do 12 m | t | 0.34372 |  | 0 |  | 0 |  | 0 | 21 | 0 | 0 | 0 | 0 | 0 | 800-766 | RTS 24/ II | RTS 24/ I | 2.421 | 0.83 |  | Přesun hmot | Běžná |  |  |  | POL7_
|  | 50 m vodorovně | [25 empty] | SPI
Díl: | 767 | Konstrukce zámečnické |  |  |  | 0 |  | 0 |  | 0 |  | 0 |  | 0.12 |  | 0 |  |  |  |  | 20.38 | [6 empty] | DIL
30 | 7670001 | Dodávka rámu a poklopu 600x600mm pro možností nalepení keramické dlažby | kus | 1 |  | 0 |  | 0 |  | 0 | 21 | 0 | 0.02 | 0.02 | 0 | 0 |  | Vlastní | Indiv | 3.33 | 3.33 |  | Práce | Běžná |  |  |  | POL1_
31 | 7670002 | Dodávka rámu a poklopu 600x600mm pro možností nalepení keramické dlažby | kus | 2 |  | 0 |  | 0 |  | 0 | 21 | 0 | 0.02 | 0.04 | 0 | 0 |  | Vlastní | Indiv | 3.33 | 6.66 |  | Práce | Běžná |  |  |  | POL1_
32 | 76700012-m | Zabudování rámu a poklopu šachty, včetně zabetonování a bednění | kus | 3 |  | 0 |  | 0 |  | 0 | 21 | 0 | 0.02 | 0.06 | 0 | 0 |  | Vlastní | Indiv | 3.33 | 9.99 |  | Práce | Běžná |  |  |  | POL1_
|  | Odkaz na mn. položky pořadí 30 : 1,00000 |  | 1 | [23 empty] | VV | 5
|  | Odkaz na mn. položky pořadí 31 : 2,00000 |  | 2 | [23 empty] | VV | 5
33 | 998767101R00 | Přesun hmot pro kovové stavební doplňk. konstrukce v objektech výšky do 6 m | t | 0.12 |  | 0 |  | 0 |  | 0 | 21 | 0 | 0 | 0 | 0 | 0 | 800-767 | RTS 24/ II | RTS 24/ I | 3.33 | 0.4 |  | Přesun hmot | Běžná |  |  |  | POL7_
|  | 50 m vodorovně | [25 empty] | SPI
Díl: | 771 | Podlahy z dlaždic a obklady |  |  |  | 0 |  | 0 |  | 0 |  | 0 |  | 5.63 |  | 0 |  |  |  |  | 255.1 | [6 empty] | DIL
34 | 771101101R00 | Příprava podkladu pod dlažby vysávání podkladů pod keramickou dlažbu průmyslovým vysavačem | m2 | 178.53 |  | 0 |  | 0 |  | 0 | 21 | 0 | 0 | 0 | 0 | 0 | 800-771 | RTS 24/ II | RTS 24/ I | 0.016 | 2.86 |  | Práce | Běžná |  |  |  | POL1_
|  | 1.NP : | [25 empty] | VV | 0
|  | 1,2,3,4 : 8,38+8,83+5,85+10,59 |  | 33.65 | [23 empty] | VV | 0
|  | 2.NP : | [25 empty] | VV | 0
|  | 3,4 : 5,85+10,59 |  | 16.44 | [23 empty] | VV | 0
|  | 3.NP : | [25 empty] | VV | 0
|  | 3,4 : 5,85+10,59 |  | 16.44 | [23 empty] | VV | 0
|  | umývárna : 21+21 |  | 42 | [23 empty] | VV | 0
[28 empty] | VV | 0
|  | R : 70 |  | 70 | [23 empty] | VV | 0
35 | 771101210R00 | Příprava podkladu pod dlažby penetrace podkladu pod dlažby | m2 | 178.53 |  | 0 |  | 0 |  | 0 | 21 | 0 | 0.00021 | 0.04 | 0 | 0 | 800-771 | RTS 24/ II | RTS 24/ I | 0.05 | 8.93 |  | Práce | Běžná |  |  |  | POL1_
|  | Odkaz na mn. položky pořadí 34 : 178,53000 |  | 178.53 | [23 empty] | VV | 5
36 | 597623141R1 | Dlažba 33,3x33,3cm, šedá | m2 | 205.3095 |  | 0 |  | 0 |  | 0 | 21 | 0 | 0.018 | 3.7 | 0 | 0 |  | Vlastní | Indiv | 0 | 0 |  | Specifikace | Běžná |  |  |  | POL3_
|  | bude použita stejná jako je již použita | [25 empty] | POP
|  | Odkaz na mn. položky pořadí 34 : 178,53000 |  | 178.53 | [23 empty] | VV | 5
|  | Koeficient : 0,15 |  | 26.7795 | [23 empty] | VV | 4
37 | 771575109RT0 | Montáž podlah vnitřních z dlaždic keramických 300 x 200 mm, režných nebo glazovaných, hladkých, kladených do flexibilního tmele | m2 | 178.53 |  | 0 |  | 0 |  | 0 | 21 | 0 | 0.00504 | 0.9 | 0 | 0 | 800-771 | RTS 24/ II | RTS 24/ I | 0.978 | 174.6 |  | Práce | Běžná |  |  |  | POL1_
|  | Odkaz na mn. položky pořadí 34 : 178,53000 |  | 178.53 | [23 empty] | VV | 5
38 | 771579793R00 | Montáž podlah vnitřních z dlaždic keramických Příplatky k položkám montáže podlah keramických příplatek za spárovací hmotu - plošně | m2 | 178.53 |  | 0 |  | 0 |  | 0 | 21 | 0 | 0.0012 | 0.21 | 0 | 0 | 800-771 | RTS 24/ II | RTS 24/ I | 0 | 0 |  | Práce | Běžná |  |  |  | POL1_
|  | Odkaz na mn. položky pořadí 37 : 178,53000 |  | 178.53 | [23 empty] | VV | 5
39 | 771475014RU1 | Montáž soklíků z dlaždic keramických výšky 100 mm, soklíků vodorovných, kladených do flexibilního tmele | m | 86.1 |  | 0 |  | 0 |  | 0 | 21 | 0 | 0.00041 | 0.04 | 0 | 0 | 800-771 | RTS 24/ II | RTS 24/ I | 0.236 | 20.32 |  | Práce | Běžná |  |  |  | POL1_
|  | 1.03 a 1.04 : 8,6-0,9+7-0,9 |  | 13.8 | [23 empty] | VV | 0
|  | 1.01 a 1.02 : 7,5-0,9+1,3+5,9-0,9 |  | 12.9 | [23 empty] | VV | 0
|  | 2.03 a 2.04 : 8,6-0,9+7,9-0,9 |  | 14.7 | [23 empty] | VV | 0
|  | 3.03 a 3.04 : 8,6-0,9+7,9-0,9 |  | 14.7 | [23 empty] | VV | 0
[28 empty] | VV | 0
|  | R : 30 |  | 30 | [23 empty] | VV | 0
40 | 597623141R1 | Dlažba 33,3x33,3cm, šedá | m2 | 39.8691 |  | 0 |  | 0 |  | 0 | 21 | 0 | 0.018 | 0.72 | 0 | 0 |  | Vlastní | Indiv | 0 | 0 |  | Specifikace | Běžná |  |  |  | POL3_
|  | bude použita stejná jako je již použita | [25 empty] | POP
|  | dlažba pro sokl : 89*0,333*0,333 |  | 9.8691 | [23 empty] | VV | 0
|  | R : 30 |  | 30 | [23 empty] | VV | 0
41 | 771479001R00 | Montáž soklíků z dlaždic keramických Řezání dlaždic pro soklíky | m | 108.4459 |  | 0 |  | 0 |  | 0 | 21 | 0 | 0 | 0 | 0 | 0 | 800-771 | RTS 24/ II | RTS 24/ I | 0.154 | 16.7 |  | Práce | Běžná |  |  |  | POL1_
|  | z jednoho kusu dlažby se vyřeže 0,666m soklu : 56,1/0,666 |  | 84.2342 | [23 empty] | VV | 0
|  | Koeficient : 0,05 |  | 4.2117 | [23 empty] | VV | 4
|  | rezerva : 20 |  | 20 | [23 empty] | VV | 0
42 | 781497111RS2 | Lišty k obkladům profil ukončovací leštěný hliník, uložení do tmele, výška profilu 8 mm, | m | 86.1 |  | 0 |  | 0 |  | 0 | 21 | 0 | 0.00013 | 0.01 | 0 | 0 | 800-771 | RTS 24/ II | RTS 24/ I | 0.12 | 10.33 |  | Práce | Běžná |  |  |  | POL1_
|  | Odkaz na mn. položky pořadí 39 : 86,10000 |  | 86.1 | [23 empty] | VV | 5
43 | 771577113R00 | Montáž podlah vnitřních z dlaždic keramických Hrany schodů, dilatační, koutové, ukončovací a přechodové profily profily přechodové eloxovaný hliník, dekorativní spojení dvou podlah stejné výšky, uložení do tmele, výška profilu 8 mm, šířka profilu 10 mm | m | 7.2 |  | 0 |  | 0 |  | 0 | 21 | 0 | 0.00014 | 0 | 0 | 0 | 800-771 | RTS 24/ II | RTS 24/ I | 0.15 | 1.08 |  | Práce | Běžná |  |  |  | POL1_
|  | 1.NP : 0,8+0,8 |  | 1.6 | [23 empty] | VV | 0
|  | 2.NP : 0,8 |  | 0.8 | [23 empty] | VV | 0
|  | 3.NP : 0,8 |  | 0.8 | [23 empty] | VV | 0
|  | R : 4 |  | 4 | [23 empty] | VV | 0
44 | 771578011RT3 | Montáž podlah vnitřních z dlaždic keramických Zvláštní úpravy spár spára podlaha-stěna silikonem | m | 188.2 |  | 0 |  | 0 |  | 0 | 21 | 0 | 4e-05 | 0.01 | 0 | 0 | 800-771 | RTS 24/ II | RTS 24/ I | 0.07 | 13.17 |  | Práce | Běžná |  |  |  | POL1_
|  | vč. dodávky a montáže silikonu. | [25 empty] | POP
|  | Odkaz na mn. položky pořadí 39 : 86,10000 |  | 86.1 | [23 empty] | VV | 5
|  | Odkaz na mn. položky pořadí 50 : 102,10000 |  | 102.1 | [23 empty] | VV | 5
45 | 998771102R00 | Přesun hmot pro podlahy z dlaždic v objektech výšky do 12 m | t | 5.6198 |  | 0 |  | 0 |  | 0 | 21 | 0 | 0 | 0 | 0 | 0 | 800-771 | RTS 24/ II | RTS 24/ I | 1.265 | 7.11 |  | Přesun hmot | Běžná |  |  |  | POL7_
|  | 50 m vodorovně | [25 empty] | SPI
Díl: | 776 | Podlahy povlakové |  |  |  | 0 |  | 0 |  | 0 |  | 0 |  | 2.45 |  | 0 |  |  |  |  | 91.61 | [6 empty] | DIL
46 | 776101101R00 | Přípravné práce vysávání povlakových podlah průmyslovým vysavačem | m2 | 116.5 |  | 0 |  | 0 |  | 0 | 21 | 0 | 0 | 0 | 0 | 0 | 800-775 | RTS 24/ II | RTS 24/ I | 0.016 | 1.86 |  | Práce | Běžná |  |  |  | POL1_
|  | položky neobsahují žádný materiál | [25 empty] | SPI
|  | PVC chodba 1.NP : 54 |  | 54 | [23 empty] | VV | 0
|  | PVC podlaha v místnosti vedle umýváren : 32,5 |  | 32.5 | [23 empty] | VV | 0
[28 empty] | VV | 0
|  | rezerva : 30 |  | 30 | [23 empty] | VV | 0
47 | 776101121R00 | Přípravné práce penetrace podkladu | m2 | 116.5 |  | 0 |  | 0 |  | 0 | 21 | 0 | 0 | 0 | 0 | 0 | 800-775 | RTS 24/ II | RTS 24/ I | 0.05 | 5.83 |  | Práce | Běžná |  |  |  | POL1_
|  | položky neobsahují žádný materiál | [25 empty] | SPI
|  | Odkaz na mn. položky pořadí 46 : 116,50000 |  | 116.5 | [23 empty] | VV | 5
48 | 58556574R | Penetrace silikátová; funkce: proti tvorbě skvrn, úprava savosti, adhezní můstek; ředidlo: voda (disperzní) | kg | 11.65 |  | 0 |  | 0 |  | 0 | 21 | 0 | 0.001 | 0.01 | 0 | 0 | SPCM | RTS 24/ II | RTS 24/ I | 0 | 0 |  | Specifikace | Běžná |  |  |  | POL3_
|  | velmi snadno se natírá válečkem i štětcem | [25 empty] | POP
|  | vysoká přilnavost k hladkému podkladu | [25 empty] | POP
|  | vhodný i tam, kde je instalováno podlahové vytápění | [25 empty] | POP
|  | neředěný se používá k základním nátěrům stěn a podlah s glazovanými/neglazovanými dlaždicemi, přírodním a umělým kamenem, betonovým povrchem, se zbytky lepených koberců, apod. | [25 empty] | POP |  | neředěný se používá k základním nátěrům stěn a podlah s glazovanými/neglazovanými dlaždicemi, přírodním a umělým kamenem, betonovým povrchem, se zbytky lepených koberců, apod.
|  | 54*0,1 |  | 5.4 | [23 empty] | VV | 0
|  | 32,5*0,1 |  | 3.25 | [23 empty] | VV | 0
|  | rezerva : 30*0,1 |  | 3 | [23 empty] | VV | 0
49 | 776521100RU2 | Lepení povlakových podlah z plastů Lepení povlakových podlah z plastů - pásy z PVC, montáž včetně dodávky podlahoviny, tl. 2,0 mm | m2 | 116.5 |  | 0 |  | 0 |  | 0 | 21 | 0 | 0.00346 | 0.4 | 0 | 0 | 800-775 | RTS 24/ II | RTS 24/ I | 0.38 | 44.27 |  | Práce | Běžná |  |  |  | POL1_
|  | Odkaz na mn. položky pořadí 46 : 116,50000 |  | 116.5 | [23 empty] | VV | 5
50 | 771475014RU1 | Montáž soklíků z dlaždic keramických výšky 100 mm, soklíků vodorovných, kladených do flexibilního tmele | m | 102.1 |  | 0 |  | 0 |  | 0 | 21 | 0 | 0.00041 | 0.04 | 0 | 0 | 800-771 | RTS 24/ II | RTS 24/ I | 0.236 | 24.1 |  | Práce | Běžná |  |  |  | POL1_
|  | soklíky 1.NP chodba : 55 |  | 55 | [23 empty] | VV | 0
|  | -1,8-0,9-0,9-0,9-0,9-0,9-0,9-0,9-0,9-0,9 |  | -9.9 | [23 empty] | VV | 0
|  | místnost vedle umýváren : 27 |  | 27 | [23 empty] | VV | 0
|  | rezerva : 30 |  | 30 | [23 empty] | VV | 0
51 | 597623141R2 | Keramický sokl 300x80mm, světle šedý | bm | 110.752 |  | 0 |  | 0 |  | 0 | 21 | 0 | 0.018 | 1.99 | 0 | 0 |  | Vlastní | Indiv | 0 | 0 |  | Specifikace | Běžná |  |  |  | POL3_
|  | bude použita stejná jako je již použita | [25 empty] | POP
|  | 45,1+27 |  | 72.1 | [23 empty] | VV | 0
|  | Koeficient : 0,12 |  | 8.652 | [23 empty] | VV | 4
|  | rezerva : 30 |  | 30 | [23 empty] | VV | 0
52 | 781497111RS2 | Lišty k obkladům profil ukončovací leštěný hliník, uložení do tmele, výška profilu 8 mm, | m | 107.205 |  | 0 |  | 0 |  | 0 | 21 | 0 | 0.00013 | 0.01 | 0 | 0 | 800-771 | RTS 24/ II | RTS 24/ I | 0.12 | 12.86 |  | Práce | Běžná |  |  |  | POL1_
|  | Odkaz na mn. položky pořadí 50 : 102,10000 |  | 102.1 | [23 empty] | VV | 5
|  | Koeficient : 0,05 |  | 5.105 | [23 empty] | VV | 4
53 | 998776101R00 | Přesun hmot pro podlahy povlakové v objektech výšky do 6 m | t | 2.4641 |  | 0 |  | 0 |  | 0 | 21 | 0 | 0 | 0 | 0 | 0 | 800-775 | RTS 24/ II | RTS 24/ I | 1.091 | 2.69 |  | Přesun hmot | Běžná |  |  |  | POL7_
|  | vodorovně do 50 m | [25 empty] | SPI
Díl: | 781 | Obklady keramické |  |  |  | 0 |  | 0 |  | 0 |  | 0 |  | 2.74 |  | 0 |  |  |  |  | 129.15 | [6 empty] | DIL
54 | 781101111R00 | Příprava podkladu před provedením obkladu vyrovnání podkladu maltou ze SMS tl. do 7 mm | m2 | 45 |  | 0 |  | 0 |  | 0 | 21 | 0 | 0 | 0 | 0 | 0 | 800-771 | RTS 24/ II | RTS 24/ I | 0.33 | 14.85 |  | Práce | Běžná |  |  |  | POL1_
|  | 15 |  | 15 | [23 empty] | VV | 0
|  | rezerva : 30 |  | 30 | [23 empty] | VV | 0
55 | 58556536R | Omítka s anorganickým pojivem obyčejná (GP), jádrová; zrnitost do 2,0 mm; nanášení: ručně; barva: přírodní šedá | kg | 742.5 |  | 0 |  | 0 |  | 0 | 21 | 0 | 0.001 | 0.74 | 0 | 0 | SPCM | RTS 24/ II | RTS 24/ I | 0 | 0 |  | Specifikace | Běžná |  |  |  | POL3_
|  | 16,5*15 |  | 247.5 | [23 empty] | VV | 0
|  | rezerva : 16,5*30 |  | 495 | [23 empty] | VV | 0
56 | 781101210RT4 | Příprava podkladu pod obklady penetrace podkladu pod obklady | m2 | 97.5 |  | 0 |  | 0 |  | 0 | 21 | 0 | 3e-05 | 0 | 0 | 0 | 800-771 | RTS 24/ II | RTS 24/ I | 0.05 | 4.88 |  | Práce | Běžná |  |  |  | POL1_
|  | Provedení penetračního nátěru včetně dodávky materiálu. | [25 empty] | POP
|  | 1.NP : 5,1*2,0 |  | 10.2 | [23 empty] | VV | 0
|  | 3,5*1,5 |  | 5.25 | [23 empty] | VV | 0
|  | 4,5*1,5 |  | 6.75 | [23 empty] | VV | 0
|  | 7,2*2,0 |  | 14.4 | [23 empty] | VV | 0
|  | 2.NP : 5,1*2,0 |  | 10.2 | [23 empty] | VV | 0
|  | 3,5*1,5 |  | 5.25 | [23 empty] | VV | 0
|  | 3.NP : 5,1*2,0 |  | 10.2 | [23 empty] | VV | 0
|  | 3,5*1,5 |  | 5.25 | [23 empty] | VV | 0
|  | rezerva : 30 |  | 30 | [23 empty] | VV | 0
57 | 597813600R | Obklad keramický typ: běžný; s glazurou (GL); tl. = 6,5 mm; a = 198 mm; b = 198 mm; povrch: hladký, matný; barva: bílá | m2 | 55.875 |  | 0 |  | 0 |  | 0 | 21 | 0 | 0.0122 | 0.68 | 0 | 0 | SPCM | RTS 24/ II | RTS 24/ I | 0 | 0 |  | Specifikace | Běžná |  |  |  | POL3_
|  | u umyvadel : | [25 empty] | VV | 0
|  | 1.NP : | [25 empty] | VV | 0
|  | 3,5*1,5 |  | 5.25 | [23 empty] | VV | 0
|  | 4,5*1,5 |  | 6.75 | [23 empty] | VV | 0
[28 empty] | VV | 0
|  | 2.NP : | [25 empty] | VV | 0
|  | 3,5*1,5 |  | 5.25 | [23 empty] | VV | 0
|  | 3.NP : | [25 empty] | VV | 0
|  | 3,5*1,5 |  | 5.25 | [23 empty] | VV | 0
|  | Koeficient : 0,15 |  | 3.375 | [23 empty] | VV | 4
|  | rezerva : 30 |  | 30 | [23 empty] | VV | 0
58 | 597813700R | Obklad keramický typ: běžný; s glazurou (GL); tl. = 7,0 mm; a = 250 mm; b = 330 mm; povrch: hladký, matný; barva: bílá | m2 | 32.67 |  | 0 |  | 0 |  | 0 | 21 | 0 | 0.0136 | 0.44 | 0 | 0 | SPCM | RTS 24/ II | RTS 24/ I | 0 | 0 |  | Specifikace | Běžná |  |  |  | POL3_
|  | 1.NP : 5,1*1,32 |  | 6.732 | [23 empty] | VV | 0
|  | 7,2*1,32 |  | 9.504 | [23 empty] | VV | 0
|  | 2.NP : 5,1*1,32 |  | 6.732 | [23 empty] | VV | 0
|  | 3.NP : 5,1*1,32 |  | 6.732 | [23 empty] | VV | 0
|  | Koeficient : 0,1 |  | 2.97 | [23 empty] | VV | 4
59 | 597813700R2 | Obkládačka System 250 x 330 mm šedá | m2 | 16.335 |  | 0 |  | 0 |  | 0 | 21 | 0 | 0.0136 | 0.22 | 0 | 0 |  | Vlastní | RTS 24/ I | 0 | 0 |  | Specifikace | Běžná |  |  |  | POL3_
|  | 1.NP : 5,1*0,66 |  | 3.366 | [23 empty] | VV | 0
|  | 7,2*0,66 |  | 4.752 | [23 empty] | VV | 0
|  | 2.NP : 5,1*0,66 |  | 3.366 | [23 empty] | VV | 0
|  | 3.NP : 5,1*0,66 |  | 3.366 | [23 empty] | VV | 0
|  | Koeficient : 0,1 |  | 1.485 | [23 empty] | VV | 4
60 | 597813700R1 | Listela červená 333x20mm | bm | 24.75 |  | 0 |  | 0 |  | 0 | 21 | 0 | 0.002 | 0.05 | 0 | 0 |  | Vlastní | Indiv | 0 | 0 |  | Specifikace | Běžná |  |  |  | POL3_
|  | 1.NP : 5,1 |  | 5.1 | [23 empty] | VV | 0
|  | 7,2 |  | 7.2 | [23 empty] | VV | 0
|  | 2.NP : 5,1 |  | 5.1 | [23 empty] | VV | 0
|  | 3.NP : 5,1 |  | 5.1 | [23 empty] | VV | 0
|  | Koeficient : 0,1 |  | 2.25 | [23 empty] | VV | 4
61 | 781475116RT2 | Montáž obkladů vnitřních z dlaždic keramických 300 x 300 mm, , kladených do flexibilního tmele | m2 | 97.5 |  | 0 |  | 0 |  | 0 | 21 | 0 | 0.00524 | 0.51 | 0 | 0 | 800-771 | RTS 24/ II | RTS 24/ I | 0.9584 | 93.44 |  | Práce | Běžná |  |  |  | POL1_
|  | Odkaz na mn. položky pořadí 56 : 97,50000 |  | 97.5 | [23 empty] | VV | 5
62 | 781479705R00 | Montáž obkladů vnitřních z dlaždic keramických Příplatky k položkám montáže obkladů vnitřních stěn z dlaždic keramických příplatek za spárovací hmotu - plošně | m2 | 97.5 |  | 0 |  | 0 |  | 0 | 21 | 0 | 0.0009 | 0.09 | 0 | 0 | 800-771 | RTS 24/ II | RTS 24/ I | 0 | 0 |  | Práce | Běžná |  |  |  | POL1_
|  | Odkaz na mn. položky pořadí 56 : 97,50000 |  | 97.5 | [23 empty] | VV | 5
63 | 781497111RS2 | Lišty k obkladům profil ukončovací leštěný hliník, uložení do tmele, výška profilu 8 mm, | m | 96.5 |  | 0 |  | 0 |  | 0 | 21 | 0 | 0.00013 | 0.01 | 0 | 0 | 800-771 | RTS 24/ II | RTS 24/ I | 0.12 | 11.58 |  | Práce | Běžná |  |  |  | POL1_
|  | 1.NP : 5,1+2,0+2,0 |  | 9.1 | [23 empty] | VV | 0
|  | 3,5+1,5+1,5 |  | 6.5 | [23 empty] | VV | 0
|  | 4,5+2,0+2,0 |  | 8.5 | [23 empty] | VV | 0
|  | 7,2+2,0+2,0 |  | 11.2 | [23 empty] | VV | 0
|  | 2.NP : 5,1+2,0+2,0 |  | 9.1 | [23 empty] | VV | 0
|  | 3,5+1,5+1,5 |  | 6.5 | [23 empty] | VV | 0
|  | 3.NP : 5,1+2,0+2,0 |  | 9.1 | [23 empty] | VV | 0
|  | 3,5+1,5+1,5 |  | 6.5 | [23 empty] | VV | 0
|  | rezerva : 30 |  | 30 | [23 empty] | VV | 0
64 | 998781101R00 | Přesun hmot pro obklady keramické v objektech výšky do 6 m | t | 2.7543 |  | 0 |  | 0 |  | 0 | 21 | 0 | 0 | 0 | 0 | 0 | 800-771 | RTS 24/ II | RTS 24/ I | 1.598 | 4.4 |  | Přesun hmot | Běžná |  |  |  | POL7_
Díl: | 783 | Nátěry |  |  |  | 0 |  | 0 |  | 0 |  | 0 |  | 0 |  | 0 |  |  |  |  | 4.96 | [6 empty] | DIL
65 | 783726500R00 | Nátěry tesařských konstrukcí lazurovací lazurovací, 2x lak | m2 | 2.502 |  | 0 |  | 0 |  | 0 | 21 | 0 | 0.00019 | 0 | 0 | 0 | 800-783 | RTS 24/ II | RTS 24/ I | 0.123 | 0.31 |  | Práce | Běžná |  |  |  | POL1_
|  | včetně montáže, dodávkya demontáže lešení. | [25 empty] | SPI
|  | dveřní prahy : (0,15*0,8*2+0,02*0,8*2+0,15*0,02*2)*9 |  | 2.502 | [23 empty] | VV | 0
66 | 783102821R00 | Odstranění starých nátěrů z ocelových konstrukcí konstrukcí středních "B", opálením nebo oklepáním | m2 | 7.584 |  | 0 |  | 0 |  | 0 | 21 | 0 | 0.00031 | 0 | 0 | 0 | 800-783 | RTS 24/ II | RTS 24/ I | 0.374 | 2.84 |  | Práce | Běžná |  |  |  | POL1_
|  | Odkaz na mn. položky pořadí 67 : 7,58400 |  | 7.584 | [23 empty] | VV | 5
67 | 783124720R00 | Nátěry ocelových konstrukcí syntetické B - ocelové konstrukce střední, základní | m2 | 7.584 |  | 0 |  | 0 |  | 0 | 21 | 0 | 0.00017 | 0 | 0 | 0 | 800-783 | RTS 24/ II | RTS 24/ I | 0.04 | 0.3 |  | Práce | Běžná |  |  |  | POL1_
|  | na vzduchu schnoucí | [25 empty] | SPI
|  | oc zárubeň : (0,2*1,97*2+0,8*0,2)*4 |  | 3.792 | [23 empty] | VV | 0
|  | (0,2*1,97*2+0,8*0,2)*2 |  | 1.896 | [23 empty] | VV | 0
|  | (0,2*1,97*2+0,8*0,2)*2 |  | 1.896 | [23 empty] | VV | 0
68 | 783124620R00 | Nátěry ocelových konstrukcí syntetické B - ocelové konstrukce střední, 3x email | m2 | 7.584 |  | 0 |  | 0 |  | 0 | 21 | 0 | 0.00044 | 0 | 0 | 0 | 800-783 | RTS 24/ II | RTS 24/ I | 0.199 | 1.51 |  | Práce | Běžná |  |  |  | POL1_
|  | na vzduchu schnoucí | [25 empty] | SPI
|  | Odkaz na mn. položky pořadí 67 : 7,58400 |  | 7.584 | [23 empty] | VV | 5
Díl: | 784 | Malby |  |  |  | 0 |  | 0 |  | 0 |  | 0 |  | 0.22 |  | 0 |  |  |  |  | 139.08 | [6 empty] | DIL
69 | 784191101R00 | Příprava povrchu Penetrace (napouštění) podkladu disperzní, jednonásobná | m2 | 986.8235 |  | 0 |  | 0 |  | 0 | 21 | 0 | 7e-05 | 0.07 | 0 | 0 | 800-784 | RTS 24/ II | RTS 24/ I | 0.03248 | 32.05 |  | Práce | Běžná |  |  |  | POL1_
|  | 1.NP : 13,7*3,25 |  | 44.525 | [23 empty] | VV | 0
|  | 11,3*3,25 |  | 36.725 | [23 empty] | VV | 0
|  | 12,8*3,25 |  | 41.6 | [23 empty] | VV | 0
|  | 13*3,25-1 |  | 41.25 | [23 empty] | VV | 0
[28 empty] | VV | 0
|  | 2.NP : 13,7*3,25 |  | 44.525 | [23 empty] | VV | 0
|  | 11,3*3,25 |  | 36.725 | [23 empty] | VV | 0
[28 empty] | VV | 0
|  | 3.NP : 13,7*3,25 |  | 44.525 | [23 empty] | VV | 0
|  | 11,3*3,25 |  | 36.725 | [23 empty] | VV | 0
|  | Odkaz na mn. položky pořadí 56 : 97,50000*-1 |  | -97.5 | [23 empty] | VV | 5
|  | chodba : 59,41*3,35+82,2 |  | 281.2235 | [23 empty] | VV | 0
|  | umývárna : 21*3,25*2+21*2 |  | 178.5 | [23 empty] | VV | 0
[28 empty] | VV | 0
|  | chodby vyšší podlaží : 30*3,25*2+51,5*2 |  | 298 | [23 empty] | VV | 0
70 | 784195112R00 | Malby z malířských směsí hlinkových, , bělost 77 %, dvojnásobné | m2 | 986.8235 |  | 0 |  | 0 |  | 0 | 21 | 0 | 0.00014 | 0.14 | 0 | 0 | 800-784 | RTS 24/ II | RTS 24/ I | 0.10191 | 100.57 |  | Práce | Běžná |  |  |  | POL1_
|  | Odkaz na mn. položky pořadí 69 : 986,82350 |  | 986.8235 | [23 empty] | VV | 5
71 | 784011211RT2 | Ostatní práce olepování vnitřních ploch, , včetně maskovací pásky 30 mm | m | 60 |  | 0 |  | 0 |  | 0 | 21 | 0 | 0 | 0 | 0 | 0 | 800-784 | RTS 24/ II | RTS 24/ I | 0.02 | 1.2 |  | Práce | Běžná |  |  |  | POL1_
72 | 784011221RT2 | Ostatní práce zakrytí předmětů, , včetně dodávky fólie tl. 0,04 mm | m2 | 100 |  | 0 |  | 0 |  | 0 | 21 | 0 | 2e-05 | 0 | 0 | 0 | 800-784 | RTS 24/ II | RTS 24/ I | 0.03 | 3 |  | Práce | Běžná |  |  |  | POL1_
73 | 784011222RT2 | Ostatní práce zakrytí podlah, , včetně papírové lepenky | m2 | 20 |  | 0 |  | 0 |  | 0 | 21 | 0 | 0.00035 | 0.01 | 0 | 0 | 800-784 | RTS 24/ II | RTS 24/ I | 0.0135 | 0.27 |  | Práce | Běžná |  |  |  | POL1_
74 | 784390020R00 | Ostatní práce příplatek, za práci ve schodišťovém prostoru | m2 | 178.8 |  | 0 |  | 0 |  | 0 | 21 | 0 | 0 | 0 | 0 | 0 | 800-784 | RTS 24/ II | RTS 24/ I | 0.01112 | 1.99 |  | Práce | Běžná |  |  |  | POL1_
|  | chodby vyšší podlaží : (30*3,25*2+51,5*2)*0,6 |  | 178.8 | [23 empty] | VV | 0
[26 empty] | 12 | 21 | DPH
| Celkem |  |  |  |  | 0 | [19 empty] | 0 | 0 | SUM
END
Note on S6: Jedná se o informaci, zda se jedná o položku, která je do rozpočtu zadána z cenové soustavy RTS, nebo vlastní.
Note on T6: Jedná se o název CÚ, která je zadána u položky rozpočtu

## 1.4 1 Pol
Položkový soupis prací a dodávek | [27 empty] | #TypZaznamu#
S: | 0199 | Oprava hyg. zázemí a kanalizace - ZŠ Na Výsluní PAV. D | [25 empty] | STA
O: | 1.4 | Technika prostředí staveb | [22 empty] | STA |  |  | OBJ
R: | 1 | Vnitřní vodovod a kanalizace | [25 empty] | ROZ
P.č. | Číslo položky | Název položky | MJ | Množství | Cena / MJ | Celkem | Dodávka | Dodávka celk. | Montáž | Montáž celk. | DPH | Cena s DPH | Hmotnost / MJ | Hmotnost celk.(t) | Dem. hmotnost / MJ | Dem. hmotnost celk.(t) | Ceník | Cen. soustava / platnost | Cenová úroveň | Nhod / MJ | Nhod celk. | Dodavatel | Typ položky | Stav položky
Díl: | 1 | Zemní práce |  |  |  | 0 |  | 0 |  | 0 |  | 0 |  | 7.05 |  | 0 |  |  |  |  | 126.97 | [6 empty] | DIL
1 | 139601103R00 | Ruční výkop jam, rýh a šachet v hornině 4 | m3 | 20.7 |  | 0 |  | 0 |  | 0 | 21 | 0 | 0 | 0 | 0 | 0 | 800-1 | RTS 24/ II | RTS 24/ I | 4.655 | 96.36 |  | Práce | Běžná |  |  |  | POL1_
|  | s přehozením na vzdálenost do 5 m nebo s naložením na ruční dopravní prostředek | [25 empty] | SPI
|  | výkop v objektu : 11*0,6*1 |  | 6.6 | [23 empty] | VV | 0
|  | 13*0,6*1 |  | 7.8 | [23 empty] | VV | 0
|  | 4*0,6*1+4*0,6*1+5*0,5*0,6*1 |  | 6.3 | [23 empty] | VV | 0
2 | 162201203R00 | Vodorovné přemístění výkopku nošením z horniny 1 až 4, kolečkem, na vzdálenost do 10 m | m3 | 6.525 |  | 0 |  | 0 |  | 0 | 21 | 0 | 0 | 0 | 0 | 0 | 800-1 | RTS 24/ II | RTS 24/ I | 0.668 | 4.36 |  | Práce | Běžná |  |  |  | POL1_
|  | bez naložení, avšak s vyprázdněním nádoby na hromadu nebo do dopravního prostředku, | [25 empty] | SPI
|  | Odkaz na mn. položky pořadí 10 : 2,61000 |  | 2.61 | [23 empty] | VV | 5
|  | Odkaz na mn. položky pořadí 6 : 3,91500 |  | 3.915 | [23 empty] | VV | 5
3 | 162201210R00 | Vodorovné přemístění výkopku nošením příplatek za každých dalších 10 m z horniny 1 až 4, kolečkem | m3 | 6.21 |  | 0 |  | 0 |  | 0 | 21 | 0 | 0 | 0 | 0 | 0 | 800-1 | RTS 24/ II | RTS 24/ I | 0.591 | 3.67 |  | Práce | Běžná |  |  |  | POL1_
|  | bez naložení, avšak s vyprázdněním nádoby na hromadu nebo do dopravního prostředku, | [25 empty] | SPI
|  | Odkaz na mn. položky pořadí 1 : 20,70000*0,3 |  | 6.21 | [23 empty] | VV | 5
4 | 162701102R00 | Vodorovné přemístění výkopku z horniny 1 až 4, na vzdálenost přes 6 000 do 7 000 m | m3 | 6.525 |  | 0 |  | 0 |  | 0 | 21 | 0 | 0 | 0 | 0 | 0 | 800-1 | RTS 24/ II | RTS 24/ I | 0.011 | 0.07 |  | Práce | Běžná |  |  |  | POL1_
|  | po suchu, bez naložení výkopku, avšak se složením bez rozhrnutí, zpáteční cesta vozidla. | [25 empty] | SPI
|  | Odkaz na mn. položky pořadí 2 : 6,52500 |  | 6.525 | [23 empty] | VV | 5
5 | 199000002R00 | Poplatky za skládku horniny 1- 4, skupina 17 05 04 z Katalogu odpadů | m3 | 6.525 |  | 0 |  | 0 |  | 0 | 21 | 0 | 0 | 0 | 0 | 0 | 800-1 | RTS 24/ II | RTS 24/ I | 0 | 0 |  | Práce | Běžná |  |  |  | POL1_
|  | Odkaz na mn. položky pořadí 4 : 6,52500 |  | 6.525 | [23 empty] | VV | 5
6 | 175101101R00 | Obsyp potrubí bez prohození sypaniny, bez dodávky obsypového materiálu | m3 | 3.915 |  | 0 |  | 0 |  | 0 | 21 | 0 | 0 | 0 | 0 | 0 | 800-1 | RTS 24/ II | RTS 24/ I | 1.587 | 6.21 |  | Práce | Běžná |  |  |  | POL1_
|  | sypaninou z vhodných hornin tř. 1 - 4 nebo materiálem připraveným podél výkopu ve vzdálenosti do 3 m od jeho kraje, pro jakoukoliv hloubku výkopu a jakoukoliv míru zhutnění, | [25 empty] | SPI |  | sypaninou z vhodných hornin tř. 1 - 4 nebo materiálem připraveným podél výkopu ve vzdálenosti do 3 m od jeho kraje, pro jakoukoliv hloubku výkopu a jakoukoliv míru zhutnění,
|  | obsyp potrubí : (12+19+12,5)*0,15*0,6 |  | 3.915 | [23 empty] | VV | 0
7 | 583320401R | Kamenivo stanovené přírodní; těžené; 0/4; OH = 2,53 Mg/m3; štěrkopísek | t | 7.047 |  | 0 |  | 0 |  | 0 | 21 | 0 | 1 | 7.05 | 0 | 0 | SPCM | RTS 24/ II | RTS 24/ I | 0 | 0 |  | Specifikace | Běžná |  |  |  | POL3_
|  | Odkaz na mn. položky pořadí 6 : 3,91500*1,8 |  | 7.047 | [23 empty] | VV | 5
8 | 174101102R00 | Zásyp sypaninou se zhutněním v uzavřených prostorách s urovnáním povrchu zásypu s ručním zhutněním | m3 | 14.175 |  | 0 |  | 0 |  | 0 | 21 | 0 | 0 | 0 | 0 | 0 | 800-1 | RTS 24/ II | RTS 24/ I | 1.15 | 16.3 |  | Práce | Běžná |  |  |  | POL1_
|  | z jakékoliv horniny s uložením výkopku po vrstvách, | [25 empty] | SPI
|  | Odkaz na mn. položky pořadí 1 : 20,70000 |  | 20.7 | [23 empty] | VV | 5
|  | Odkaz na mn. položky pořadí 4 : 6,52500*-1 |  | -6.525 | [23 empty] | VV | 5
Díl: | 3 | Svislé a kompletní konstrukce |  |  |  | 0 |  | 0 |  | 0 |  | 0 |  | 2.5 |  | 0 |  |  |  |  | 12.26 | [6 empty] | DIL
9 | 342255028R00 | Příčky z cihel a tvárnic nepálených příčky z příčkovek pórobetonových tloušťky 150 mm | m2 | 22.1 |  | 0 |  | 0 |  | 0 | 21 | 0 | 0.11313 | 2.5 | 0 | 0 | 801-1 | RTS 24/ II | RTS 24/ I | 0.55489 | 12.26 |  | Práce | Běžná |  |  |  | POL1_
|  | včetně pomocného lešení | [25 empty] | SPI
|  | Odkaz na mn. položky pořadí 27 : 12,10000 |  | 12.1 | [23 empty] | VV | 5
|  | R : 10 |  | 10 | [23 empty] | VV | 0
Díl: | 4 | Vodorovné konstrukce |  |  |  | 0 |  | 0 |  | 0 |  | 0 |  | 4.93 |  | 0 |  |  |  |  | 4.44 | [6 empty] | DIL
10 | 451572111R00 | Lože pod potrubí, stoky a drobné objekty z kameniva drobného těženého 0÷4 mm | m3 | 2.61 |  | 0 |  | 0 |  | 0 | 21 | 0 | 1.8908 | 4.93 | 0 | 0 | 827-1 | RTS 24/ II | RTS 24/ I | 1.7 | 4.44 |  | Práce | Běžná |  |  |  | POL1_
|  | v otevřeném výkopu, | [25 empty] | SPI
|  | podsyp potrubí : (12+19+12,5)*0,1*0,6 |  | 2.61 | [23 empty] | VV | 0
Díl: | 6 | Úpravy povrchu, podlahy |  |  |  | 0 |  | 0 |  | 0 |  | 0 |  | 1.04 |  | 0 |  |  |  |  | 18.92 | [6 empty] | DIL
11 | 602015133RT3 | Omítka stěn z hotových směsí jednovrstvá, vápenocementová, hlazená, tloušťka vrstvy 15 mm, | m2 | 37.1 |  | 0 |  | 0 |  | 0 | 21 | 0 | 0.02813 | 1.04 | 0 | 0 | 801-1 | RTS 24/ II | RTS 24/ I | 0.51 | 18.92 |  | Práce | Běžná |  |  |  | POL1_
|  | po jednotlivých vrstvách | [25 empty] | SPI
|  | Nanesení omítky, srovnání H-latí, zatočení hladítkem. | [25 empty] | POP
|  | Odkaz na mn. položky pořadí 9 : 22,10000 |  | 22.1 | [23 empty] | VV | 5
|  | R : 15 |  | 15 | [23 empty] | VV | 0
Díl: | 61 | Úpravy povrchů vnitřní |  |  |  | 0 |  | 0 |  | 0 |  | 0 |  | 1.87 |  | 0 |  |  |  |  | 24.27 | [6 empty] | DIL
12 | 612403385R00 | Hrubá výplň rýh ve stěnách, jakoukoliv maltou maltou ze suchých směsí 100 x 50 mm | m | 36 |  | 0 |  | 0 |  | 0 | 21 | 0 | 0.00866 | 0.31 | 0 | 0 | 801-4 | RTS 24/ II | RTS 24/ I | 0.186 | 6.7 |  | Práce | Běžná |  |  |  | POL1_
|  | jakékoliv šířky rýhy, | [25 empty] | SPI
|  | Odkaz na mn. položky pořadí 18 : 36,00000 |  | 36 | [23 empty] | VV | 5
13 | 612403386R00 | Hrubá výplň rýh ve stěnách, jakoukoliv maltou maltou ze suchých směsí 100 x 100 mm | m | 40 |  | 0 |  | 0 |  | 0 | 21 | 0 | 0.01733 | 0.69 | 0 | 0 | 801-4 | RTS 24/ II | RTS 24/ I | 0.253 | 10.12 |  | Práce | Běžná |  |  |  | POL1_
|  | jakékoliv šířky rýhy, | [25 empty] | SPI
|  | Odkaz na mn. položky pořadí 19 : 40,00000 |  | 40 | [23 empty] | VV | 5
14 | 612403390R00 | Hrubá výplň rýh ve stěnách, jakoukoliv maltou maltou ze suchých směsí 200 x 100 mm | m | 25 |  | 0 |  | 0 |  | 0 | 21 | 0 | 0.03465 | 0.87 | 0 | 0 | 801-4 | RTS 24/ II | RTS 24/ I | 0.298 | 7.45 |  | Práce | Běžná |  |  |  | POL1_
|  | jakékoliv šířky rýhy, | [25 empty] | SPI
|  | Odkaz na mn. položky pořadí 20 : 25,00000 |  | 25 | [23 empty] | VV | 5
Díl: | 94 | Lešení a stavební výtahy |  |  |  | 0 |  | 0 |  | 0 |  | 0 |  | 0.01 |  | 0 |  |  |  |  | 1.71 | [6 empty] | DIL
15 | 941955002R00 | Lešení lehké pracovní pomocné pomocné, o výšce lešeňové podlahy přes 1,2 do 1,9 m | m2 | 8 |  | 0 |  | 0 |  | 0 | 21 | 0 | 0.00158 | 0.01 | 0 | 0 | 800-3 | RTS 24/ II | RTS 24/ I | 0.214 | 1.71 |  | Práce | Běžná |  |  |  | POL1_
Díl: | 96 | Bourání konstrukcí |  |  |  | 0 |  | 0 |  | 0 |  | 0 |  | 0.08 |  | 7.78 |  |  |  |  | 63.71 | [6 empty] | DIL
16 | 971033231R00 | Vybourání otvorů ve zdivu cihelném z jakýchkoliv cihel pálených na jakoukoliv maltu vápenou nebo vápenocementovou, plochy do 0,0225 m2, tloušťky do 150 mm | kus | 12 |  | 0 |  | 0 |  | 0 | 21 | 0 | 0 | 0 | 0.004 | 0.05 | 801-3 | RTS 24/ II | RTS 24/ I | 0.16 | 1.92 |  | Práce | Běžná |  |  |  | POL1_
|  | základovém nebo nadzákladovém, | [25 empty] | SPI
|  | VODOVOD : 12 |  | 12 | [23 empty] | VV | 0
17 | 971033241R00 | Vybourání otvorů ve zdivu cihelném z jakýchkoliv cihel pálených na jakoukoliv maltu vápenou nebo vápenocementovou, plochy do 0,0225 m2, tloušťky do 300 mm | kus | 18 |  | 0 |  | 0 |  | 0 | 21 | 0 | 0 | 0 | 0.008 | 0.14 | 801-3 | RTS 24/ II | RTS 24/ I | 0.243 | 4.37 |  | Práce | Běžná |  |  |  | POL1_
|  | základovém nebo nadzákladovém, | [25 empty] | SPI
|  | VODOVOD : 18 |  | 18 | [23 empty] | VV | 0
18 | 974031142R00 | Vysekání rýh v jakémkoliv zdivu cihelném v ploše do hloubky 70 mm, šířky do 70 mm | m | 36 |  | 0 |  | 0 |  | 0 | 21 | 0 | 0.00049 | 0.02 | 0.009 | 0.32 | 801-3 | RTS 24/ II | RTS 24/ I | 0.247 | 8.89 |  | Práce | Běžná |  |  |  | POL1_
|  | VODOVOD : 20 |  | 20 | [23 empty] | VV | 0
|  | kanalizace : 16 |  | 16 | [23 empty] | VV | 0
19 | 974031153R00 | Vysekání rýh v jakémkoliv zdivu cihelném v ploše do hloubky 100 mm, šířky do 100 mm | m | 40 |  | 0 |  | 0 |  | 0 | 21 | 0 | 0.00049 | 0.02 | 0.018 | 0.72 | 801-3 | RTS 24/ II | RTS 24/ I | 0.342 | 13.68 |  | Práce | Běžná |  |  |  | POL1_
|  | VODOVOD : 30 |  | 30 | [23 empty] | VV | 0
|  | kanalizace : 10 |  | 10 | [23 empty] | VV | 0
20 | 974031155R00 | Vysekání rýh v jakémkoliv zdivu cihelném v ploše do hloubky 100 mm, šířky do 200 mm | m | 25 |  | 0 |  | 0 |  | 0 | 21 | 0 | 0.00049 | 0.01 | 0.038 | 0.95 | 801-3 | RTS 24/ II | RTS 24/ I | 0.595 | 14.88 |  | Práce | Běžná |  |  |  | POL1_
|  | VODOVOD : 25 |  | 25 | [23 empty] | VV | 0
21 | 970051100R00 | Jádrové vrtání, kruhové prostupy v železobetonu jádrové vrtání , do D 100 mm | m | 0.25 |  | 0 |  | 0 |  | 0 | 21 | 0 | 0.00161 | 0 | 0.01963 | 0 | 801-3 | RTS 24/ II | RTS 24/ I | 3.25 | 0.81 |  | Práce | Běžná |  |  |  | POL1_
|  | prostupy přes stropy : 0,25 |  | 0.25 | [23 empty] | VV | 0
22 | 970053100R00 | Jádrové vrtání, kruhové prostupy v železobetonu příplatek za jádrové vrtání ve H nad 1,5 m, do D 100 mm | m | 0.25 |  | 0 |  | 0 |  | 0 | 21 | 0 | 0.00134 | 0 | 0 | 0 | 801-3 | RTS 24/ II | RTS 24/ I | 0.645 | 0.16 |  | Práce | Běžná |  |  |  | POL1_
|  | Odkaz na mn. položky pořadí 21 : 0,25000 |  | 0.25 | [23 empty] | VV | 5
23 | 970056100R00 | Jádrové vrtání, kruhové prostupy v železobetonu příplatek za jádrové vrtání do stropu, do D 100 mm | m | 0.25 |  | 0 |  | 0 |  | 0 | 21 | 0 | 0.00261 | 0 | 0 | 0 | 801-3 | RTS 24/ II | RTS 24/ I | 1.989 | 0.5 |  | Práce | Běžná |  |  |  | POL1_
|  | Odkaz na mn. položky pořadí 21 : 0,25000 |  | 0.25 | [23 empty] | VV | 5
24 | 969011121R00 | Vybourání vodovodního, plynového a podobného vedení DN do 52 mm | m | 20 |  | 0 |  | 0 |  | 0 | 21 | 0 | 0.00038 | 0.01 | 0.013 | 0.26 | 801-3 | RTS 24/ II | RTS 24/ I | 0.107 | 2.14 |  | Práce | Běžná |  |  |  | POL1_
|  | včetně pomocného lešení o výšce podlahy do 1900 mm a pro zatížení do 1,5 kPa (150 kg/m2), | [25 empty] | SPI
25 | 969021111R00 | Vybourání kanalizačního potrubí DN do 100 mm | m | 6 |  | 0 |  | 0 |  | 0 | 21 | 0 | 0.00059 | 0 | 0.037 | 0.22 | 801-3 | RTS 24/ II | RTS 24/ I | 0.443 | 2.66 |  | Práce | Běžná |  |  |  | POL1_
|  | včetně pomocného lešení o výšce podlahy do 1900 mm a pro zatížení do 1,5 kPa (150 kg/m2), | [25 empty] | SPI
26 | 969021121R00 | Vybourání kanalizačního potrubí DN do 200 mm | m | 20 |  | 0 |  | 0 |  | 0 | 21 | 0 | 0.00059 | 0.01 | 0.063 | 1.26 | 801-3 | RTS 24/ II | RTS 24/ I | 0.493 | 9.86 |  | Práce | Běžná |  |  |  | POL1_
|  | včetně pomocného lešení o výšce podlahy do 1900 mm a pro zatížení do 1,5 kPa (150 kg/m2), | [25 empty] | SPI
|  | kanalizace v základech : 20 |  | 20 | [23 empty] | VV | 0
27 | 962031116R00 | Bourání příček z cihel pálených plných, tloušťky 140 mm | m2 | 12.1 |  | 0 |  | 0 |  | 0 | 21 | 0 | 0.00067 | 0.01 | 0.319 | 3.86 | 801-3 | RTS 24/ II | RTS 24/ I | 0.317 | 3.84 |  | Práce | Běžná |  |  |  | POL1_
|  | nebo vybourání otvorů průřezové plochy přes 4 m2 v příčkách, včetně pomocného lešení o výšce podlahy do 1900 mm a pro zatížení do 1,5 kPa (150 kg/m2), | [25 empty] | SPI |  | nebo vybourání otvorů průřezové plochy přes 4 m2 v příčkách, včetně pomocného lešení o výšce podlahy do 1900 mm a pro zatížení do 1,5 kPa (150 kg/m2),
|  | vybourání obezděných stupaček pro výměnu 1.NP : 0,7*3,25*2 |  | 4.55 | [23 empty] | VV | 0
|  | vybourání příčky pod schodiště : 3 |  | 3 | [23 empty] | VV | 0
|  | vybourání obezděných stupaček pro výměnu 2 a 3.NP : 0,7*3,25*2 |  | 4.55 | [23 empty] | VV | 0
Díl: | 99 | Staveništní přesun hmot |  |  |  | 0 |  | 0 |  | 0 |  | 0 |  | 0 |  | 0 |  |  |  |  | 5.37 | [6 empty] | DIL
28 | 998011002R00 | Přesun hmot pro budovy s nosnou konstrukcí zděnou výšky přes 6 do 12 m | t | 17.4915 |  | 0 |  | 0 |  | 0 | 21 | 0 | 0 | 0 | 0 | 0 | 801-1 | RTS 24/ II | RTS 24/ I | 0.307 | 5.37 |  | Přesun hmot | Běžná |  |  |  | POL7_
|  | přesun hmot pro budovy občanské výstavby (JKSO 801), budovy pro bydlení (JKSO 803) budovy pro výrobu a služby (JKSO 812) s nosnou svislou konstrukcí zděnou z cihel nebo tvárnic nebo kovovou | [25 empty] | SPI |  | přesun hmot pro budovy občanské výstavby (JKSO 801), budovy pro bydlení (JKSO 803) budovy pro výrobu a služby (JKSO 812) s nosnou svislou konstrukcí zděnou z cihel nebo tvárnic nebo kovovou
Díl: | 712 | Povlakové krytiny |  |  |  | 0 |  | 0 |  | 0 |  | 0 |  | 0.04 |  | 0 |  |  |  |  | 1.7 | [6 empty] | DIL
29 | 712311101RZ1 | Povlakové krytiny střech do 10° za studena nátěrem 1 x, penetračním nebo asfaltovým lakem, včetně dodávky materiálu | m2 | 1 |  | 0 |  | 0 |  | 0 | 21 | 0 | 0.00033 | 0 | 0 | 0 | 800-711 | RTS 24/ II | RTS 24/ I | 0.0275 | 0.03 |  | Práce | Běžná |  |  |  | POL1_
30 | 712341559RZ6 | Povlakové krytiny střech do 10° pásy přitavením v celé ploše, 2 vrstvy, včetně dodávky pásu izolačního z oxidovaného asfaltu natavitelného; nosná vložka strojní hadrová lepenka | m2 | 1 |  | 0 |  | 0 |  | 0 | 21 | 0 | 0.01105 | 0.01 | 0 | 0 | 800-711 | RTS 24/ II | RTS 24/ I | 0.4 | 0.4 |  | Práce | Běžná |  |  |  | POL1_
31 | 712341550001 | Opracování prostupu a natavení parozábrany na potrubí d160 a d200, včetně dodávky materiálu | kus | 1 |  | 0 |  | 0 |  | 0 | 21 | 0 | 0.01105 | 0.01 | 0 | 0 |  | Vlastní | RTS 24/ I | 0.4 | 0.4 |  | Práce | Běžná |  |  |  | POL1_
32 | 7123415500002 | Opracování prostupu a natavení hydroizolace na potrubí d160 a d200, vytvoření těsného spoje, včetně dodávky materiálu | kus | 1 |  | 0 |  | 0 |  | 0 | 21 | 0 | 0.01105 | 0.01 | 0 | 0 |  | Vlastní | Indiv | 0.4 | 0.4 |  | Práce | Běžná |  |  |  | POL1_
33 | 71234155000D | Vybourání skladby střechy pro provedení odvětrání kanalizace | kus | 1 |  | 0 |  | 0 |  | 0 | 21 | 0 | 0.01105 | 0.01 | 0 | 0 |  | Vlastní | Indiv | 0.4 | 0.4 |  | Práce | Běžná |  |  |  | POL1_
34 | 998712102R00 | Přesun hmot pro povlakové krytiny v objektech výšky přes 6 do 12 m | t | 0.04453 |  | 0 |  | 0 |  | 0 | 21 | 0 | 0 | 0 | 0 | 0 | 800-711 | RTS 24/ II | RTS 24/ I | 1.609 | 0.07 |  | Přesun hmot | Běžná |  |  |  | POL7_
|  | 50 m vodorovně | [25 empty] | SPI
Díl: | 713 | Izolace tepelné |  |  |  | 0 |  | 0 |  | 0 |  | 0 |  | 0 |  | 0 |  |  |  |  | 0.27 | [6 empty] | DIL
35 | 28375704R | Výrobek izolační pro budovy z pěnového polystyrenu (EPS) tvar: deska; OH = 20 kg/m3; lambda = 0,037 W/(m.K); pevnost v tlaku CS 100 kPa | m3 | 0.2 |  | 0 |  | 0 |  | 0 | 21 | 0 | 0.02 | 0 | 0 | 0 | SPCM | RTS 24/ II | RTS 24/ I | 0 | 0 |  | Specifikace | Běžná |  |  |  | POL3_
|  | doplnění izolace : 1*0,2 |  | 0.2 | [23 empty] | VV | 0
36 | 713111111RT2 | Montáž tepelné izolace stropů kladené vrchem, volně, dvouvrstvá | m2 | 1.5 |  | 0 |  | 0 |  | 0 | 21 | 0 | 0 | 0 | 0 | 0 | 800-713 | RTS 24/ II | RTS 24/ I | 0.18 | 0.27 |  | Práce | Běžná |  |  |  | POL1_
|  | doplnění izolace v místě prostupu : 1,5 |  | 1.5 | [23 empty] | VV | 0
Díl: | 721 | Vnitřní kanalizace |  |  |  | 0 |  | 0 |  | 0 |  | 0 |  | 0.47 |  | 0 |  |  |  |  | 89.76 | [6 empty] | DIL
37 | AS-01-707.2a | Vrapová vložka 50/32 | kus | 12 |  | 0 |  | 0 |  | 0 | 21 | 0 | 0.018 | 0.22 | 0 | 0 |  | Vlastní | Indiv | 0 | 0 |  | Specifikace | Běžná |  |  |  | POL3_
|  | 12 |  | 12 | [23 empty] | VV | 0
38 | 721194105R00 | Zřízení přípojek na potrubí D 50 mm, materiál ve specifikaci | kus | 15 |  | 0 |  | 0 |  | 0 | 21 | 0 | 0 | 0 | 0 | 0 | 800-721 | RTS 24/ II | RTS 24/ I | 0.174 | 2.61 |  | Práce | Běžná |  |  |  | POL1_
|  | vyvedení a upevnění odpadních výpustek, | [25 empty] | SPI
|  | Odkaz na mn. položky pořadí 97 : 12,00000 |  | 12 | [23 empty] | VV | 5
|  | Odkaz na mn. položky pořadí 101 : 3,00000 |  | 3 | [23 empty] | VV | 5
39 | 721194107R00 | Zřízení přípojek na potrubí D 75 mm, materiál ve specifikaci | kus | 5 |  | 0 |  | 0 |  | 0 | 21 | 0 | 0 | 0 | 0 | 0 | 800-721 | RTS 24/ II | RTS 24/ I | 0.211 | 1.06 |  | Práce | Běžná |  |  |  | POL1_
|  | vyvedení a upevnění odpadních výpustek, | [25 empty] | SPI
|  | Odkaz na mn. položky pořadí 42 : 5,00000 |  | 5 | [23 empty] | VV | 5
40 | 721194109R00 | Zřízení přípojek na potrubí D 110 mm, materiál ve specifikaci | kus | 11 |  | 0 |  | 0 |  | 0 | 21 | 0 | 0 | 0 | 0 | 0 | 800-721 | RTS 24/ II | RTS 24/ I | 0.259 | 2.85 |  | Práce | Běžná |  |  |  | POL1_
|  | vyvedení a upevnění odpadních výpustek, | [25 empty] | SPI
|  | Odkaz na mn. položky pořadí 92 : 10,00000 |  | 10 | [23 empty] | VV | 5
|  | Odkaz na mn. položky pořadí 93 : 1,00000 |  | 1 | [23 empty] | VV | 5
41 | 721273200RT3 | Ventilační hlavice D 110 mm, souprava z PP | kus | 1 |  | 0 |  | 0 |  | 0 | 21 | 0 | 0.00027 | 0 | 0 | 0 | 800-721 | RTS 24/ II | RTS 24/ I | 0.333 | 0.33 |  | Práce | Běžná |  |  |  | POL1_
42 | 721223423RT2 | Vpusť podlahová se zápachovou uzávěrkou průměr 50, 75 110 mm, se svislým odtokem, zápachový uzávěr funkční i pří vyschnutí, 123x123mm/115x115mm, včetně dodávky materiálu | kus | 5 |  | 0 |  | 0 |  | 0 | 21 | 0 | 0.00075 | 0 | 0 | 0 | 800-721 | RTS 24/ II | RTS 24/ I | 0.2 | 1 |  | Práce | Běžná |  |  |  | POL1_
|  | 1.np : 3 |  | 3 | [23 empty] | VV | 0
|  | 2.np : 1 |  | 1 | [23 empty] | VV | 0
|  | 3.np : 1 |  | 1 | [23 empty] | VV | 0
43 | 721176222R00 | Potrubí KG svodné (ležaté) v zemi vnější průměr D 110 mm, tloušťka stěny 3,2 mm, DN 100 | m | 5 |  | 0 |  | 0 |  | 0 | 21 | 0 | 0.0021 | 0.01 | 0 | 0 | 800-721 | RTS 24/ II | RTS 24/ I | 0.8 | 4 |  | Práce | Běžná |  |  |  | POL1_
|  | včetně tvarovek, objímek. Bez zednických výpomocí. | [25 empty] | SPI
|  | Potrubí včetně tvarovek. Bez zednických výpomocí. | [25 empty] | POP
44 | 721176223R00 | Potrubí KG svodné (ležaté) v zemi vnější průměr D 125 mm, tloušťka stěny 3,2 mm, DN 125 | m | 12.5 |  | 0 |  | 0 |  | 0 | 21 | 0 | 0.00252 | 0.03 | 0 | 0 | 800-721 | RTS 24/ II | RTS 24/ I | 0.8 | 10 |  | Práce | Běžná |  |  |  | POL1_
|  | včetně tvarovek, objímek. Bez zednických výpomocí. | [25 empty] | SPI
|  | Potrubí včetně tvarovek. Bez zednických výpomocí. | [25 empty] | POP
|  | 5 |  | 5 | [23 empty] | VV | 0
|  | 5 |  | 5 | [23 empty] | VV | 0
|  | 0,5 |  | 0.5 | [23 empty] | VV | 0
|  | +4*0,5 |  | 2 | [23 empty] | VV | 0
45 | 721176224R00 | Potrubí KG svodné (ležaté) v zemi vnější průměr D 160 mm, tloušťka stěny 4,0 mm, DN 150 | m | 19 |  | 0 |  | 0 |  | 0 | 21 | 0 | 0.00357 | 0.07 | 0 | 0 | 800-721 | RTS 24/ II | RTS 24/ I | 0.55 | 10.45 |  | Práce | Běžná |  |  |  | POL1_
|  | včetně tvarovek, objímek. Bez zednických výpomocí. | [25 empty] | SPI
|  | Potrubí včetně tvarovek. Bez zednických výpomocí. | [25 empty] | POP
|  | 14 |  | 14 | [23 empty] | VV | 0
|  | 5 |  | 5 | [23 empty] | VV | 0
46 | 721176225R00 | Potrubí KG svodné (ležaté) v zemi vnější průměr D 200 mm, tloušťka stěny 4,9 mm, DN 200 | m | 12 |  | 0 |  | 0 |  | 0 | 21 | 0 | 0.00403 | 0.05 | 0 | 0 | 800-721 | RTS 24/ II | RTS 24/ I | 0.6 | 7.2 |  | Práce | Běžná |  |  |  | POL1_
|  | včetně tvarovek, objímek. Bez zednických výpomocí. | [25 empty] | SPI
|  | Potrubí včetně tvarovek. Bez zednických výpomocí. | [25 empty] | POP
|  | 12 |  | 12 | [23 empty] | VV | 0
47 | 721177715R00 | Potrubí třívrstvé velmi silně odhlučněné - odpadní svislé vnější vrstva z PP, střední vrstva z PP zesílená minerálními látkami, vnitřní vrstva z PP, hlasitost 12 dB, vnější průměr D 110 mm, tloušťka stěny 3,6 mm, | m | 28 |  | 0 |  | 0 |  | 0 | 21 | 0 | 0.00206 | 0.06 | 0 | 0 | 800-721 | RTS 24/ II | RTS 24/ I | 0.797 | 22.32 |  | Práce | Běžná |  |  |  | POL1_
|  | včetně tvarovek. Bez zednických výpomocí. | [25 empty] | SPI
|  | Potrubí včetně tvarovek a objímek. Bez zednických výpomocí. | [25 empty] | POP
|  | Včetně pomocného lešení o výšce podlahy do 1900 mm a pro zatížení do 1,5 kPa. | [25 empty] | POP
|  | svislé odhlučněné potrubí : 7*4 |  | 28 | [23 empty] | VV | 0
48 | 721176134R00 | Potrubí svodné (ležaté) zavěšené vnější průměr D 75 mm, tloušťka stěny 1,9 mm, DN 70 | m | 4 |  | 0 |  | 0 |  | 0 | 21 | 0 | 0.00074 | 0 | 0 | 0 | 800-721 | RTS 24/ II | RTS 24/ I | 0.6682 | 2.67 |  | Práce | Běžná |  |  |  | POL1_
|  | včetně tvarovek, objímek. Bez zednických výpomocí. | [25 empty] | SPI
|  | Potrubí včetně tvarovek, objímek a vložek pro tlumení hluku. Bez zednických výpomocí. | [25 empty] | POP
|  | Včetně zřízení a demontáže pomocného lešení. | [25 empty] | POP
|  | připojení vpustí : 2+2 |  | 4 | [23 empty] | VV | 0
49 | 721176101R00 | Potrubí HT připojovací vnější průměr D 32 mm, tloušťka stěny 1,8 mm, DN 30 | m | 6 |  | 0 |  | 0 |  | 0 | 21 | 0 | 0.00034 | 0 | 0 | 0 | 800-721 | RTS 24/ II | RTS 24/ I | 0.32 | 1.92 |  | Práce | Běžná |  |  |  | POL1_
|  | včetně tvarovek, objímek. Bez zednických výpomocí. | [25 empty] | SPI
|  | Potrubí včetně tvarovek. Bez zednických výpomocí. | [25 empty] | POP
50 | 721176102R00 | Potrubí HT připojovací vnější průměr D 40 mm, tloušťka stěny 1,8 mm, DN 40 | m | 4 |  | 0 |  | 0 |  | 0 | 21 | 0 | 0.00038 | 0 | 0 | 0 | 800-721 | RTS 24/ II | RTS 24/ I | 0.32 | 1.28 |  | Práce | Běžná |  |  |  | POL1_
|  | včetně tvarovek, objímek. Bez zednických výpomocí. | [25 empty] | SPI
|  | Potrubí včetně tvarovek. Bez zednických výpomocí. | [25 empty] | POP
51 | 721176103R00 | Potrubí HT připojovací vnější průměr D 50 mm, tloušťka stěny 1,8 mm, DN 50 | m | 15 |  | 0 |  | 0 |  | 0 | 21 | 0 | 0.00047 | 0.01 | 0 | 0 | 800-721 | RTS 24/ II | RTS 24/ I | 0.359 | 5.39 |  | Práce | Běžná |  |  |  | POL1_
|  | včetně tvarovek, objímek. Bez zednických výpomocí. | [25 empty] | SPI
|  | Potrubí včetně tvarovek. Bez zednických výpomocí. | [25 empty] | POP
52 | 721176104R00 | Potrubí HT připojovací vnější průměr D 75 mm, tloušťka stěny 1,9 mm, DN 70 | m | 4 |  | 0 |  | 0 |  | 0 | 21 | 0 | 0.0007 | 0 | 0 | 0 | 800-721 | RTS 24/ II | RTS 24/ I | 0.452 | 1.81 |  | Práce | Běžná |  |  |  | POL1_
|  | včetně tvarovek, objímek. Bez zednických výpomocí. | [25 empty] | SPI
|  | Potrubí včetně tvarovek. Bez zednických výpomocí. | [25 empty] | POP
53 | 721176105R00 | Potrubí HT připojovací vnější průměr D 110 mm, tloušťka stěny 2,7 mm, DN 100 | m | 7 |  | 0 |  | 0 |  | 0 | 21 | 0 | 0.00152 | 0.01 | 0 | 0 | 800-721 | RTS 24/ II | RTS 24/ I | 1.173 | 8.21 |  | Práce | Běžná |  |  |  | POL1_
|  | včetně tvarovek, objímek. Bez zednických výpomocí. | [25 empty] | SPI
|  | Potrubí včetně tvarovek. Bez zednických výpomocí. | [25 empty] | POP
54 | 721290111R00 | Zkouška těsnosti kanalizace v objektech vodou, DN 125 | m | 85.5 |  | 0 |  | 0 |  | 0 | 21 | 0 | 0 | 0 | 0 | 0 | 800-721 | RTS 24/ II | RTS 24/ I | 0.048 | 4.1 |  | Práce | Běžná |  |  |  | POL1_
|  | Odkaz na mn. položky pořadí 47 : 28,00000 |  | 28 | [23 empty] | VV | 5
|  | Odkaz na mn. položky pořadí 48 : 4,00000 |  | 4 | [23 empty] | VV | 5
|  | Odkaz na mn. položky pořadí 49 : 6,00000 |  | 6 | [23 empty] | VV | 5
|  | Odkaz na mn. položky pořadí 50 : 4,00000 |  | 4 | [23 empty] | VV | 5
|  | Odkaz na mn. položky pořadí 51 : 15,00000 |  | 15 | [23 empty] | VV | 5
|  | Odkaz na mn. položky pořadí 52 : 4,00000 |  | 4 | [23 empty] | VV | 5
|  | Odkaz na mn. položky pořadí 53 : 7,00000 |  | 7 | [23 empty] | VV | 5
|  | Odkaz na mn. položky pořadí 43 : 5,00000 |  | 5 | [23 empty] | VV | 5
|  | Odkaz na mn. položky pořadí 44 : 12,50000 |  | 12.5 | [23 empty] | VV | 5
55 | 721290112R00 | Zkouška těsnosti kanalizace v objektech vodou, DN 200 | m | 31 |  | 0 |  | 0 |  | 0 | 21 | 0 | 0 | 0 | 0 | 0 | 800-721 | RTS 24/ II | RTS 24/ I | 0.059 | 1.83 |  | Práce | Běžná |  |  |  | POL1_
|  | Odkaz na mn. položky pořadí 46 : 12,00000 |  | 12 | [23 empty] | VV | 5
|  | Odkaz na mn. položky pořadí 45 : 19,00000 |  | 19 | [23 empty] | VV | 5
56 | 28615442.AR | Kus čisticí plastový pro vnitřní kanalizaci typ: přímý; spoj: hrdlový; potrubí: jednovrstvé; materiál: PP; povrch: hladký; DN/OD = 75 | kus | 2 |  | 0 |  | 0 |  | 0 | 21 | 0 | 0.0002 | 0 | 0 | 0 | SPCM | RTS 24/ II | RTS 24/ I | 0 | 0 |  | Specifikace | Běžná |  |  |  | POL3_
57 | 28615443.AR | Kus čisticí plastový pro vnitřní kanalizaci typ: přímý; spoj: hrdlový; potrubí: jednovrstvé; materiál: PP; povrch: hladký; DN/OD = 110 | kus | 2 |  | 0 |  | 0 |  | 0 | 21 | 0 | 0.00038 | 0 | 0 | 0 | SPCM | RTS 24/ II | RTS 24/ I | 0 | 0 |  | Specifikace | Běžná |  |  |  | POL3_
58 | 28651842.AR | Kus čisticí plastový pro venkovní kanalizaci typ: přímý; spoj: hrdlový; potrubí: jednovrstvé; materiál: PVC-U; povrch: hladký; DN = 150; SDR 41,0; SN 8 | kus | 2 |  | 0 |  | 0 |  | 0 | 21 | 0 | 0.00109 | 0 | 0 | 0 | SPCM | RTS 24/ II | RTS 24/ I | 0 | 0 |  | Specifikace | Běžná |  |  |  | POL3_
59 | 28651843.AR | Kus čisticí plastový pro venkovní kanalizaci typ: přímý; spoj: hrdlový; potrubí: jednovrstvé; materiál: PVC-U; povrch: hladký; DN = 200; SDR 41,0; SN 8 | kus | 1 |  | 0 |  | 0 |  | 0 | 21 | 0 | 0.00204 | 0 | 0 | 0 | SPCM | RTS 24/ II | RTS 24/ I | 0 | 0 |  | Specifikace | Běžná |  |  |  | POL3_
60 | 28651860.AR | Spojka plastová pro venkovní kanalizaci typ: přechodová; spoj: hrdlový; potrubí: jednovrstvé; materiál: PVC-U; povrch: hladký; DN2 = 100; SDR 41,0; SN 8 | kus | 6 |  | 0 |  | 0 |  | 0 | 21 | 0 | 0.00026 | 0 | 0 | 0 | SPCM | RTS 24/ II | RTS 24/ I | 0 | 0 |  | Specifikace | Běžná |  |  |  | POL3_
61 | 28651861.AR | Spojka plastová pro venkovní kanalizaci typ: přechodová; spoj: hrdlový; potrubí: jednovrstvé; materiál: PVC-U; povrch: hladký; DN2 = 125; SDR 41,0; SN 8 | kus | 3 |  | 0 |  | 0 |  | 0 | 21 | 0 | 0.0003 | 0 | 0 | 0 | SPCM | RTS 24/ II | RTS 24/ I | 0 | 0 |  | Specifikace | Běžná |  |  |  | POL3_
62 | 28651852.AR | Spojka plastová pro venkovní kanalizaci typ: přechodová; spoj: hrdlový; potrubí: jednovrstvé; materiál: PVC-U; povrch: hladký; DN2 = 150; SDR 41,0; SN 8 | kus | 2 |  | 0 |  | 0 |  | 0 | 21 | 0 | 0.00061 | 0 | 0 | 0 | SPCM | RTS 24/ II | RTS 24/ I | 0 | 0 |  | Specifikace | Běžná |  |  |  | POL3_
63 | 7210001 | Zhotovení přechodu na litinové potrubí | kus | 9 |  | 0 |  | 0 |  | 0 | 21 | 0 | 0.00061 | 0.01 | 0 | 0 |  | Vlastní | RTS 24/ I | 0 | 0 |  | Práce | Běžná |  |  |  | POL1_
|  | Odkaz na mn. položky pořadí 60 : 6,00000 |  | 6 | [23 empty] | VV | 5
|  | Odkaz na mn. položky pořadí 61 : 3,00000 |  | 3 | [23 empty] | VV | 5
64 | 7210002 | Zhotovení přechodu na kameninové potrubí | kus | 2 |  | 0 |  | 0 |  | 0 | 21 | 0 | 0.00061 | 0 | 0 | 0 |  | Vlastní | Indiv | 0 | 0 |  | Práce | Běžná |  |  |  | POL1_
|  | Odkaz na mn. položky pořadí 62 : 2,00000 |  | 2 | [23 empty] | VV | 5
65 | 998721102R00 | Přesun hmot pro vnitřní kanalizaci v objektech výšky do 12 m | t | 0.47867 |  | 0 |  | 0 |  | 0 | 21 | 0 | 0 | 0 | 0 | 0 | 800-721 | RTS 24/ II | RTS 24/ I | 1.523 | 0.73 |  | Přesun hmot | Běžná |  |  |  | POL7_
|  | 50 m vodorovně, měřeno od těžiště půdorysné plochy skládky do těžiště půdorysné plochy objektu | [25 empty] | SPI
Díl: | 722 | Vnitřní vodovod |  |  |  | 0 |  | 0 |  | 0 |  | 0 |  | 0.09 |  | 0 |  |  |  |  | 88.18 | [6 empty] | DIL
66 | 722191131R00 | Hadice flexibilní sanitární, DN 15, délky 300 mm | soubor | 10 |  | 0 |  | 0 |  | 0 | 21 | 0 | 0.0006 | 0.01 | 0 | 0 | 800-721 | RTS 24/ II | RTS 24/ I | 0.105 | 1.05 |  | Práce | Běžná |  |  |  | POL1_
|  | Odkaz na mn. položky pořadí 91 : 10,00000 |  | 10 | [23 empty] | VV | 5
67 | 722181211RT7 | Izolace vodovodního potrubí návleková z trubic z pěnového polyetylenu, tloušťka stěny 6 mm, d 22 mm | m | 22 |  | 0 |  | 0 |  | 0 | 21 | 0 | 2e-05 | 0 | 0 | 0 | 800-721 | RTS 24/ II | RTS 24/ I | 0.129 | 2.84 |  | Práce | Běžná |  |  |  | POL1_
|  | V položce je kalkulována dodávka izolační trubice, spon a lepicí pásky. | [25 empty] | POP
|  | SV : 3+2+3+2+3+2+2+2+3 |  | 22 | [23 empty] | VV | 0
68 | 722181211RT8 | Izolace vodovodního potrubí návleková z trubic z pěnového polyetylenu, tloušťka stěny 6 mm, d 25 mm | m | 23 |  | 0 |  | 0 |  | 0 | 21 | 0 | 6e-05 | 0 | 0 | 0 | 800-721 | RTS 24/ II | RTS 24/ I | 0.129 | 2.97 |  | Práce | Běžná |  |  |  | POL1_
|  | V položce je kalkulována dodávka izolační trubice, spon a lepicí pásky. | [25 empty] | POP
|  | SV : 3+5+3+3+3+4+2 |  | 23 | [23 empty] | VV | 0
69 | 722181212RU1 | Izolace vodovodního potrubí návleková z trubic z pěnového polyetylenu, tloušťka stěny 9 mm, d 32 mm | m | 10 |  | 0 |  | 0 |  | 0 | 21 | 0 | 5e-05 | 0 | 0 | 0 | 800-721 | RTS 24/ II | RTS 24/ I | 0.142 | 1.42 |  | Práce | Běžná |  |  |  | POL1_
|  | V položce je kalkulována dodávka izolační trubice, spon a lepicí pásky. | [25 empty] | POP
|  | SV : 5+5 |  | 10 | [23 empty] | VV | 0
70 | 722181212RV9 | Izolace vodovodního potrubí návleková z trubic z pěnového polyetylenu, tloušťka stěny 9 mm, d 40 mm | m | 4 |  | 0 |  | 0 |  | 0 | 21 | 0 | 9e-05 | 0 | 0 | 0 | 800-721 | RTS 24/ II | RTS 24/ I | 0.157 | 0.63 |  | Práce | Běžná |  |  |  | POL1_
|  | V položce je kalkulována dodávka izolační trubice, spon a lepicí pásky. | [25 empty] | POP
|  | SV : 4 |  | 4 | [23 empty] | VV | 0
71 | 722181212RT7 | Izolace vodovodního potrubí návleková z trubic z pěnového polyetylenu, tloušťka stěny 9 mm, d 22 mm | m | 15 |  | 0 |  | 0 |  | 0 | 21 | 0 | 3e-05 | 0 | 0 | 0 | 800-721 | RTS 24/ II | RTS 24/ I | 0.129 | 1.94 |  | Práce | Běžná |  |  |  | POL1_
|  | V položce je kalkulována dodávka izolační trubice, spon a lepicí pásky. | [25 empty] | POP
|  | TV : 2+2+2+2+2+2+3 |  | 15 | [23 empty] | VV | 0
72 | 722181212RT8 | Izolace vodovodního potrubí návleková z trubic z pěnového polyetylenu, tloušťka stěny 9 mm, d 25 mm | m | 19 |  | 0 |  | 0 |  | 0 | 21 | 0 | 6e-05 | 0 | 0 | 0 | 800-721 | RTS 24/ II | RTS 24/ I | 0.129 | 2.45 |  | Práce | Běžná |  |  |  | POL1_
|  | V položce je kalkulována dodávka izolační trubice, spon a lepicí pásky. | [25 empty] | POP
|  | TV : 3+5+3+3+3+2 |  | 19 | [23 empty] | VV | 0
73 | 722181215RT7 | Izolace vodovodního potrubí návleková z trubic z pěnového polyetylenu, tloušťka stěny 25 mm, d 22 mm | m | 17 |  | 0 |  | 0 |  | 0 | 21 | 0 | 6e-05 | 0 | 0 | 0 | 800-721 | RTS 24/ II | RTS 24/ I | 0.129 | 2.19 |  | Práce | Běžná |  |  |  | POL1_
|  | V položce je kalkulována dodávka izolační trubice, spon a lepicí pásky. | [25 empty] | POP
|  | TVC : 5+5+4+3 |  | 17 | [23 empty] | VV | 0
74 | 722181215RU1 | Izolace vodovodního potrubí návleková z trubic z pěnového polyetylenu, tloušťka stěny 25 mm, d 32 mm | m | 10 |  | 0 |  | 0 |  | 0 | 21 | 0 | 8e-05 | 0 | 0 | 0 | 800-721 | RTS 24/ II | RTS 24/ I | 0.142 | 1.42 |  | Práce | Běžná |  |  |  | POL1_
|  | V položce je kalkulována dodávka izolační trubice, spon a lepicí pásky. | [25 empty] | POP
|  | TV : 5+5 |  | 10 | [23 empty] | VV | 0
75 | 722178711R00 | Potrubí vícevrstvé PP-RCT/ PP-RCT+BF/ PP-RCT, D 20 mm, s 2,8 mm, S 3,2, polyfúzně svařované | m | 54 |  | 0 |  | 0 |  | 0 | 21 | 0 | 0.00043 | 0.02 | 0 | 0 | 800-721 | RTS 24/ II | RTS 24/ I | 0.2789 | 15.06 |  | Práce | Běžná |  |  |  | POL1_
|  | včetně tvarovek, bez zednických výpomocí | [25 empty] | SPI
|  | Včetně pomocného lešení o výšce podlahy do 1900 mm a pro zatížení do 1,5 kPa. | [25 empty] | POP
|  | SV : 3+2+3+2+3+2+2+2+3 |  | 22 | [23 empty] | VV | 0
|  | TV : 2+2+2+2+2+2+3 |  | 15 | [23 empty] | VV | 0
|  | TVC : 5+5+4+3 |  | 17 | [23 empty] | VV | 0
76 | 722178712R00 | Potrubí vícevrstvé PP-RCT/ PP-RCT+BF/ PP-RCT, D 25 mm, s 3,5 mm, S 3,2, polyfúzně svařované | m | 42 |  | 0 |  | 0 |  | 0 | 21 | 0 | 0.00053 | 0.02 | 0 | 0 | 800-721 | RTS 24/ II | RTS 24/ I | 0.2973 | 12.49 |  | Práce | Běžná |  |  |  | POL1_
|  | včetně tvarovek, bez zednických výpomocí | [25 empty] | SPI
|  | Potrubí včetně tvarovek a zednických výpomocí. | [25 empty] | POP
|  | Včetně pomocného lešení o výšce podlahy do 1900 mm a pro zatížení do 1,5 kPa. | [25 empty] | POP
|  | SV : 3+5+3+3+3+4+2 |  | 23 | [23 empty] | VV | 0
|  | TV : 3+5+3+3+3+2 |  | 19 | [23 empty] | VV | 0
77 | 722178713R00 | Potrubí vícevrstvé PP-RCT/ PP-RCT+BF/ PP-RCT, D 32 mm, s 4,4 mm, S 3,2, polyfúzně svařované | m | 20 |  | 0 |  | 0 |  | 0 | 21 | 0 | 0.00073 | 0.01 | 0 | 0 | 800-721 | RTS 24/ II | RTS 24/ I | 0.3328 | 6.66 |  | Práce | Běžná |  |  |  | POL1_
|  | včetně tvarovek, bez zednických výpomocí | [25 empty] | SPI
|  | Potrubí včetně tvarovek a zednických výpomocí. | [25 empty] | POP
|  | Včetně pomocného lešení o výšce podlahy do 1900 mm a pro zatížení do 1,5 kPa. | [25 empty] | POP
|  | SV : 5+5 |  | 10 | [23 empty] | VV | 0
|  | TV : 5+5 |  | 10 | [23 empty] | VV | 0
78 | 722178714R00 | Potrubí vícevrstvé PP-RCT/ PP-RCT+BF/ PP-RCT, D 40 mm, s 5,5 mm, S 3,2, polyfúzně svařované | m | 4 |  | 0 |  | 0 |  | 0 | 21 | 0 | 0.00102 | 0 | 0 | 0 | 800-721 | RTS 24/ II | RTS 24/ I | 0.3847 | 1.54 |  | Práce | Běžná |  |  |  | POL1_
|  | včetně tvarovek, bez zednických výpomocí | [25 empty] | SPI
|  | Potrubí včetně tvarovek a zednických výpomocí. | [25 empty] | POP
|  | Včetně pomocného lešení o výšce podlahy do 1900 mm a pro zatížení do 1,5 kPa. | [25 empty] | POP
|  | SV : 4 |  | 4 | [23 empty] | VV | 0
79 | 722280106R00 | Tlakové zkoušky vodovodního potrubí do DN 32 | m | 120 |  | 0 |  | 0 |  | 0 | 21 | 0 | 0 | 0 | 0 | 0 | 800-721 | RTS 24/ II | RTS 24/ I | 0.029 | 3.48 |  | Práce | Běžná |  |  |  | POL1_
|  | Včetně dodávky vody, uzavření a zabezpečení konců potrubí. | [25 empty] | POP
|  | Odkaz na mn. položky pořadí 75 : 54,00000 |  | 54 | [23 empty] | VV | 5
|  | Odkaz na mn. položky pořadí 76 : 42,00000 |  | 42 | [23 empty] | VV | 5
|  | Odkaz na mn. položky pořadí 77 : 20,00000 |  | 20 | [23 empty] | VV | 5
|  | Odkaz na mn. položky pořadí 78 : 4,00000 |  | 4 | [23 empty] | VV | 5
80 | 722190401R00 | Vyvedení a upevnění výpustek DN 15 | kus | 39 |  | 0 |  | 0 |  | 0 | 21 | 0 | 0 | 0 | 0 | 0 | 800-721 | RTS 24/ II | RTS 24/ I | 0.425 | 16.58 |  | Práce | Běžná |  |  |  | POL1_
|  | Odkaz na mn. položky pořadí 81 : 39,00000 |  | 39 | [23 empty] | VV | 5
81 | 722202216R00 | Nástěnka vnitřní závit, spoj svařováním, D 25 mm x DN 15, včetně dodávky materiálu | kus | 39 |  | 0 |  | 0 |  | 0 | 21 | 0 | 0.00018 | 0.01 | 0 | 0 | 800-721 | RTS 24/ II | RTS 24/ I | 0.274 | 10.69 |  | Práce | Běžná |  |  |  | POL1_
|  | Odkaz na mn. položky pořadí 92 : 10,00000 |  | 10 | [23 empty] | VV | 5
|  | Odkaz na mn. položky pořadí 93 : 1,00000*2 |  | 2 | [23 empty] | VV | 5
|  | Odkaz na mn. položky pořadí 97 : 12,00000*2 |  | 24 | [23 empty] | VV | 5
|  | Odkaz na mn. položky pořadí 101 : 3,00000 |  | 3 | [23 empty] | VV | 5
82 | 722131911R00 | Opravy vodovodního potrubí závitového vsazení odbočky do potrubí, DN 15 | soubor | 1 |  | 0 |  | 0 |  | 0 | 21 | 0 | 0.00815 | 0.01 | 0 | 0 | 800-721 | RTS 24/ II | RTS 24/ I | 0.879 | 0.88 |  | Práce | Běžná |  |  |  | POL1_
|  | Včetně pomocného lešení o výšce podlahy do 1900 mm a pro zatížení do 1,5 kPa. | [25 empty] | POP
83 | 722131913R00 | Opravy vodovodního potrubí závitového vsazení odbočky do potrubí, DN 25 | soubor | 1 |  | 0 |  | 0 |  | 0 | 21 | 0 | 0.01009 | 0.01 | 0 | 0 | 800-721 | RTS 24/ II | RTS 24/ I | 1.126 | 1.13 |  | Práce | Běžná |  |  |  | POL1_
|  | Včetně pomocného lešení o výšce podlahy do 1900 mm a pro zatížení do 1,5 kPa. | [25 empty] | POP
84 | 722235113R00 | Kohout kulový, mosazný, vnitřní-vnitřní závit, DN 25, PN 25, včetně dodávky materiálu | kus | 6 |  | 0 |  | 0 |  | 0 | 21 | 0 | 0.00032 | 0 | 0 | 0 | 800-721 | RTS 24/ II | RTS 24/ I | 0.227 | 1.36 |  | Práce | Běžná |  |  |  | POL1_
|  | pro odstavení jednotlivých podlaží : 4 |  | 4 | [23 empty] | VV | 0
|  | IK : 2 |  | 2 | [23 empty] | VV | 0
85 | 722235112R00 | Kohout kulový, mosazný, vnitřní-vnitřní závit, DN 20, PN 25, včetně dodávky materiálu | kus | 4 |  | 0 |  | 0 |  | 0 | 21 | 0 | 0.0002 | 0 | 0 | 0 | 800-721 | RTS 24/ II | RTS 24/ I | 0.207 | 0.83 |  | Práce | Běžná |  |  |  | POL1_
|  | pro odstavení jednotlivých podlaží : 4 |  | 4 | [23 empty] | VV | 0
86 | 722221112R00 | Kohout kulový, vypouštěcí a napouštěcí, vnější závit, mosazný, DN 15, PN 10, včetně dodávky materiálu | kus | 3 |  | 0 |  | 0 |  | 0 | 21 | 0 | 0.0003 | 0 | 0 | 0 | 800-721 | RTS 24/ II | RTS 24/ I | 0.083 | 0.25 |  | Práce | Běžná |  |  |  | POL1_
87 | 55110001 | Multifunkční termostatický cirkulační ventil, 40-60°C, 1/2", se systémovou izolací a teploměrem | kus | 1 |  | 0 |  | 0 |  | 0 | 21 | 0 | 0.00048 | 0 | 0 | 0 |  | Vlastní | Indiv | 0 | 0 |  | Specifikace | Běžná |  |  |  | POL3_
88 | 722239101R00 | Montáž armatury závitové se dvěma závity G 1/2" | kus | 1 |  | 0 |  | 0 |  | 0 | 21 | 0 | 0 | 0 | 0 | 0 | 800-721 | RTS 24/ II | RTS 24/ I | 0.165 | 0.17 |  | Práce | Běžná |  |  |  | POL1_
|  | Odkaz na mn. položky pořadí 87 : 1,00000 |  | 1 | [23 empty] | VV | 5
89 | 998722102R00 | Přesun hmot pro vnitřní vodovod v objektech výšky do 12 m | t | 0.10561 |  | 0 |  | 0 |  | 0 | 21 | 0 | 0 | 0 | 0 | 0 | 800-721 | RTS 24/ II | RTS 24/ I | 1.374 | 0.15 |  | Přesun hmot | Běžná |  |  |  | POL7_
|  | vodorovně do 50 m | [25 empty] | SPI
Díl: | 725 | Zařizovací předměty |  |  |  | 0 |  | 0 |  | 0 |  | 0 |  | 0.55 |  | 0 |  |  |  |  | 58.87 | [6 empty] | DIL
90 | 725980122R00 | Dvířka z plastu, 200 x 300 mm, včetně dodávky materiálu | kus | 10 |  | 0 |  | 0 |  | 0 | 21 | 0 | 0.0007 | 0.01 | 0 | 0 | 800-721 | RTS 24/ II | RTS 24/ I | 0.37 | 3.7 |  | Práce | Běžná |  |  |  | POL1_
91 | 725814106R00 | Ventil rohový, mosazný, s filtrem, bez matky, DN 15 x DN 15, včetně dodávky materiálu | soubor | 10 |  | 0 |  | 0 |  | 0 | 21 | 0 | 0.00024 | 0 | 0 | 0 | 800-721 | RTS 24/ II | RTS 24/ I | 0.124 | 1.24 |  | Práce | Běžná |  |  |  | POL1_
|  | Odkaz na mn. položky pořadí 92 : 10,00000 |  | 10 | [23 empty] | VV | 5
92 | 725013135R00 | Klozetové mísy kombinované, bilé, hluboké splachování, vodorovný odpad, včetně sedátka, šířka 360 mm, hloubka 650 mm, výška 430 mm | soubor | 10 |  | 0 |  | 0 |  | 0 | 21 | 0 | 0.0288 | 0.29 | 0 | 0 | 800-721 | RTS 24/ II | RTS 24/ I | 1.5 | 15 |  | Práce | Běžná |  |  |  | POL1_
|  | - před nakoupením zařizovacích předmětů bude ověřeno, zda jsou vhodnější klozety ze zadním nebo spodním připojením | [25 empty] | POP |  | - před nakoupením zařizovacích předmětů bude ověřeno, zda jsou vhodnější klozety ze zadním nebo spodním připojením
|  | - sedátko s pomalým spouštěním | [25 empty] | POP
|  | 1.np : 4 |  | 4 | [23 empty] | VV | 0
|  | 2.np : 3 |  | 3 | [23 empty] | VV | 0
|  | 3.np : 3 |  | 3 | [23 empty] | VV | 0
93 | 725019101R00 | Výlevka diturvitová s plastovou mřížkou, stojící | soubor | 1 |  | 0 |  | 0 |  | 0 | 21 | 0 | 0.01442 | 0.01 | 0 | 0 | 800-721 | RTS 24/ II | RTS 24/ I | 1.25 | 1.25 |  | Práce | Běžná |  |  |  | POL1_
|  | 1.NP : 1 |  | 1 | [23 empty] | VV | 0
94 | 725825114RT1 | Baterie umyvadlové a dřezové dřezová, nástěnná, ruční ovládání, standardní, včetně dodávky materiálu | kus | 1 |  | 0 |  | 0 |  | 0 | 21 | 0 | 0.00172 | 0 | 0 | 0 | 800-721 | RTS 24/ II | RTS 24/ I | 0.476 | 0.48 |  | Práce | Běžná |  |  |  | POL1_
95 | 55280040R | Splachovač nádržkový materiál: plast; zabudování: nízko položené, středně položené, vysoko položené; š = 442,0 mm; v = 390 mm; hl = 127 mm; připojení vody: z boku | kus | 1 |  | 0 |  | 0 |  | 0 | 21 | 0 | 0.00297 | 0 | 0 | 0 | SPCM | RTS 24/ II | RTS 24/ I | 0 | 0 |  | Specifikace | Běžná |  |  |  | POL3_
96 | 725119106R00 | Nádrže splachovací montáž nízkopoložené | kus | 1 |  | 0 |  | 0 |  | 0 | 21 | 0 | 0.00011 | 0 | 0 | 0 | 800-721 | RTS 24/ II | RTS 24/ I | 0.973 | 0.97 |  | Práce | Běžná |  |  |  | POL1_
97 | 725017161R00 | Umyvadlo na šrouby, bílé, šířka 500 mm, hloubka 410 mm | soubor | 12 |  | 0 |  | 0 |  | 0 | 21 | 0 | 0.01201 | 0.14 | 0 | 0 | 800-721 | RTS 24/ II | RTS 24/ I | 1.189 | 14.27 |  | Práce | Běžná |  |  |  | POL1_
|  | 1.np : 3+3 |  | 6 | [23 empty] | VV | 0
|  | 2.np : 3 |  | 3 | [23 empty] | VV | 0
|  | 3.np : 3 |  | 3 | [23 empty] | VV | 0
98 | 725825111RT0 | Baterie umyvadlové a dřezové umyvadlová, nástěnná, ruční ovládání, základní, včetně dodávky materiálu | kus | 12 |  | 0 |  | 0 |  | 0 | 21 | 0 | 0.00142 | 0.02 | 0 | 0 | 800-721 | RTS 24/ II | RTS 24/ I | 0.476 | 5.71 |  | Práce | Běžná |  |  |  | POL1_
|  | Odkaz na mn. položky pořadí 97 : 12,00000 |  | 12 | [23 empty] | VV | 5
99 | 725860213R00 | Zápachová uzávěrka (sifon) pro zařizovací předměty D 32, 40 mm x 5/4"; pro umyvadla; PP; příslušenství krycí růžice odtoku, zpětný uzávěr, včetně dodávky materiálu | kus | 12 |  | 0 |  | 0 |  | 0 | 21 | 0 | 0.0002 | 0 | 0 | 0 | 800-721 | RTS 24/ II | RTS 24/ I | 0.246 | 2.95 |  | Práce | Běžná |  |  |  | POL1_
|  | Odkaz na mn. položky pořadí 97 : 12,00000 |  | 12 | [23 empty] | VV | 5
100 | 725860261R00 | Výpusť umyvadlová stále otevřená, chromovaný kov, včetně dodávky materiálu | kus | 12 |  | 0 |  | 0 |  | 0 | 21 | 0 | 0 | 0 | 0 | 0 | 800-721 | RTS 23/ I | RTS 23/ I | 0.2 | 2.4 |  | Práce | Běžná |  |  |  | POL1_
|  | Odkaz na mn. položky pořadí 97 : 12,00000 |  | 12 | [23 empty] | VV | 5
101 | 725122231R00 | Pisoár diturvit, bílý, s radarovým splachovačem | soubor | 3 |  | 0 |  | 0 |  | 0 | 21 | 0 | 0.016 | 0.05 | 0 | 0 | 800-721 | RTS 24/ II | RTS 24/ I | 1.1 | 3.3 |  | Práce | Běžná |  |  |  | POL1_
|  | Výrobek obsahuje keramický pisoár s radarovým splachovačem na montážní liště, elektromagnetický ventil, propojovací hadice, rohový ventil s fltrem a zpětnou klapkou, vtokovou armaturu s těsněním, sifon, úchytovou sadu, montážní šablonu,napájecí zdroj. | [25 empty] | POP |  | Výrobek obsahuje keramický pisoár s radarovým splachovačem na montážní liště, elektromagnetický ventil, propojovací hadice, rohový ventil s fltrem a zpětnou klapkou, vtokovou armaturu s těsněním, sifon, úchytovou sadu, montážní šablonu,napájecí zdroj.
|  | 1.NP : 3 |  | 3 | [23 empty] | VV | 0
102 | 725292001R00 | Koupelnové doplňky zásobník na toaletní papír uzamykatelný, maximální rozměr náplně 290 x 100 mm, nerezový | soubor | 10 |  | 0 |  | 0 |  | 0 | 21 | 0 | 0.00206 | 0.02 | 0 | 0 | 800-721 | RTS 24/ II | RTS 24/ I | 0.23 | 2.3 |  | Práce | Běžná |  |  |  | POL1_
|  | Odkaz na mn. položky pořadí 92 : 10,00000 |  | 10 | [23 empty] | VV | 5
103 | 725292061R00 | Koupelnové doplňky WC kartáč s nerezovým držákem na stěnu, | soubor | 10 |  | 0 |  | 0 |  | 0 | 21 | 0 | 0.00016 | 0 | 0 | 0 | 800-721 | RTS 24/ II | RTS 24/ I | 0.165 | 1.65 |  | Práce | Běžná |  |  |  | POL1_
|  | Odkaz na mn. položky pořadí 92 : 10,00000 |  | 10 | [23 empty] | VV | 5
104 | 725292042R00 | Koupelnové doplňky dávkovač tekutého mýdla, obsah 0,85 l, nerezový | soubor | 8 |  | 0 |  | 0 |  | 0 | 21 | 0 | 0.00066 | 0.01 | 0 | 0 | 800-721 | RTS 24/ II | RTS 24/ I | 0.2315 | 1.85 |  | Práce | Běžná |  |  |  | POL1_
105 | 7252920001 | Zrcadlo do obkladu 300x400mm, dodávka + montáž | soubor | 4 |  | 0 |  | 0 |  | 0 | 21 | 0 | 0.00066 | 0 | 0 | 0 |  | Vlastní | Indiv | 0.23 | 0.92 |  | Práce | Běžná |  |  |  | POL1_
106 | 998725102R00 | Přesun hmot pro zařizovací předměty v objektech výšky do 12 m | t | 0.5583 |  | 0 |  | 0 |  | 0 | 21 | 0 | 0 | 0 | 0 | 0 | 800-721 | RTS 24/ II | RTS 24/ I | 1.573 | 0.88 |  | Přesun hmot | Běžná |  |  |  | POL7_
|  | vodorovně do 50 m | [25 empty] | SPI
Díl: | 767 | Konstrukce zámečnické |  |  |  | 0 |  | 0 |  | 0 |  | 0 |  | 0.07 |  | 0 |  |  |  |  | 36.82 | [6 empty] | DIL
107 | 423916621R | žlab podpůrný pozinkovaný; pr. 20 mm, délka 2 m; použití: pro plastová potrubí, upevnění ke zdi nebo stropu pomocí objímek | kus | 14 |  | 0 |  | 0 |  | 0 | 21 | 0 | 0.00032 | 0 | 0 | 0 | SPCM | RTS 24/ II | RTS 24/ I | 0 | 0 |  | Specifikace | Běžná |  |  |  | POL3_
108 | 423916622R | žlab podpůrný pozinkovaný; pr. 25 mm, délka 2 m; použití: pro plastová potrubí, upevnění ke zdi nebo stropu pomocí objímek | kus | 10 |  | 0 |  | 0 |  | 0 | 21 | 0 | 0.0004 | 0 | 0 | 0 | SPCM | RTS 24/ II | RTS 24/ I | 0 | 0 |  | Specifikace | Běžná |  |  |  | POL3_
109 | 423916623R | žlab podpůrný pozinkovaný; pr. 32 mm, délka 2 m; použití: pro plastová potrubí, upevnění ke zdi nebo stropu pomocí objímek | kus | 7 |  | 0 |  | 0 |  | 0 | 21 | 0 | 0.00048 | 0 | 0 | 0 | SPCM | RTS 24/ II | RTS 24/ I | 0 | 0 |  | Specifikace | Běžná |  |  |  | POL3_
110 | 423916624R | žlab podpůrný pozinkovaný; pr. 40 mm, délka 2 m; použití: pro plastová potrubí, upevnění ke zdi nebo stropu pomocí objímek | kus | 1 |  | 0 |  | 0 |  | 0 | 21 | 0 | 0.00057 | 0 | 0 | 0 | SPCM | RTS 24/ II | RTS 24/ I | 0 | 0 |  | Specifikace | Běžná |  |  |  | POL3_
111 | 767883221RT3 | Objímka pro zavěšení potrubí dvoušroubová, pro potrubí průměru 20 - 23 mm, s upínací sestavou, maximální doporučené zatížení v tahu 1,3 kN | ks | 15 |  | 0 |  | 0 |  | 0 | 21 | 0 | 6e-05 | 0 | 0 | 0 | 800-767 | RTS 24/ II | RTS 24/ I | 0.198 | 2.97 |  | Práce | Běžná |  |  |  | POL1_
112 | 767883221RT4 | Objímka pro zavěšení potrubí dvoušroubová, pro potrubí průměru 25 - 30 mm, s upínací sestavou, maximální doporučené zatížení v tahu 1,3 kN | ks | 15 |  | 0 |  | 0 |  | 0 | 21 | 0 | 6e-05 | 0 | 0 | 0 | 800-767 | RTS 24/ II | RTS 24/ I | 0.198 | 2.97 |  | Práce | Běžná |  |  |  | POL1_
113 | 767883221RT5 | Objímka pro zavěšení potrubí dvoušroubová, pro potrubí průměru 31 - 38 mm, s upínací sestavou, maximální doporučené zatížení v tahu 1,3 kN | ks | 10 |  | 0 |  | 0 |  | 0 | 21 | 0 | 6e-05 | 0 | 0 | 0 | 800-767 | RTS 24/ II | RTS 24/ I | 0.198 | 1.98 |  | Práce | Běžná |  |  |  | POL1_
114 | 767883221RT6 | Objímka pro zavěšení potrubí dvoušroubová, pro potrubí průměru 40 - 46 mm, s upínací sestavou, maximální doporučené zatížení v tahu 1,3 kN | ks | 2 |  | 0 |  | 0 |  | 0 | 21 | 0 | 7e-05 | 0 | 0 | 0 | 800-767 | RTS 24/ II | RTS 24/ I | 0.198 | 0.4 |  | Práce | Běžná |  |  |  | POL1_
115 | 767883211RT3 | Objímka pro zavěšení potrubí dvoušroubová, pro potrubí průměru 20 - 23 mm, na kombivrut a hmoždinku, maximální doporučené zatížení v tahu 1,3 kN | ks | 20 |  | 0 |  | 0 |  | 0 | 21 | 0 | 0.00036 | 0.01 | 0 | 0 | 800-767 | RTS 24/ II | RTS 24/ I | 0.219 | 4.38 |  | Práce | Běžná |  |  |  | POL1_
116 | 767883211RT4 | Objímka pro zavěšení potrubí dvoušroubová, pro potrubí průměru 25 - 30 mm, na kombivrut a hmoždinku, maximální doporučené zatížení v tahu 1,3 kN | ks | 18 |  | 0 |  | 0 |  | 0 | 21 | 0 | 0.00036 | 0.01 | 0 | 0 | 800-767 | RTS 24/ II | RTS 24/ I | 0.219 | 3.94 |  | Práce | Běžná |  |  |  | POL1_
117 | 767883211RT5 | Objímka pro zavěšení potrubí dvoušroubová, pro potrubí průměru 31 - 38 mm, na kombivrut a hmoždinku, maximální doporučené zatížení v tahu 1,3 kN | ks | 14 |  | 0 |  | 0 |  | 0 | 21 | 0 | 0.00036 | 0.01 | 0 | 0 | 800-767 | RTS 24/ II | RTS 24/ I | 0.219 | 3.07 |  | Práce | Běžná |  |  |  | POL1_
118 | 767883211RT6 | Objímka pro zavěšení potrubí dvoušroubová, pro potrubí průměru 40 - 46 mm, na kombivrut a hmoždinku, maximální doporučené zatížení v tahu 1,3 kN | ks | 3 |  | 0 |  | 0 |  | 0 | 21 | 0 | 0.00037 | 0 | 0 | 0 | 800-767 | RTS 24/ II | RTS 24/ I | 0.219 | 0.66 |  | Práce | Běžná |  |  |  | POL1_
119 | 767883211RT7 | Objímka pro zavěšení potrubí dvoušroubová, pro potrubí průměru 48 - 54 mm, na kombivrut a hmoždinku, maximální doporučené zatížení v tahu 1,3 kN | ks | 14 |  | 0 |  | 0 |  | 0 | 21 | 0 | 0.00038 | 0.01 | 0 | 0 | 800-767 | RTS 24/ II | RTS 24/ I | 0.219 | 3.07 |  | Práce | Běžná |  |  |  | POL1_
120 | 767883212RU6 | Objímka pro zavěšení potrubí dvoušroubová, pro potrubí do průměru 116 mm, na kombivrut a hmoždinku, maximální doporučené zatížení v tahu 2,0 kN | ks | 10 |  | 0 |  | 0 |  | 0 | 21 | 0 | 0.00057 | 0.01 | 0 | 0 | 800-767 | RTS 24/ II | RTS 24/ I | 0.219 | 2.19 |  | Práce | Běžná |  |  |  | POL1_
121 | 31179125R1 | Tyč závitová M8, DIN 975 pozinkovaná | m | 8 |  | 0 |  | 0 |  | 0 | 21 | 0 | 0.00032 | 0 | 0 | 0 |  | Vlastní | Indiv | 0 | 0 |  | Specifikace | Běžná |  |  |  | POL3_
122 | 31144441 | Matice prodlužovací M8 x 24 DIN 6334 zinek bílý | ks | 20 |  | 0 |  | 0 |  | 0 | 21 | 0 | 0.0003 | 0.01 | 0 | 0 |  | Vlastní | Indiv | 0.22 | 4.4 |  | Specifikace | Běžná |  |  |  | POL3_
123 | 31144442 | Kombinovaný šroub vrut M8 x 60 ZB | ks | 30 |  | 0 |  | 0 |  | 0 | 21 | 0 | 0.0003 | 0.01 | 0 | 0 |  | Vlastní | Indiv | 0.22 | 6.6 |  | Specifikace | Běžná |  |  |  | POL3_
124 | 31179125Ra1 | Šrouby,matice, hmoždinky a další drobný montážní materiál, ... | soubor | 1 |  | 0 |  | 0 |  | 0 | 21 | 0 | 0.00032 | 0 | 0 | 0 |  | Vlastní | Indiv | 0 | 0 |  | Specifikace | Běžná |  |  |  | POL3_
125 | 429 0002Tb | Montáž uložení | soubor | 1 |  | 0 |  | 0 |  | 0 | 21 | 0 | 0 | 0 | 0 | 0 |  | Vlastní | Indiv | 0 | 0 |  | Práce | Běžná |  |  |  | POL1_
126 | 998767102R00 | Přesun hmot pro kovové stavební doplňk. konstrukce v objektech výšky do 12 m | t | 0.06368 |  | 0 |  | 0 |  | 0 | 21 | 0 | 0 | 0 | 0 | 0 | 800-767 | RTS 24/ II | RTS 24/ I | 3.006 | 0.19 |  | Přesun hmot | Běžná |  |  |  | POL7_
|  | 50 m vodorovně | [25 empty] | SPI
Díl: | D96 | Přesuny suti a vybouraných hmot |  |  |  | 0 |  | 0 |  | 0 |  | 0 |  | 0 |  | 0 |  |  |  |  | 26.79 | [6 empty] | DIL
127 | 979082111R00 | Vnitrostaveništní doprava suti a vybouraných hmot do 10 m | t | 7.7928 |  | 0 |  | 0 |  | 0 | 21 | 0 | 0 | 0 | 0 | 0 | 801-3 | RTS 24/ II | RTS 24/ I | 0.942 | 7.34 |  | Práce | Běžná |  |  |  | POL1_
|  | Odkaz na dem. hmot. položky pořadí 16 : 0,04800 |  | 0.048 | [23 empty] | VV | 7
|  | Odkaz na dem. hmot. položky pořadí 17 : 0,14400 |  | 0.144 | [23 empty] | VV | 7
|  | Odkaz na dem. hmot. položky pořadí 18 : 0,32400 |  | 0.324 | [23 empty] | VV | 7
|  | Odkaz na dem. hmot. položky pořadí 19 : 0,72000 |  | 0.72 | [23 empty] | VV | 7
|  | Odkaz na dem. hmot. položky pořadí 20 : 0,95000 |  | 0.95 | [23 empty] | VV | 7
|  | Odkaz na dem. hmot. položky pořadí 21 : 0,00491 |  | 0.00491 | [23 empty] | VV | 7
|  | Odkaz na dem. hmot. položky pořadí 22 : 0,00000 | [25 empty] | VV | 7
|  | Odkaz na dem. hmot. položky pořadí 23 : 0,00000 | [25 empty] | VV | 7
|  | Odkaz na dem. hmot. položky pořadí 24 : 0,26000 |  | 0.26 | [23 empty] | VV | 7
|  | Odkaz na dem. hmot. položky pořadí 25 : 0,22200 |  | 0.222 | [23 empty] | VV | 7
|  | Odkaz na dem. hmot. položky pořadí 27 : 3,85990 |  | 3.8599 | [23 empty] | VV | 7
|  | Odkaz na dem. hmot. položky pořadí 26 : 1,26000 |  | 1.26 | [23 empty] | VV | 7
128 | 979082121R00 | Vnitrostaveništní doprava suti a vybouraných hmot příplatek k ceně za každých dalších 5 m | t | 31.1712 |  | 0 |  | 0 |  | 0 | 21 | 0 | 0 | 0 | 0 | 0 | 801-3 | RTS 24/ II | RTS 24/ I | 0.105 | 3.27 |  | Práce | Běžná |  |  |  | POL1_
|  | Odkaz na mn. položky pořadí 127 : 7,79281*4 |  | 31.1712 | [23 empty] | VV | 5
129 | 979011111R00 | Svislá doprava suti a vybouraných hmot za prvé podlaží nad nebo pod základním podlažím | t | 7.7928 |  | 0 |  | 0 |  | 0 | 21 | 0 | 0 | 0 | 0 | 0 | 801-3 | RTS 24/ II | RTS 24/ I | 0.933 | 7.27 |  | Přesun suti | Běžná |  |  |  | POL8_
130 | 979011121R00 | Svislá doprava suti a vybouraných hmot příplatek za každé další podlaží | t | 7.7928 |  | 0 |  | 0 |  | 0 | 21 | 0 | 0 | 0 | 0 | 0 | 801-3 | RTS 24/ II | RTS 24/ I | 0.653 | 5.09 |  | Přesun suti | Běžná |  |  |  | POL8_
131 | 979081111R00 | Odvoz suti a vybouraných hmot na skládku do 1 km | t | 7.7928 |  | 0 |  | 0 |  | 0 | 21 | 0 | 0 | 0 | 0 | 0 | 801-3 | RTS 24/ II | RTS 24/ I | 0.49 | 3.82 |  | Práce | Běžná |  |  |  | POL1_
|  | Odkaz na mn. položky pořadí 127 : 7,79281 |  | 7.7928 | [23 empty] | VV | 5
132 | 979081121R00 | Odvoz suti a vybouraných hmot na skládku příplatek za každý další 1 km | t | 77.9281 |  | 0 |  | 0 |  | 0 | 21 | 0 | 0 | 0 | 0 | 0 | 801-3 | RTS 24/ II | RTS 24/ I | 0 | 0 |  | Práce | Běžná |  |  |  | POL1_
|  | Odkaz na mn. položky pořadí 131 : 7,79281*10 |  | 77.9281 | [23 empty] | VV | 5
133 | 979990107R00 | Poplatek za uložení suti - směs betonu, cihel, dřeva, skupina odpadu 170904 | t | 7.7928 |  | 0 |  | 0 |  | 0 | 21 | 0 | 0 | 0 | 0 | 0 | 801-3 | RTS 24/ II | RTS 24/ I | 0 | 0 |  | Práce | Běžná |  |  |  | POL1_
|  | kategorie 17 09 04 smíšené stavební a demoliční odpady | [25 empty] | POP
|  | Odkaz na mn. položky pořadí 127 : 7,79281 |  | 7.7928 | [23 empty] | VV | 5
Díl: | VN | Vedlejší náklady |  |  |  | 0 |  | 0 |  | 0 |  | 0 |  | 0 |  | 0 |  |  |  |  | 14 | [6 empty] | DIL
134 | VRN 001 | Uvedení do provozu a zaškolení obsluhy | soubor | 1 |  | 0 |  | 0 |  | 0 | 21 | 0 | 0 | 0 | 0 | 0 |  | Vlastní | Indiv | 1 | 1 |  | Práce | Běžná |  |  |  | POL1_
|  | Vyhotovení všech potřebných přejímacích podkladů pro převzetí zařízení | [25 empty] | POP
|  | v potřebném rozsahu. Počet vyhotovení bude stanoven zadavatelem. | [25 empty] | POP
|  | Součástí obsahu budou mimo jiné: | [25 empty] | POP
|  | -protokoly o tlakových zkouškách | [25 empty] | POP
|  | -protokoly o zaregulování systému | [25 empty] | POP
|  | -protokol o předání a převzetí zařízení | [25 empty] | POP
135 | VRN 002 | Rozbor kvality vody vnitřního vodovodu | soubor | 1 |  | 0 |  | 0 |  | 0 | 21 | 0 | 0 | 0 | 0 | 0 |  | Vlastní | Indiv | 1 | 1 |  | Práce | Běžná |  |  |  | POL1_
136 | VRN 003 | Kontrola potrubí a izolace vodovodu | soubor | 1 |  | 0 |  | 0 |  | 0 | 21 | 0 | 0 | 0 | 0 | 0 |  | Vlastní | Indiv | 1 | 1 |  | Práce | Běžná |  |  |  | POL1_
137 | 0005 | Dokumentace skutečného provedení | soubor | 1 |  | 0 |  | 0 |  | 0 | 21 | 0 | 0 | 0 | 0 | 0 |  | Vlastní | Indiv | 1 | 1 |  | Práce | Běžná |  |  |  | POL1_
|  | Projekt: | [25 empty] | POP
|  | ZTI | [25 empty] | POP
138 | 909 R00 | Hzs-nezmeritelne stavebni prace | h | 10 |  | 0 |  | 0 |  | 0 | 21 | 0 | 0 | 0 | 0 | 0 | Prav.M | RTS 24/ II | RTS 24/ I | 1 | 10 |  | HZS | Běžná |  |  |  | POL10_
[26 empty] | 12 | 21 | DPH
| Celkem |  |  |  |  | 0 | [19 empty] | 0 | 0 | SUM
END
Note on S6: Jedná se o informaci, zda se jedná o položku, která je do rozpočtu zadána z cenové soustavy RTS, nebo vlastní.
Note on T6: Jedná se o název CÚ, která je zadána u položky rozpočtu

## 1.4 1.1 Pol
Položkový soupis prací a dodávek | [27 empty] | #TypZaznamu#
S: | 0199 | Oprava hyg. zázemí a kanalizace - ZŠ Na Výsluní PAV. D | [25 empty] | STA
O: | 1.4 | Technika prostředí staveb | [22 empty] | STA |  |  | OBJ
R: | 1.1 | Oprava kanalizační přípojky | [25 empty] | ROZ
P.č. | Číslo položky | Název položky | MJ | Množství | Cena / MJ | Celkem | Dodávka | Dodávka celk. | Montáž | Montáž celk. | DPH | Cena s DPH | Hmotnost / MJ | Hmotnost celk.(t) | Dem. hmotnost / MJ | Dem. hmotnost celk.(t) | Ceník | Cen. soustava / platnost | Cenová úroveň | Nhod / MJ | Nhod celk. | Dodavatel | Typ položky | Stav položky
Díl: | 1 | Zemní práce |  |  |  | 0 |  | 0 |  | 0 |  | 0 |  | 7.94 |  | 0 |  |  |  |  | 34.31 | [6 empty] | DIL
1 | 151101102R00 | Zřízení pažení a rozepření stěn rýh příložné pro jakoukoliv mezerovitost, hloubky do 4 m | m2 | 20 |  | 0 |  | 0 |  | 0 | 21 | 0 | 0.00085 | 0.02 | 0 | 0 | 800-1 | RTS 24/ II | RTS 24/ I | 0.479 | 9.58 |  | Práce | Běžná |  |  |  | POL1_
|  | pro podzemní vedení pro všechny šířky rýhy, | [25 empty] | SPI
2 | 151101112R00 | Odstranění pažení a rozepření rýh příložné , hloubky do 4 m | m2 | 20 |  | 0 |  | 0 |  | 0 | 21 | 0 | 0 | 0 | 0 | 0 | 800-1 | RTS 24/ II | RTS 24/ I | 0.327 | 6.54 |  | Práce | Běžná |  |  |  | POL1_
|  | pro podzemní vedení s uložením materiálu na vzdálenost do 3 m od kraje výkopu, | [25 empty] | SPI
3 | 132201210R00 | Hloubení rýh šířky přes 60 do 200 cm do 50 m3, v hornině 3, hloubení strojně | m3 | 20.79 |  | 0 |  | 0 |  | 0 | 21 | 0 | 0 | 0 | 0 | 0 | 800-1 | RTS 24/ II | RTS 24/ I | 0.365 | 7.59 |  | Práce | Běžná |  |  |  | POL1_
|  | zapažených i nezapažených, s urovnáním dna do předepsaného profilu a spádu, s případně nutným přehozením výkopku na vzdálenost do 3 m ve výkopišti, s přehozením výkopku na přilehlém terénu na vzdálenost do 5 m od podélné osy rýhy nebo s naložením výkopku na dopravní prostředek. | [25 empty] | SPI |  | zapažených i nezapažených, s urovnáním dna do předepsaného profilu a spádu, s případně nutným přehozením výkopku na vzdálenost do 3 m ve výkopišti, s přehozením výkopku na přilehlém terénu na vzdálenost do 5 m od podélné osy rýhy nebo s naložením výkopku na dopravní prostředek.
|  | VÝKOP PŘÍPOJKY : 0,8*11*1,8 |  | 15.84 | [23 empty] | VV | 0
|  | V MÍSTĚ NAPOJENÍ : 1,5*1,5*2,2 |  | 4.95 | [23 empty] | VV | 0
4 | 132201219R00 | Hloubení rýh šířky přes 60 do 200 cm příplatek za lepivost, v hornině 3, | m3 | 6.237 |  | 0 |  | 0 |  | 0 | 21 | 0 | 0 | 0 | 0 | 0 | 800-1 | RTS 24/ II | RTS 24/ I | 0.084 | 0.52 |  | Práce | Běžná |  |  |  | POL1_
|  | zapažených i nezapažených, s urovnáním dna do předepsaného profilu a spádu, s případně nutným přehozením výkopku na vzdálenost do 3 m ve výkopišti, s přehozením výkopku na přilehlém terénu na vzdálenost do 5 m od podélné osy rýhy nebo s naložením výkopku na dopravní prostředek. | [25 empty] | SPI |  | zapažených i nezapažených, s urovnáním dna do předepsaného profilu a spádu, s případně nutným přehozením výkopku na vzdálenost do 3 m ve výkopišti, s přehozením výkopku na přilehlém terénu na vzdálenost do 5 m od podélné osy rýhy nebo s naložením výkopku na dopravní prostředek.
|  | Odkaz na mn. položky pořadí 3 : 20,79000*0,3 |  | 6.237 | [23 empty] | VV | 5
5 | 162701102R00 | Vodorovné přemístění výkopku z horniny 1 až 4, na vzdálenost přes 6 000 do 7 000 m | m3 | 5.72 |  | 0 |  | 0 |  | 0 | 21 | 0 | 0 | 0 | 0 | 0 | 800-1 | RTS 24/ II | RTS 24/ I | 0.011 | 0.06 |  | Práce | Běžná |  |  |  | POL1_
|  | po suchu, bez naložení výkopku, avšak se složením bez rozhrnutí, zpáteční cesta vozidla. | [25 empty] | SPI
|  | Odkaz na mn. položky pořadí 7 : 4,40000 |  | 4.4 | [23 empty] | VV | 5
|  | Odkaz na mn. položky pořadí 10 : 1,32000 |  | 1.32 | [23 empty] | VV | 5
6 | 199000002R00 | Poplatky za skládku horniny 1- 4, skupina 17 05 04 z Katalogu odpadů | m3 | 5.72 |  | 0 |  | 0 |  | 0 | 21 | 0 | 0 | 0 | 0 | 0 | 800-1 | RTS 24/ II | RTS 24/ I | 0 | 0 |  | Práce | Běžná |  |  |  | POL1_
|  | Odkaz na mn. položky pořadí 5 : 5,72000 |  | 5.72 | [23 empty] | VV | 5
7 | 175101101R00 | Obsyp potrubí bez prohození sypaniny, bez dodávky obsypového materiálu | m3 | 4.4 |  | 0 |  | 0 |  | 0 | 21 | 0 | 0 | 0 | 0 | 0 | 800-1 | RTS 24/ II | RTS 24/ I | 1.587 | 6.98 |  | Práce | Běžná |  |  |  | POL1_
|  | sypaninou z vhodných hornin tř. 1 - 4 nebo materiálem připraveným podél výkopu ve vzdálenosti do 3 m od jeho kraje, pro jakoukoliv hloubku výkopu a jakoukoliv míru zhutnění, | [25 empty] | SPI |  | sypaninou z vhodných hornin tř. 1 - 4 nebo materiálem připraveným podél výkopu ve vzdálenosti do 3 m od jeho kraje, pro jakoukoliv hloubku výkopu a jakoukoliv míru zhutnění,
|  | 11*0,5*0,8 |  | 4.4 | [23 empty] | VV | 0
8 | 583320401R | Kamenivo stanovené přírodní; těžené; 0/4; OH = 2,53 Mg/m3; štěrkopísek | t | 7.92 |  | 0 |  | 0 |  | 0 | 21 | 0 | 1 | 7.92 | 0 | 0 | SPCM | RTS 24/ II | RTS 24/ I | 0 | 0 |  | Specifikace | Běžná |  |  |  | POL3_
|  | Odkaz na mn. položky pořadí 7 : 4,40000*1,8 |  | 7.92 | [23 empty] | VV | 5
9 | 174101101R00 | Zásyp sypaninou se zhutněním jam, šachet, rýh nebo kolem objektů v těchto vykopávkách | m3 | 15.07 |  | 0 |  | 0 |  | 0 | 21 | 0 | 0 | 0 | 0 | 0 | 800-1 | RTS 24/ II | RTS 24/ I | 0.202 | 3.04 |  | Práce | Běžná |  |  |  | POL1_
|  | z jakékoliv horniny s uložením výkopku po vrstvách, | [25 empty] | SPI
|  | včetně strojního přemístění materiálu pro zásyp ze vzdálenosti do 10 m od okraje zásypu | [25 empty] | POP
|  | Odkaz na mn. položky pořadí 3 : 20,79000 |  | 20.79 | [23 empty] | VV | 5
|  | Odkaz na mn. položky pořadí 5 : 5,72000*-1 |  | -5.72 | [23 empty] | VV | 5
Díl: | 4 | Vodorovné konstrukce |  |  |  | 0 |  | 0 |  | 0 |  | 0 |  | 2.5 |  | 0 |  |  |  |  | 2.24 | [6 empty] | DIL
10 | 451572111R00 | Lože pod potrubí, stoky a drobné objekty z kameniva drobného těženého 0÷4 mm | m3 | 1.32 |  | 0 |  | 0 |  | 0 | 21 | 0 | 1.8908 | 2.5 | 0 | 0 | 827-1 | RTS 24/ II | RTS 24/ I | 1.7 | 2.24 |  | Práce | Běžná |  |  |  | POL1_
|  | v otevřeném výkopu, | [25 empty] | SPI
|  | 11*0,15*0,8 |  | 1.32 | [23 empty] | VV | 0
Díl: | 1 | Zemní práce |  |  |  | 0 |  | 0 |  | 0 |  | 0 |  | 0 |  | 1.1 |  |  |  |  | 4.51 | [6 empty] | DIL
11 | 114211303R00 | Odstranění trubního vedení ve výkopu z tub kameninových, DN 300 mm | m | 11 |  | 0 |  | 0 |  | 0 | 21 | 0 | 0 | 0 | 0.1 | 1.1 | 827-1 | RTS 24/ II | RTS 24/ I | 0.41 | 4.51 |  | Práce | Běžná |  |  |  | POL1_
|  | s přemístěním suti na hromady na vzdálenost do 5 m nebo s uložením na dopravní prostředek. | [25 empty] | SPI
Díl: | 97 | Přesuny suti a vybouraných hmot |  |  |  | 0 |  | 0 |  | 0 |  | 0 |  | 0 |  | 0 |  |  |  |  | 0.62 | [6 empty] | DIL
12 | 979087313R00 | Nakládání na dopravní prostředky vybouraných trub | t | 1.1 |  | 0 |  | 0 |  | 0 | 21 | 0 | 0 | 0 | 0 | 0 | 827-1 | RTS 24/ II | RTS 24/ I | 0.564 | 0.62 |  | Práce | Běžná |  |  |  | POL1_
|  | Odkaz na dem. hmot. položky pořadí 11 : 1,10000 |  | 1.1 | [23 empty] | VV | 7
Díl: | 8 | Trubní vedení |  |  |  | 0 |  | 0 |  | 0 |  | 0 |  | 0.11 |  | 0 |  |  |  |  | 4.68 | [6 empty] | DIL
13 | 28611263.AR | Trubka plastová pro venkovní kanalizaci spoj: hrdlový; potrubí: jednovrstvé; materiál: PVC-U; povrch: hladký; DN/OD = 200; de = 200,0 mm; tl. stěny = 5,9 mm; l = 1 000 mm; SN 8 | kus | 3 |  | 0 |  | 0 |  | 0 | 21 | 0 | 0.00504 | 0.02 | 0 | 0 | SPCM | RTS 24/ II | RTS 24/ I | 0 | 0 |  | Specifikace | Běžná |  |  |  | POL3_
14 | 28611264.AR | Trubka plastová pro venkovní kanalizaci spoj: hrdlový; potrubí: jednovrstvé; materiál: PVC-U; povrch: hladký; DN/OD = 200; de = 200,0 mm; tl. stěny = 5,9 mm; l = 3 000 mm; SN 8 | kus | 3 |  | 0 |  | 0 |  | 0 | 21 | 0 | 0.01512 | 0.05 | 0 | 0 | SPCM | RTS 24/ II | RTS 24/ I | 0 | 0 |  | Specifikace | Běžná |  |  |  | POL3_
15 | 871353121R00 | Montáž potrubí z trub z plastů těsněných gumovým kroužkem DN 200 mm | m | 12 |  | 0 |  | 0 |  | 0 | 21 | 0 | 1e-05 | 0 | 0 | 0 | 827-1 | RTS 24/ II | RTS 24/ I | 0.08 | 0.96 |  | Práce | Běžná |  |  |  | POL1_
|  | v otevřeném výkopu ve sklonu do 20 %, | [25 empty] | SPI
|  | Odkaz na mn. položky pořadí 13 : 3,00000 |  | 3 | [23 empty] | VV | 5
|  | Odkaz na mn. položky pořadí 14 : 3,00000*3 |  | 9 | [23 empty] | VV | 5
16 | 892571111R00 | Zkoušky těsnosti kanalizačního potrubí zkouška těsnosti kanalizačního potrubí vodou do DN 200 mm | m | 12 |  | 0 |  | 0 |  | 0 | 21 | 0 | 0 | 0 | 0 | 0 | 827-1 | RTS 24/ II | RTS 24/ I | 0.059 | 0.71 |  | Práce | Běžná |  |  |  | POL1_
|  | vodou nebo vzduchem, | [25 empty] | SPI
|  | Odkaz na mn. položky pořadí 15 : 12,00000 |  | 12 | [23 empty] | VV | 5
17 | 28651667.AR | Koleno plastové pro venkovní kanalizaci typ: jednoznačné; spoj: hrdlový; potrubí: jednovrstvé; materiál: PVC-U; povrch: hladký; úhel = 45,0 °; DN = 200; SDR 41,0; SN 8 | kus | 4 |  | 0 |  | 0 |  | 0 | 21 | 0 | 0.00127 | 0.01 | 0 | 0 | SPCM | RTS 24/ II | RTS 24/ I | 0 | 0 |  | Specifikace | Běžná |  |  |  | POL3_
18 | 877353121R00 | Montáž tvarovek na potrubí z trub z plastů těsněných gumovým kroužkem odbočných DN 200 mm | kus | 4 |  | 0 |  | 0 |  | 0 | 21 | 0 | 3e-05 | 0 | 0 | 0 | 827-1 | RTS 24/ II | RTS 24/ I | 0.33 | 1.32 |  | Práce | Běžná |  |  |  | POL1_
|  | v otevřeném výkopu, | [25 empty] | SPI
|  | Odkaz na mn. položky pořadí 17 : 4,00000 |  | 4 | [23 empty] | VV | 5
19 | 899711122R00 | Výstražné fólie výstražná fólie pro kanalizaci, šířka 30 cm | m | 12 |  | 0 |  | 0 |  | 0 | 21 | 0 | 0 | 0 | 0 | 0 | 827-1 | RTS 24/ II | RTS 24/ I | 0.03 | 0.36 |  | Práce | Běžná |  |  |  | POL1_
|  | Odkaz na mn. položky pořadí 15 : 12,00000 |  | 12 | [23 empty] | VV | 5
20 | 286971678R | dno šachetní s výkyvnými hrdly; průtočné; PP; úhel odpadu 0 °; DN = 478,0 mm; l = 619 mm; š = 478 mm; h = 638 mm; DN žlabu 200 mm | kus | 1 |  | 0 |  | 0 |  | 0 | 21 | 0 | 0.0068 | 0.01 | 0 | 0 | SPCM | RTS 24/ II | RTS 24/ I | 0 | 0 |  | Specifikace | Běžná |  |  |  | POL3_
21 | 286971403R | trubka plastová kanalizační PVC-U; korugovaná; D = 476,0 mm; l = 2000,0 mm | kus | 1 |  | 0 |  | 0 |  | 0 | 21 | 0 | 0.01779 | 0.02 | 0 | 0 | SPCM | RTS 24/ II | RTS 24/ I | 0 | 0 |  | Specifikace | Běžná |  |  |  | POL3_
22 | 894432112R00 | Osazení plastových šachet revizních průměr 425 mm | kus | 1 |  | 0 |  | 0 |  | 0 | 21 | 0 | 0 | 0 | 0 | 0 | 827-1 | RTS 24/ II | RTS 24/ I | 0.65 | 0.65 |  | Práce | Běžná |  |  |  | POL1_
23 | 28697146R | poklop kanalizační do šachtové roury; DN šachty 425 mm; PP; únosnost 1 500 kg; bez odvětrání | kus | 1 |  | 0 |  | 0 |  | 0 | 21 | 0 | 0.00192 | 0 | 0 | 0 | SPCM | RTS 24/ II | RTS 24/ I | 0 | 0 |  | Specifikace | Běžná |  |  |  | POL3_
24 | 899101111R00 | Osazení poklopů litinových a ocelových o hmotnost jednotlivě do 50 kg | kus | 1 |  | 0 |  | 0 |  | 0 | 21 | 0 | 0.00468 | 0 | 0 | 0 | 827-1 | RTS 24/ II | RTS 24/ I | 0.68 | 0.68 |  | Práce | Běžná |  |  |  | POL1_
Díl: | 99 | Staveništní přesun hmot |  |  |  | 0 |  | 0 |  | 0 |  | 0 |  | 0 |  | 0 |  |  |  |  | 2.23 | [6 empty] | DIL
25 | 998276201R00 | Přesun hmot pro trubní vedení z trub plastových nebo sklolaminátových obsypaných kamenivem | t | 10.5298 |  | 0 |  | 0 |  | 0 | 21 | 0 | 0 | 0 | 0 | 0 | 827-1 | RTS 24/ II | RTS 24/ I | 0.2115 | 2.23 |  | Přesun hmot | Běžná |  |  |  | POL7_
|  | vodovodu nebo kanalizace ražené nebo hloubené (827 1.1, 827 1.9, 827 2.1, 827 2.9), drobných objektů | [25 empty] | SPI
Díl: | D96 | Přesuny suti a vybouraných hmot |  |  |  | 0 |  | 0 |  | 0 |  | 0 |  | 0 |  | 0 |  |  |  |  | 0.54 | [6 empty] | DIL
26 | 979081111R00 | Odvoz suti a vybouraných hmot na skládku do 1 km | t | 1.1 |  | 0 |  | 0 |  | 0 | 21 | 0 | 0 | 0 | 0 | 0 | 801-3 | RTS 24/ II | RTS 24/ I | 0.49 | 0.54 |  | Práce | Běžná |  |  |  | POL1_
|  | Odkaz na dem. hmot. položky pořadí 11 : 1,10000 |  | 1.1 | [23 empty] | VV | 7
27 | 979081121R00 | Odvoz suti a vybouraných hmot na skládku příplatek za každý další 1 km | t | 11 |  | 0 |  | 0 |  | 0 | 21 | 0 | 0 | 0 | 0 | 0 | 801-3 | RTS 24/ II | RTS 24/ I | 0 | 0 |  | Práce | Běžná |  |  |  | POL1_
|  | Odkaz na mn. položky pořadí 26 : 1,10000*10 |  | 11 | [23 empty] | VV | 5
28 | 979990107R00 | Poplatek za uložení, směs betonu, cihel a dřeva, , skupina 17 09 04 z Katalogu odpadů | t | 1.1 |  | 0 |  | 0 |  | 0 | 21 | 0 | 0 | 0 | 0 | 0 | 801-3 | RTS 24/ II | RTS 24/ I | 0 | 0 |  | Přesun suti | Běžná |  |  |  | POL8_
|  | kategorie 17 09 04 smíšené stavební a demoliční odpady | [25 empty] | POP
Díl: | VN | Vedlejší náklady |  |  |  | 0 |  | 0 |  | 0 |  | 0 |  | 0 |  | 0 |  |  |  |  | 0 | [6 empty] | DIL
29 | VRN 001 | Geodetické práce | Soubor | 1 |  | 0 |  | 0 |  | 0 | 21 | 0 | 0 | 0 | 0 | 0 |  | Vlastní | Indiv | 0 | 0 |  | VRN | Běžná |  |  |  | POL99_8
|  | Vytýčení inženýrských sítí | [25 empty] | POP
|  | Zaměření potrubí ve výkopu | [25 empty] | POP
30 | VRN 002 | Oplocení výkopu | soubor | 1 |  | 0 |  | 0 |  | 0 | 21 | 0 | 0 | 0 | 0 | 0 |  | Vlastní | Indiv | 0 | 0 |  | VRN | Běžná |  |  |  | POL99_8
31 | VRN 003 | Uvedení vsakovacího rigolu do původního stavu, (nutná obhlídka) | soubor | 1 |  | 0 |  | 0 |  | 0 | 21 | 0 | 0 | 0 | 0 | 0 |  | Vlastní | Indiv | 0 | 0 |  | VRN | Běžná |  |  |  | POL99_8
[26 empty] | 12 | 21 | DPH
| Celkem |  |  |  |  | 0 | [19 empty] | 0 | 0 | SUM
END
Note on S6: Jedná se o informaci, zda se jedná o položku, která je do rozpočtu zadána z cenové soustavy RTS, nebo vlastní.
Note on T6: Jedná se o název CÚ, která je zadána u položky rozpočtu

## 1.4 2 Pol
Položkový soupis prací a dodávek | [27 empty] | #TypZaznamu#
S: | 0199 | Oprava hyg. zázemí a kanalizace - ZŠ Na Výsluní PAV. D | [25 empty] | STA
O: | 1.4 | Technika prostředí staveb | [22 empty] | STA |  |  | OBJ
R: | 2 | Elektroinstalace | [25 empty] | ROZ
P.č. | Číslo položky | Název položky | MJ | Množství | Cena / MJ | Celkem | Dodávka | Dodávka celk. | Montáž | Montáž celk. | DPH | Cena s DPH | Hmotnost / MJ | Hmotnost celk.(t) | Dem. hmotnost / MJ | Dem. hmotnost celk.(t) | Ceník | Cen. soustava / platnost | Cenová úroveň | Nhod / MJ | Nhod celk. | Dodavatel | Typ položky | Stav položky
Díl: | E.01 | KABELY A VODIČE |  |  |  | 0 |  | 0 |  | 0 |  | 0 |  | 0.09 |  | 0 |  |  |  |  | 0 | [6 empty] | DIL
1 | 210810045RT1 | Kabel CYKY-m 750 V 3 x 1,5 mm2 pevně uložený včetně dodávky kabelu | m | 285 |  | 0 |  | 0 |  | 0 | 21 | 0 | 0.00016 | 0.05 | 0 | 0 |  | RTS 24/ II | Indiv | 0 | 0 |  | Práce | Běžná |  |  |  | POL1_1
2 | 210810046RT3 | Kabel CYKY-m 750 V 3 x 2,5 mm2 pevně uložený včetně dodávky CYKY 3Cx2.5 | m | 120 |  | 0 |  | 0 |  | 0 | 21 | 0 | 0.00023 | 0.03 | 0 | 0 |  | RTS 24/ II | Indiv | 0 | 0 |  | Práce | Běžná |  |  |  | POL1_1
3 | 210800626RT1 | Vodič nn a vn CYA 6 mm2 uložený volně včetně dodávky vodiče CYA 6 | m | 85 |  | 0 |  | 0 |  | 0 | 21 | 0 | 7e-05 | 0.01 | 0 | 0 |  | RTS 24/ II | Indiv | 0 | 0 |  | Práce | Běžná |  |  |  | POL1_1
4 | 210220321RT1 | Svorka na potrubí Bernard, včetně Cu pásku včetně dodávky svorky + Cu pásku | kus | 12 |  | 0 |  | 0 |  | 0 | 21 | 0 | 0.00025 | 0 | 0 | 0 |  | RTS 24/ II | Indiv | 0 | 0 |  | Práce | Běžná |  |  |  | POL1_1
5 | 210800546RT1 | Vodič nn a vn CY 4 mm2 uložený pevně včetně dodávky vodiče CY 4 | m | 50 |  | 0 |  | 0 |  | 0 | 21 | 0 | 4e-05 | 0 | 0 | 0 |  | RTS 24/ II | Indiv | 0 | 0 |  | Práce | Běžná |  |  |  | POL1_1
6 | 210100001R00 | Ukončení vodičů v rozvaděči + zapojení do 2,5 mm2 | kus | 60 |  | 0 |  | 0 |  | 0 | 21 | 0 | 0 | 0 | 0 | 0 |  | RTS 24/ II | Indiv | 0 | 0 |  | Práce | Běžná |  |  |  | POL1_1
Díl: | E.02 | SVÍTIDLA VČETNĚ ZDROJŮ A ZAVĚŠENÍ |  |  |  | 0 |  | 0 |  | 0 |  | 0 |  | 0 |  | 0 |  |  |  |  | 0 | [6 empty] | DIL
7 | PC348100726 | A SVÍTIDLO LED, KULATÉ, PŘISAZENÉ, 4000 K, 1950 lm, 16,3 W, IP65 dodávka a montáž | kus | 36 |  | 0 |  | 0 |  | 0 | 21 | 0 | 0 | 0 | 0 | 0 |  | Vlastní | Indiv | 0 | 0 |  | Specifikace | Běžná |  |  |  | POL3_0
Díl: | E.03 | PŘÍSTROJE |  |  |  | 0 |  | 0 |  | 0 |  | 0 |  | 0 |  | 0 |  |  |  |  | 0 | [6 empty] | DIL
8 | PC2104532121 | Infrapasivní spínač osvětlení včetně dodávky interiérového čidla | kus | 27 |  | 0 |  | 0 |  | 0 | 21 | 0 | 1e-05 | 0 | 0.00015 | 0 |  | Vlastní | Indiv | 0 | 0 |  | Práce | Běžná |  |  |  | POL1_1
9 | 210111011RT6 | Zásuvka domovní zapuštěná - provedení 2P+PE včetně dodávky zásuvky a rámečku | kus | 12 |  | 0 |  | 0 |  | 0 | 21 | 0 | 9e-05 | 0 | 0 | 0 |  | RTS 24/ II | Indiv | 0 | 0 |  | Práce | Běžná |  |  |  | POL1_1
Díl: | E.04 | ÚLOŽNÝ MATERIÁL |  |  |  | 0 |  | 0 |  | 0 |  | 0 |  | 0 |  | 0 |  |  |  |  | 0 | [6 empty] | DIL
10 | 210010301RT1 | Krabice přístrojová KP, bez zapojení, kruhová včetně dodávky KP 68/2 | kus | 40 |  | 0 |  | 0 |  | 0 | 21 | 0 | 2e-05 | 0 | 0 | 0 |  | RTS 24/ II | Indiv | 0 | 0 |  | Práce | Běžná |  |  |  | POL1_1
11 | 210010321RT1 | Krabice univerzální KU a odbočná KO se zapoj.,kruh vč.dodávky krabice KU 68-1903 | kus | 20 |  | 0 |  | 0 |  | 0 | 21 | 0 | 9e-05 | 0 | 0 | 0 |  | RTS 24/ II | Indiv | 0 | 0 |  | Práce | Běžná |  |  |  | POL1_1
12 | 34561406R | Svorka WAGO 273-105 5x2,5 | kus | 60 |  | 0 |  | 0 |  | 0 | 21 | 0 | 0 | 0 | 0 | 0 | SPCM | RTS 24/ II | Indiv | 0 | 0 |  | Specifikace | Běžná |  |  |  | POL3_0
Díl: | E.05 | REVIZE A HZS |  |  |  | 0 |  | 0 |  | 0 |  | 0 |  | 0 |  | 0 |  |  |  |  | 0 | [6 empty] | DIL
13 | 905R01 | Hzs-revize provoz.souboru a st.obj. Revize | h | 8 |  | 0 |  | 0 |  | 0 | 21 | 0 | 0 | 0 | 0 | 0 |  | RTS 24/ II | Indiv | 0 | 0 |  | Práce | Běžná |  |  |  | POL1_1
14 | 905002R01 | Stavební výpomoci (sekání drážek, vrtání otvorů,kapsy pro krabice,zednické zapravení) | h | 45 |  | 0 |  | 0 |  | 0 | 21 | 0 | 0 | 0 | 0 | 0 |  | Vlastní | Indiv | 0 | 0 |  | Práce | Běžná |  |  |  | POL1_1
15 | 905004R01 | Koordinace s ostatními profesemi | h | 8 |  | 0 |  | 0 |  | 0 | 21 | 0 | 0 | 0 | 0 | 0 |  | Vlastní | Indiv | 0 | 0 |  | Práce | Běžná |  |  |  | POL1_1
16 | 905007R01 | Demontáž stávajícího zařízení | h | 16 |  | 0 |  | 0 |  | 0 | 21 | 0 | 0 | 0 | 0 | 0 |  | Vlastní | Indiv | 0 | 0 |  | Práce | Běžná |  |  |  | POL1_1
17 | 905008R01 | Úprava stávajícího zařízení | h | 12 |  | 0 |  | 0 |  | 0 | 21 | 0 | 0 | 0 | 0 | 0 |  | Vlastní | Indiv | 0 | 0 |  | Práce | Běžná |  |  |  | POL1_1
Díl: | E.07.03 | ROZVÁDĚČ STÁVAJÍCÍ DOZBROJENÍ |  |  |  | 0 |  | 0 |  | 0 |  | 0 |  | 0 |  | 0 |  |  |  |  | 0 | [6 empty] | DIL
18 | 35822001013R | Jistič do 80 A 1 pól. charakteristika B, LTN-10B-1 | kus | 6 |  | 0 |  | 0 |  | 0 | 21 | 0 | 0.00018 | 0 | 0 | 0 | SPCM | RTS 24/ II | Indiv | 0 | 0 |  | Specifikace | Běžná |  |  |  | POL3_0
19 | 35838328T | Proudový chránič s nadproudovou ochranou OLI-10B-1N-030AC-G In 10 A, Ue 230 V a.c., charakteristika, B, Idn 30 mA, 1+N-pól, Icn 10 kA, typ AC-G | kus | 6 |  | 0 |  | 0 |  | 0 | 21 | 0 | 0 | 0 | 0 | 0 |  | Vlastní | Indiv | 0 | 0 |  | Specifikace | Běžná |  |  |  | POL3_0
20 | 210120421R00 | Jistič jednopólový modulární | kus | 6 |  | 0 |  | 0 |  | 0 | 21 | 0 | 0 | 0 | 0 | 0 |  | RTS 24/ II | Indiv | 0 | 0 |  | Práce | Běžná |  |  |  | POL1_1
21 | 210120803R00 | Chránič proudový dvoupólový do 40 A | kus | 6 |  | 0 |  | 0 |  | 0 | 21 | 0 | 0 | 0 | 0 | 0 |  | RTS 24/ II | Indiv | 0 | 0 |  | Práce | Běžná |  |  |  | POL1_1
[26 empty] | 12 | 21 | DPH
| Celkem |  |  |  |  | 0 | [19 empty] | 0 | 0 | SUM
END
Note on S6: Jedná se o informaci, zda se jedná o položku, která je do rozpočtu zadána z cenové soustavy RTS, nebo vlastní.
Note on T6: Jedná se o název CÚ, která je zadána u položky rozpočtu

## 1.4 3 Pol
Položkový soupis prací a dodávek | [27 empty] | #TypZaznamu#
S: | 0199 | Oprava hyg. zázemí a kanalizace - ZŠ Na Výsluní PAV. D | [25 empty] | STA
O: | 1.4 | Technika prostředí staveb | [22 empty] | STA |  |  | OBJ
R: | 3 | Vzduchotechnika | [25 empty] | ROZ
P.č. | Číslo položky | Název položky | MJ | Množství | Cena / MJ | Celkem | Dodávka | Dodávka celk. | Montáž | Montáž celk. | DPH | Cena s DPH | Hmotnost / MJ | Hmotnost celk.(t) | Dem. hmotnost / MJ | Dem. hmotnost celk.(t) | Ceník | Cen. soustava / platnost | Cenová úroveň | Nhod / MJ | Nhod celk. | Dodavatel | Typ položky | Stav položky
Díl: | 61 | Úpravy povrchů vnitřní |  |  |  | 0 |  | 0 |  | 0 |  | 0 |  | 0.19 |  | 0 |  |  |  |  | 8.11 | [6 empty] | DIL
1 | 612401291RT2 | Omítky malých ploch vnitřních stěn přes 0,09 do 0,25 m2, vápennou štukovou omítkou | kus | 14 |  | 0 |  | 0 |  | 0 | 21 | 0 | 0.00887 | 0.12 | 0 | 0 | 801-4 | RTS 24/ II | RTS 24/ I | 0.35974 | 5.04 |  | Práce | Běžná |  |  |  | POL1_
|  | jakoukoliv maltou, z pomocného pracovního lešení o výšce podlahy do 1900 mm a pro zatížení do 1,5 kPa, | [25 empty] | SPI |  | jakoukoliv maltou, z pomocného pracovního lešení o výšce podlahy do 1900 mm a pro zatížení do 1,5 kPa,
2 | 611401211RT2 | Omítka malých ploch na stropech přes 0,09 do 0,25 m2, vápennou štukovou omítkou | kus | 6 |  | 0 |  | 0 |  | 0 | 21 | 0 | 0.01091 | 0.07 | 0 | 0 | 801-4 | RTS 24/ II | RTS 24/ I | 0.51171 | 3.07 |  | Práce | Běžná |  |  |  | POL1_
|  | jakoukoliv maltou, z pomocného pracovního lešení o výšce podlahy do 1900 mm a pro zatížení do 1,5 kPa, | [25 empty] | SPI |  | jakoukoliv maltou, z pomocného pracovního lešení o výšce podlahy do 1900 mm a pro zatížení do 1,5 kPa,
Díl: | 94 | Lešení a stavební výtahy |  |  |  | 0 |  | 0 |  | 0 |  | 0 |  | 0.01 |  | 0 |  |  |  |  | 1.28 | [6 empty] | DIL
3 | 941955002R00 | Lešení lehké pracovní pomocné pomocné, o výšce lešeňové podlahy přes 1,2 do 1,9 m | m2 | 6 |  | 0 |  | 0 |  | 0 | 21 | 0 | 0.00158 | 0.01 | 0 | 0 | 800-3 | RTS 24/ II | RTS 24/ I | 0.214 | 1.28 |  | Práce | Běžná |  |  |  | POL1_
Díl: | 96 | Bourání konstrukcí |  |  |  | 0 |  | 0 |  | 0 |  | 0 |  | 0 |  | 0.78 |  |  |  |  | 24.51 | [6 empty] | DIL
4 | 971033231R00 | Vybourání otvorů ve zdivu cihelném z jakýchkoliv cihel pálených na jakoukoliv maltu vápenou nebo vápenocementovou, plochy do 0,0225 m2, tloušťky do 150 mm | kus | 10 |  | 0 |  | 0 |  | 0 | 21 | 0 | 0 | 0 | 0.004 | 0.04 | 801-3 | RTS 24/ II | RTS 24/ I | 0.16 | 1.6 |  | Práce | Běžná |  |  |  | POL1_
|  | základovém nebo nadzákladovém, | [25 empty] | SPI
5 | 971033331R00 | Vybourání otvorů ve zdivu cihelném z jakýchkoliv cihel pálených na jakoukoliv maltu vápenou nebo vápenocementovou, plochy do 0,09 m2, tloušťky do 150 mm | kus | 12 |  | 0 |  | 0 |  | 0 | 21 | 0 | 0.00034 | 0 | 0.025 | 0.3 | 801-3 | RTS 24/ II | RTS 24/ I | 0.213 | 2.56 |  | Práce | Běžná |  |  |  | POL1_
|  | základovém nebo nadzákladovém, | [25 empty] | SPI
|  | Včetně pomocného lešení o výšce podlahy do 1900 mm a pro zatížení do 1,5 kPa (150 kg/m2). | [25 empty] | POP
6 | 971033341R00 | Vybourání otvorů ve zdivu cihelném z jakýchkoliv cihel pálených na jakoukoliv maltu vápenou nebo vápenocementovou, plochy do 0,09 m2, tloušťky do 300 mm | kus | 6 |  | 0 |  | 0 |  | 0 | 21 | 0 | 0.00034 | 0 | 0.054 | 0.32 | 801-3 | RTS 24/ II | RTS 24/ I | 0.381 | 2.29 |  | Práce | Běžná |  |  |  | POL1_
|  | základovém nebo nadzákladovém, | [25 empty] | SPI
|  | Včetně pomocného lešení o výšce podlahy do 1900 mm a pro zatížení do 1,5 kPa (150 kg/m2). | [25 empty] | POP
7 | 970051200R00 | Jádrové vrtání, kruhové prostupy v železobetonu jádrové vrtání , do D 200 mm | m | 1.5 |  | 0 |  | 0 |  | 0 | 21 | 0 | 0.00333 | 0 | 0.0785 | 0.12 | 801-3 | RTS 24/ II | RTS 24/ I | 6.2 | 9.3 |  | Práce | Běžná |  |  |  | POL1_
|  | prostupy přes stropy : (1+2+3)*0,25 |  | 1.5 | [23 empty] | VV | 0
8 | 970053200R00 | Jádrové vrtání, kruhové prostupy v železobetonu příplatek za jádrové vrtání ve H nad 1,5 m, do D 200 mm | m | 1.5 |  | 0 |  | 0 |  | 0 | 21 | 0 | 0.00134 | 0 | 0 | 0 | 801-3 | RTS 24/ II | RTS 24/ I | 1.23 | 1.85 |  | Práce | Běžná |  |  |  | POL1_
|  | Odkaz na mn. položky pořadí 7 : 1,50000 |  | 1.5 | [23 empty] | VV | 5
9 | 970056200R00 | Jádrové vrtání, kruhové prostupy v železobetonu příplatek za jádrové vrtání do stropu, do D 200 mm | m | 1.5 |  | 0 |  | 0 |  | 0 | 21 | 0 | 0.00321 | 0 | 0 | 0 | 801-3 | RTS 24/ II | RTS 24/ I | 3.315 | 4.97 |  | Práce | Běžná |  |  |  | POL1_
|  | Odkaz na mn. položky pořadí 7 : 1,50000 |  | 1.5 | [23 empty] | VV | 5
10 | 970057200R00 | Jádrové vrtání, kruhové prostupy v železobetonu příplatek za časté přemístění stroje jádrového vrtání, do D 200 mm | m | 1.5 |  | 0 |  | 0 |  | 0 | 21 | 0 | 0 | 0 | 0 | 0 | 801-3 | RTS 24/ II | RTS 24/ I | 1.29 | 1.94 |  | Práce | Běžná |  |  |  | POL1_
|  | Odkaz na mn. položky pořadí 7 : 1,50000 |  | 1.5 | [23 empty] | VV | 5
Díl: | 99 | Staveništní přesun hmot |  |  |  | 0 |  | 0 |  | 0 |  | 0 |  | 0 |  | 0 |  |  |  |  | 0.41 | [6 empty] | DIL
11 | 999281108R00 | Přesun hmot pro opravy a údržbu objektů pro opravy a údržbu dosavadních objektů včetně vnějších plášťů výšky do 12 m, | t | 0.21706 |  | 0 |  | 0 |  | 0 | 21 | 0 | 0 | 0 | 0 | 0 | 801-4 | RTS 24/ II | RTS 24/ I | 1.892 | 0.41 |  | Přesun hmot | Běžná |  |  |  | POL7_
|  | oborů 801, 803, 811 a 812 | [25 empty] | SPI
Díl: | 712 | Povlakové krytiny |  |  |  | 0 |  | 0 |  | 0 |  | 0 |  | 0.11 |  | 0 |  |  |  |  | 4.66 | [6 empty] | DIL
12 | 712311101RZ1 | Povlakové krytiny střech do 10° za studena nátěrem 1 x, penetračním nebo asfaltovým lakem, včetně dodávky materiálu | m2 | 2 |  | 0 |  | 0 |  | 0 | 21 | 0 | 0.00033 | 0 | 0 | 0 | 800-711 | RTS 24/ II | RTS 24/ I | 0.0275 | 0.06 |  | Práce | Běžná |  |  |  | POL1_
13 | 712341559RZ6 | Povlakové krytiny střech do 10° pásy přitavením v celé ploše, 2 vrstvy, včetně dodávky pásu izolačního z oxidovaného asfaltu natavitelného; nosná vložka strojní hadrová lepenka | m2 | 2 |  | 0 |  | 0 |  | 0 | 21 | 0 | 0.01105 | 0.02 | 0 | 0 | 800-711 | RTS 24/ II | RTS 24/ I | 0.4 | 0.8 |  | Práce | Běžná |  |  |  | POL1_
14 | 712341550001 | Opracování prostupu a natavení parozábrany na potrubí d160 a d200, včetně dodávky materiálu | kus | 3 |  | 0 |  | 0 |  | 0 | 21 | 0 | 0.01105 | 0.03 | 0 | 0 |  | Vlastní | RTS 24/ I | 0.4 | 1.2 |  | Práce | Běžná |  |  |  | POL1_
15 | 712341550002 | Opracování prostupu a natavení phydroizolace na potrubí d160 a d200, vytvoření těsného spoje, včetně dodávky materiálu | kus | 3 |  | 0 |  | 0 |  | 0 | 21 | 0 | 0.01105 | 0.03 | 0 | 0 |  | Vlastní | Indiv | 0.4 | 1.2 |  | Práce | Běžná |  |  |  | POL1_
16 | 71234155000D1 | Vybourání skladby střechy pro provedení odvětrání | kus | 3 |  | 0 |  | 0 |  | 0 | 21 | 0 | 0.01105 | 0.03 | 0 | 0 |  | Vlastní | Indiv | 0.4 | 1.2 |  | Práce | Běžná |  |  |  | POL1_
17 | 998712102R00 | Přesun hmot pro povlakové krytiny v objektech výšky přes 6 do 12 m | t | 0.12221 |  | 0 |  | 0 |  | 0 | 21 | 0 | 0 | 0 | 0 | 0 | 800-711 | RTS 24/ II | RTS 24/ I | 1.609 | 0.2 |  | Přesun hmot | Běžná |  |  |  | POL7_
|  | 50 m vodorovně | [25 empty] | SPI
Díl: | 713 | Izolace tepelné |  |  |  | 0 |  | 0 |  | 0 |  | 0 |  | 0.01 |  | 0 |  |  |  |  | 0.28 | [6 empty] | DIL
18 | 28375704R | Výrobek izolační pro budovy z pěnového polystyrenu (EPS) tvar: deska; OH = 20 kg/m3; lambda = 0,037 W/(m.K); pevnost v tlaku CS 100 kPa | m3 | 0.3 |  | 0 |  | 0 |  | 0 | 21 | 0 | 0.02 | 0.01 | 0 | 0 | SPCM | RTS 24/ II | RTS 24/ I | 0 | 0 |  | Specifikace | Běžná |  |  |  | POL3_
|  | doplnění izolace : 1,5*0,2 |  | 0.3 | [23 empty] | VV | 0
19 | 713111111RT2 | Montáž tepelné izolace stropů kladené vrchem, volně, dvouvrstvá | m2 | 1.5 |  | 0 |  | 0 |  | 0 | 21 | 0 | 0 | 0 | 0 | 0 | 800-713 | RTS 24/ II | RTS 24/ I | 0.18 | 0.27 |  | Práce | Běžná |  |  |  | POL1_
|  | doplnění izolace v místě prostupu : 1,5 |  | 1.5 | [23 empty] | VV | 0
20 | 71346-3213T05 | Izolace potrubí (jednovrstvá), samolepící s AL folií | m2 | 3.3816 |  | 0 |  | 0 |  | 0 | 21 | 0 | 0.00042 | 0 | 0 | 0 |  | Vlastní | Indiv | 0 | 0 |  | Práce | Běžná |  |  |  | POL1_
|  | Odkaz na mn. položky pořadí 21 : 3,38161 |  | 3.3816 | [23 empty] | VV | 5
21 | 283 701001T | Izolace ze syntetického kaučuku K-Flex ST 25 - pás (samolepící), t. 25mm s AL folií | m2 | 3.3816 |  | 0 |  | 0 |  | 0 | 21 | 0 | 0 | 0 | 0 | 0 |  | Vlastní | Indiv | 0 | 0 |  | Specifikace | Běžná |  |  |  | POL3_
|  | d160 : (0,013+0,16+0,013)*PI*3 |  | 1.753 | [23 empty] | VV | 0
|  | d200 : (0,013+0,2+0,013)*PI*1,5 |  | 1.065 | [23 empty] | VV | 0
|  | Koeficient : 0,2 |  | 0.5636 | [23 empty] | VV | 4
22 | 998713102R00 | Přesun hmot pro izolace tepelné v objektech výšky do 12 m | t | 0.00742 |  | 0 |  | 0 |  | 0 | 21 | 0 | 0 | 0 | 0 | 0 | 800-713 | RTS 24/ II | RTS 24/ I | 1.831 | 0.01 |  | Přesun hmot | Běžná |  |  |  | POL7_
|  | 50 m vodorovně | [25 empty] | SPI
Díl: | 721 | Vnitřní kanalizace |  |  |  | 0 |  | 0 |  | 0 |  | 0 |  | 0 |  | 0 |  |  |  |  | 1.6 | [6 empty] | DIL
23 | 721176101R00 | Potrubí HT připojovací vnější průměr D 32 mm, tloušťka stěny 1,8 mm, DN 30 | m | 5 |  | 0 |  | 0 |  | 0 | 21 | 0 | 0.00034 | 0 | 0 | 0 | 800-721 | RTS 24/ II | RTS 24/ I | 0.32 | 1.6 |  | Práce | Běžná |  |  |  | POL1_
|  | včetně tvarovek, objímek. Bez zednických výpomocí. | [25 empty] | SPI
|  | Potrubí včetně tvarovek. Bez zednických výpomocí. | [25 empty] | POP
24 | 998721102R00 | Přesun hmot pro vnitřní kanalizaci v objektech výšky do 12 m | t | 0.0017 |  | 0 |  | 0 |  | 0 | 21 | 0 | 0 | 0 | 0 | 0 | 800-721 | RTS 24/ II | RTS 24/ I | 1.523 | 0 |  | Přesun hmot | Běžná |  |  |  | POL7_
|  | 50 m vodorovně, měřeno od těžiště půdorysné plochy skládky do těžiště půdorysné plochy objektu | [25 empty] | SPI
Díl: | 724 | Strojní vybavení |  |  |  | 0 |  | 0 |  | 0 |  | 0 |  | 0.02 |  | 0 |  |  |  |  | 11.16 | [6 empty] | DIL
25 | V1 | Diagonální ventilátor do kruhového potrubí, připojení d200, tříotáčkový s doběhem (velmi tichý), Q=600m3/h, 200Pa | kus | 1 |  | 0 |  | 0 |  | 0 | 21 | 0 | 0.008 | 0.01 | 0 | 0 |  | Vlastní | Indiv | 0 | 0 |  | Specifikace | Běžná |  |  |  | POL3_
|  | Skříň | [25 empty] | POP
|  | je z tvrzeného plastu, skládá se z konzole pro montáž na zeď nebo strop, hlukového absorbéru a motoru. Snadná demontáž motorové části připevněné pomocí rychloupínacích spon. Připojovací hrdla s gumovým těsněním. | [25 empty] | POP |  | je z tvrzeného plastu, skládá se z konzole pro montáž na zeď nebo strop, hlukového absorbéru a motoru. Snadná demontáž motorové části připevněné pomocí rychloupínacích spon. Připojovací hrdla s gumovým těsněním.
26 | V1-1 | Spojovací manžeta d200 | kus | 2 |  | 0 |  | 0 |  | 0 | 21 | 0 | 0.0006 | 0 | 0 | 0 |  | Vlastní | Indiv | 0 | 0 |  | Specifikace | Běžná |  |  |  | POL3_
|  | Informace | [25 empty] | POP
|  | • pro ventilátory do kruhového potrubí | [25 empty] | POP
|  | • umožňuje připojit či odpojit ventilátor pro údržbu a čištění | [25 empty] | POP
|  | • je vyrobena z galvanizované oceli s gumovým vyložením, vyložení velmi dobře tlumí případné kmity a hluk | [25 empty] | POP |  | • je vyrobena z galvanizované oceli s gumovým vyložením, vyložení velmi dobře tlumí případné kmity a hluk
|  | • spona se stahuje dvěma šrouby | [25 empty] | POP
|  | Odkaz na mn. položky pořadí 25 : 1,00000*2 |  | 2 | [23 empty] | VV | 5
27 | V2 | Diagonální ventilátor do kruhového potrubí, připojení d160, tříotáčkový s doběhem (velmi tichý), Q=400m3/h, 130Pa | kus | 2 |  | 0 |  | 0 |  | 0 | 21 | 0 | 0.006 | 0.01 | 0 | 0 |  | Vlastní | Indiv | 0 | 0 |  | Specifikace | Běžná |  |  |  | POL3_
|  | Skříň | [25 empty] | POP
|  | je z tvrzeného plastu, skládá se z konzole pro montáž na zeď nebo strop, hlukového absorbéru a motoru. Snadná demontáž motorové části připevněné pomocí rychloupínacích spon. Připojovací hrdla s gumovým těsněním. | [25 empty] | POP |  | je z tvrzeného plastu, skládá se z konzole pro montáž na zeď nebo strop, hlukového absorbéru a motoru. Snadná demontáž motorové části připevněné pomocí rychloupínacích spon. Připojovací hrdla s gumovým těsněním.
28 | V2-1 | Spojovací manžeta d160 | kus | 4 |  | 0 |  | 0 |  | 0 | 21 | 0 | 0.0006 | 0 | 0 | 0 |  | Vlastní | Indiv | 0 | 0 |  | Specifikace | Běžná |  |  |  | POL3_
|  | Informace | [25 empty] | POP
|  | • pro ventilátory do kruhového potrubí | [25 empty] | POP
|  | • umožňuje připojit či odpojit ventilátor pro údržbu a čištění | [25 empty] | POP
|  | • je vyrobena z galvanizované oceli s gumovým vyložením, vyložení velmi dobře tlumí případné kmity a hluk | [25 empty] | POP |  | • je vyrobena z galvanizované oceli s gumovým vyložením, vyložení velmi dobře tlumí případné kmity a hluk
|  | • spona se stahuje dvěma šrouby | [25 empty] | POP
|  | Odkaz na mn. položky pořadí 27 : 2,00000*2 |  | 4 | [23 empty] | VV | 5
29 | 728616212R00 | Montáž diagonálního nízkotlakého ventilátoru potrubního do kruhového potrubí, do průměru d 200 mm | kus | 3 |  | 0 |  | 0 |  | 0 | 21 | 0 | 0 | 0 | 0 | 0 | 800-728 | RTS 24/ II | RTS 24/ I | 3.7 | 11.1 |  | Práce | Běžná |  |  |  | POL1_
|  | Odkaz na mn. položky pořadí 25 : 1,00000 |  | 1 | [23 empty] | VV | 5
|  | Odkaz na mn. položky pořadí 27 : 2,00000 |  | 2 | [23 empty] | VV | 5
30 | 998724102R00 | Přesun hmot pro strojní vybavení v objektech výšky do 12 m | t | 0.0236 |  | 0 |  | 0 |  | 0 | 21 | 0 | 0 | 0 | 0 | 0 | 800-721 | RTS 24/ II | RTS 24/ I | 2.406 | 0.06 |  | Přesun hmot | Běžná |  |  |  | POL7_
|  | vodorovně do 50 m | [25 empty] | SPI
Díl: | 725 | Zařizovací předměty |  |  |  | 0 |  | 0 |  | 0 |  | 0 |  | 0 |  | 0 |  |  |  |  | 0 | [6 empty] | DIL
31 | 551623505R | Příslušenství vzduchotechnické jednotky - zápachová uzávěra podomítková; materiál: plast; DN 32 | kus | 1 |  | 0 |  | 0 |  | 0 | 21 | 0 | 0.00028 | 0 | 0 | 0 | SPCM | RTS 24/ II | RTS 24/ I | 0 | 0 |  | Specifikace | Běžná |  |  |  | POL3_
32 | 728619001T00 | Montáž sifonu | soubor | 1 |  | 0 |  | 0 |  | 0 | 21 | 0 | 0 | 0 | 0 | 0 |  | Vlastní | ED2017 | 0 | 0 |  | Práce | Běžná |  |  |  | POL1_
33 | 998725102R00 | Přesun hmot pro zařizovací předměty v objektech výšky do 12 m | t | 0.00028 |  | 0 |  | 0 |  | 0 | 21 | 0 | 0 | 0 | 0 | 0 | 800-721 | RTS 24/ II | RTS 24/ I | 1.573 | 0 |  | Přesun hmot | Běžná |  |  |  | POL7_
|  | vodorovně do 50 m | [25 empty] | SPI
Díl: | 728 | Vzduchotechnika |  |  |  | 0 |  | 0 |  | 0 |  | 0 |  | 0.16 |  | 0 |  |  |  |  | 48.69 | [6 empty] | DIL
34 | 42981164R | potrubí spirálně vinuté; pozinkovaný plech; pr. 160,0 mm; l = 3 000 mm; použití pro rozvody vzduchu | kus | 11 |  | 0 |  | 0 |  | 0 | 21 | 0 | 0.00606 | 0.07 | 0 | 0 | SPCM | RTS 24/ I | RTS 24/ I | 0 | 0 |  | Specifikace | Běžná |  |  |  | POL3_
35 | 42981166R | potrubí spirálně vinuté; pozinkovaný plech; pr. 200,0 mm; l = 3 000 mm; použití pro rozvody vzduchu | kus | 3 |  | 0 |  | 0 |  | 0 | 21 | 0 | 0.00768 | 0.02 | 0 | 0 | SPCM | RTS 24/ I | RTS 24/ I | 0 | 0 |  | Specifikace | Běžná |  |  |  | POL3_
36 | 42981303R | trouba do potrubí vzduchotechniky; kruhová; ocelová; povrch pozink; rozměr d = 200, délka 1000 mm; rozsah teplot -40 až 70 °C | kus | 1 |  | 0 |  | 0 |  | 0 | 21 | 0 | 0.00336 | 0 | 0 | 0 | SPCM | RTS 24/ I | RTS 24/ I | 0 | 0 |  | Specifikace | Běžná |  |  |  | POL3_
37 | 728112112R00 | Montáž kruhového plechového potrubí do průměru d 200 mm | m | 43 |  | 0 |  | 0 |  | 0 | 21 | 0 | 0 | 0 | 0 | 0 | 800-728 | RTS 24/ II | RTS 24/ I | 0.37 | 15.91 |  | Práce | Běžná |  |  |  | POL1_
|  | Odkaz na mn. položky pořadí 34 : 11,00000*3 |  | 33 | [23 empty] | VV | 5
|  | Odkaz na mn. položky pořadí 35 : 3,00000*3 |  | 9 | [23 empty] | VV | 5
|  | Odkaz na mn. položky pořadí 36 : 1,00000 |  | 1 | [23 empty] | VV | 5
38 | 429110103T | Koncový kryt vnitřní DRL DN160 | kus | 8 |  | 0 |  | 0 |  | 0 | 21 | 0 | 0.0004 | 0 | 0 | 0 |  | Vlastní | ED2022 | 0 | 0 |  | Specifikace | Běžná |  |  |  | POL3_
39 | 7282127303T00 | Montáž koncového krytu DN160 | kus | 8 |  | 0 |  | 0 |  | 0 | 21 | 0 | 0 | 0 | 0 | 0 |  | Vlastní | ED2017 | 1.23 | 9.84 |  | Práce | Běžná |  |  |  | POL1_
|  | Odkaz na mn. položky pořadí 38 : 8,00000 |  | 8 | [23 empty] | VV | 5
40 | 4298230841T1 | 200/160 přechod osový krátký s těsněním | kus | 8 |  | 0 |  | 0 |  | 0 | 21 | 0 | 0.0006 | 0 | 0 | 0 |  | Vlastní | Indiv | 0 | 0 |  | Specifikace | Běžná |  |  |  | POL3_
41 | 728212212R00 | Montáž tvarovky pro kruhové plechové potrubí do průměru d 200 mm, - osového nebo pravoúhlého přechodu | kus | 8 |  | 0 |  | 0 |  | 0 | 21 | 0 | 0 | 0 | 0 | 0 | 800-728 | RTS 24/ II | RTS 24/ I | 0.27 | 2.16 |  | Práce | Běžná |  |  |  | POL1_
|  | Odkaz na mn. položky pořadí 40 : 8,00000 |  | 8 | [23 empty] | VV | 5
42 | 429822002R1 | Oblouk lisovaný s těsněním 45° d160 | kus | 4 |  | 0 |  | 0 |  | 0 | 21 | 0 | 0.0006 | 0 | 0 | 0 |  | Vlastní | Indiv | 0 | 0 |  | Specifikace | Běžná |  |  |  | POL3_
43 | 429822002R1A | Oblouk lisovaný s těsněním 90° d160 | kus | 10 |  | 0 |  | 0 |  | 0 | 21 | 0 | 0.0006 | 0.01 | 0 | 0 |  | Vlastní | Indiv | 0 | 0 |  | Specifikace | Běžná |  |  |  | POL3_
44 | 429822002R3a | Oblouk lisovaný s těsněním 45° d200 | kus | 2 |  | 0 |  | 0 |  | 0 | 21 | 0 | 0.0006 | 0 | 0 | 0 |  | Vlastní | Indiv | 0 | 0 |  | Specifikace | Běžná |  |  |  | POL3_
45 | 429822002R2 | Oblouk lisovaný s těsněním 90° d200 | kus | 1 |  | 0 |  | 0 |  | 0 | 21 | 0 | 0.0006 | 0 | 0 | 0 |  | Vlastní | Indiv | 0 | 0 |  | Specifikace | Běžná |  |  |  | POL3_
46 | 728212112R00 | Montáž tvarovky pro kruhové plechové potrubí do průměru d 200 mm, - oblouku | kus | 17 |  | 0 |  | 0 |  | 0 | 21 | 0 | 0 | 0 | 0 | 0 | 800-728 | RTS 24/ II | RTS 24/ I | 0.33 | 5.61 |  | Práce | Běžná |  |  |  | POL1_
|  | Odkaz na mn. položky pořadí 42 : 4,00000 |  | 4 | [23 empty] | VV | 5
|  | Odkaz na mn. položky pořadí 43 : 10,00000 |  | 10 | [23 empty] | VV | 5
|  | Odkaz na mn. položky pořadí 44 : 2,00000 |  | 2 | [23 empty] | VV | 5
|  | Odkaz na mn. položky pořadí 45 : 1,00000 |  | 1 | [23 empty] | VV | 5
47 | 42972097R | hlavice samotahová; mater. pozink.plech bez povrch.úpravy; vnitřní pr. d = 160 mm; vnější pr. D = 315 mm; výška V = 272 mm | kus | 2 |  | 0 |  | 0 |  | 0 | 21 | 0 | 0.0039 | 0.01 | 0 | 0 | SPCM | RTS 24/ II | RTS 24/ I | 0 | 0 |  | Specifikace | Běžná |  |  |  | POL3_
48 | 42972100R | hlavice samotahová; mater. pozink.plech bez povrch.úpravy; vnitřní pr. d = 200 mm; vnější pr. D = 400 mm; výška V = 340 mm | kus | 1 |  | 0 |  | 0 |  | 0 | 21 | 0 | 0.0061 | 0.01 | 0 | 0 | SPCM | RTS 24/ II | RTS 24/ I | 0 | 0 |  | Specifikace | Běžná |  |  |  | POL3_
49 | 728212712R00 | Montáž tvarovky pro kruhové plechové potrubí do průměru d 200 mm, - protidešťové střišky nebo výfukové hlavice do kruhového plechového potrubí | kus | 3 |  | 0 |  | 0 |  | 0 | 21 | 0 | 0 | 0 | 0 | 0 | 800-728 | RTS 24/ II | RTS 24/ I | 0.59 | 1.77 |  | Práce | Běžná |  |  |  | POL1_
|  | Odkaz na mn. položky pořadí 47 : 2,00000 |  | 2 | [23 empty] | VV | 5
|  | Odkaz na mn. položky pořadí 48 : 1,00000 |  | 1 | [23 empty] | VV | 5
50 | 4297210002 | Výpusť kondenzátu - kondenzační jímka d160 | kus | 2 |  | 0 |  | 0 |  | 0 | 21 | 0 | 0.0061 | 0.01 | 0 | 0 |  | Vlastní | Indiv | 0 | 0 |  | Specifikace | Běžná |  |  |  | POL3_
51 | 4297210001 | Výpusť kondenzátu - kondenzační jímka d200 | kus | 1 |  | 0 |  | 0 |  | 0 | 21 | 0 | 0.0061 | 0.01 | 0 | 0 |  | Vlastní | Indiv | 0 | 0 |  | Specifikace | Běžná |  |  |  | POL3_
52 | 728311561T01 | Montáž kondenzační jímky DN200 | kus | 3 |  | 0 |  | 0 |  | 0 | 21 | 0 | 0 | 0 | 0 | 0 |  | Vlastní | ED2017 | 1.47 | 4.41 |  | Práce | Běžná |  |  |  | POL1_
|  | Odkaz na mn. položky pořadí 50 : 2,00000 |  | 2 | [23 empty] | VV | 5
|  | Odkaz na mn. položky pořadí 51 : 1,00000 |  | 1 | [23 empty] | VV | 5
53 | 42971076R | klapka jednolistá na vzduchotechnické potrubí, plášť klapky bezpřírubový; těsná; mat. pozink.plech; rozměr DN 160 mm | kus | 3 |  | 0 |  | 0 |  | 0 | 21 | 0 | 0.0011 | 0 | 0 | 0 | SPCM | RTS 24/ II | RTS 24/ I | 0 | 0 |  | Specifikace | Běžná |  |  |  | POL3_
54 | 728214412R00 | Montáž tvarovky pro kruhové plastové potrubí do průměru d 200 mm, - klapky škrticí nebo zpětné | kus | 3 |  | 0 |  | 0 |  | 0 | 21 | 0 | 0 | 0 | 0 | 0 | 800-728 | RTS 24/ II | RTS 24/ I | 0.39 | 1.17 |  | Práce | Běžná |  |  |  | POL1_
|  | Odkaz na mn. položky pořadí 53 : 3,00000 |  | 3 | [23 empty] | VV | 5
55 | 42982309015T21 | OBJ 90° 160/160 odbočka jednostranná, s těsněním | kus | 3 |  | 0 |  | 0 |  | 0 | 21 | 0 | 0.0009 | 0 | 0 | 0 |  | Vlastní | Indiv | 0 | 0 |  | Specifikace | Běžná |  |  |  | POL3_
56 | 42982309015T61 | OBJ 90° 200/160 odbočka jednostranná, s těsněním | kus | 2 |  | 0 |  | 0 |  | 0 | 21 | 0 | 0.0009 | 0 | 0 | 0 |  | Vlastní | Indiv | 0 | 0 |  | Specifikace | Běžná |  |  |  | POL3_
57 | 728212312R00 | Montáž tvarovky pro kruhové plechové potrubí do průměru d 200 mm, - jednostranné nebo oboustranné odbočky nebo kalhotového kusu | kus | 5 |  | 0 |  | 0 |  | 0 | 21 | 0 | 0 | 0 | 0 | 0 | 800-728 | RTS 24/ II | RTS 24/ I | 0.35 | 1.75 |  | Práce | Běžná |  |  |  | POL1_
|  | Odkaz na mn. položky pořadí 55 : 3,00000 |  | 3 | [23 empty] | VV | 5
|  | Odkaz na mn. položky pořadí 56 : 2,00000 |  | 2 | [23 empty] | VV | 5
58 | 42982001 | Dveřní větrací mřížka oboustranná 300x150, hliníková s pevnými lamelami (sada - 2ks), uzpevnění pomocí lepícího tmelu | sada | 4 |  | 0 |  | 0 |  | 0 | 21 | 0 | 0.0009 | 0 | 0 | 0 |  | Vlastní | Indiv | 0 | 0 |  | Specifikace | Běžná |  |  |  | POL3_
59 | 42982001-m | Osazení dveřních větracích mřížek do dveří (včetně vyřezání dveří), (oboustranně do dveří) | sada | 4 |  | 0 |  | 0 |  | 0 | 21 | 0 | 0.0009 | 0 | 0 | 0 |  | Vlastní | Indiv | 0 | 0 |  | Specifikace | Běžná |  |  |  | POL3_
|  | Odkaz na mn. položky pořadí 58 : 4,00000 |  | 4 | [23 empty] | VV | 5
60 | 429720001 | KVK2-V-1.0 300x75 vyústka komfortní, pro kruhové potrubí | kus | 12 |  | 0 |  | 0 |  | 0 | 21 | 0 | 0.00066 | 0.01 | 0 | 0 |  | Vlastní | Indiv | 0 | 0 |  | Specifikace | Běžná |  |  |  | POL3_
61 | 429720002 | R1 300x75 regulace | kus | 12 |  | 0 |  | 0 |  | 0 | 21 | 0 | 0.00066 | 0.01 | 0 | 0 |  | Vlastní | Indiv | 0 | 0 |  | Specifikace | Běžná |  |  |  | POL3_
|  | Odkaz na mn. položky pořadí 60 : 12,00000 |  | 12 | [23 empty] | VV | 5
62 | 728411311R00 | Montáž vyústě čtyřhranné, do průřezu 0,040 m2, | kus | 12 |  | 0 |  | 0 |  | 0 | 21 | 0 | 0 | 0 | 0 | 0 | 800-728 | RTS 24/ II | RTS 24/ I | 0.43 | 5.16 |  | Práce | Běžná |  |  |  | POL1_
|  | Odkaz na mn. položky pořadí 60 : 12,00000 |  | 12 | [23 empty] | VV | 5
63 | 998728102R00 | Přesun hmot pro vzduchotechniku v objektech výšky do 12 m | t | 0.1743 |  | 0 |  | 0 |  | 0 | 21 | 0 | 0 | 0 | 0 | 0 | 800-728 | RTS 24/ II | RTS 24/ I | 5.206 | 0.91 |  | Přesun hmot | Běžná |  |  |  | POL7_
|  | vodorovně do 50 m | [25 empty] | SPI
Díl: | 767 | Konstrukce zámečnické |  |  |  | 0 |  | 0 |  | 0 |  | 0 |  | 0.03 |  | 0 |  |  |  |  | 11.07 | [6 empty] | DIL
64 | 42320401R1 | Vzduchotechnická objímka s pryží 160 mm M8/M10 nerez A2 | kus | 20 |  | 0 |  | 0 |  | 0 | 21 | 0 | 0 | 0 | 0 | 0 |  | Vlastní | RTS 23/ II | 0 | 0 |  | Specifikace | Běžná |  |  |  | POL3_
65 | 42320402R1 | Vzduchotechnická objímka s pryží 200 mm M8/M10 nerez A2 | kus | 5 |  | 0 |  | 0 |  | 0 | 21 | 0 | 0 | 0 | 0 | 0 |  | Vlastní | RTS 23/ II | 0 | 0 |  | Specifikace | Běžná |  |  |  | POL3_
66 | 31179125R1 | Tyč závitová M8, DIN 975 pozinkovaná | m | 8 |  | 0 |  | 0 |  | 0 | 21 | 0 | 0.00032 | 0 | 0 | 0 |  | Vlastní | Indiv | 0 | 0 |  | Specifikace | Běžná |  |  |  | POL3_
67 | 31144441 | Matice prodlužovací M8 x 24 DIN 6334 zinek bílý | ks | 25 |  | 0 |  | 0 |  | 0 | 21 | 0 | 0.0003 | 0.01 | 0 | 0 |  | Vlastní | Indiv | 0.22 | 5.5 |  | Specifikace | Běžná |  |  |  | POL3_
68 | 31144442 | Kombinovaný šroub vrut M8 x 60 ZB | ks | 25 |  | 0 |  | 0 |  | 0 | 21 | 0 | 0.0003 | 0.01 | 0 | 0 |  | Vlastní | Indiv | 0.22 | 5.5 |  | Specifikace | Běžná |  |  |  | POL3_
69 | 31179125Ra1 | Šrouby,matice, hmoždinky a další drobný montážní materiál ZV, ZL, ZZ, ... | soubor | 1 |  | 0 |  | 0 |  | 0 | 21 | 0 | 0.00032 | 0 | 0 | 0 |  | Vlastní | Indiv | 0 | 0 |  | Specifikace | Běžná |  |  |  | POL3_
70 | 429 0002Ta | Hliníková páska (AL) 50mm x 50m | kus | 1 |  | 0 |  | 0 |  | 0 | 21 | 0 | 0.0065 | 0.01 | 0 | 0 |  | Vlastní | Indiv | 0 | 0 |  | Specifikace | Běžná |  |  |  | POL3_
71 | 429 0002Tb | Montáž uložení | soubor | 1 |  | 0 |  | 0 |  | 0 | 21 | 0 | 0 | 0 | 0 | 0 |  | Vlastní | Indiv | 0 | 0 |  | Práce | Běžná |  |  |  | POL1_
72 | 998767102R00 | Přesun hmot pro kovové stavební doplňk. konstrukce v objektech výšky do 12 m | t | 0.02438 |  | 0 |  | 0 |  | 0 | 21 | 0 | 0 | 0 | 0 | 0 | 800-767 | RTS 24/ II | RTS 24/ I | 3.006 | 0.07 |  | Přesun hmot | Běžná |  |  |  | POL7_
|  | 50 m vodorovně | [25 empty] | SPI
Díl: | D96 | Přesuny suti a vybouraných hmot |  |  |  | 0 |  | 0 |  | 0 |  | 0 |  | 0 |  | 0 |  |  |  |  | 2.69 | [6 empty] | DIL
73 | 979082111R00 | Vnitrostaveništní doprava suti a vybouraných hmot do 10 m | t | 0.78175 |  | 0 |  | 0 |  | 0 | 21 | 0 | 0 | 0 | 0 | 0 | 801-3 | RTS 24/ II | RTS 24/ I | 0.942 | 0.74 |  | Práce | Běžná |  |  |  | POL1_
|  | Odkaz na dem. hmot. položky pořadí 4 : 0,04000 |  | 0.04 | [23 empty] | VV | 7
|  | Odkaz na dem. hmot. položky pořadí 5 : 0,30000 |  | 0.3 | [23 empty] | VV | 7
|  | Odkaz na dem. hmot. položky pořadí 6 : 0,32400 |  | 0.324 | [23 empty] | VV | 7
|  | Odkaz na dem. hmot. položky pořadí 7 : 0,11775 |  | 0.11775 | [23 empty] | VV | 7
|  | Odkaz na dem. hmot. položky pořadí 8 : 0,00000 | [25 empty] | VV | 7
|  | Odkaz na dem. hmot. položky pořadí 9 : 0,00000 | [25 empty] | VV | 7
|  | Odkaz na dem. hmot. položky pořadí 10 : 0,00000 | [25 empty] | VV | 7
74 | 979082121R00 | Vnitrostaveništní doprava suti a vybouraných hmot příplatek k ceně za každých dalších 5 m | t | 3.127 |  | 0 |  | 0 |  | 0 | 21 | 0 | 0 | 0 | 0 | 0 | 801-3 | RTS 24/ II | RTS 24/ I | 0.105 | 0.33 |  | Práce | Běžná |  |  |  | POL1_
|  | Odkaz na mn. položky pořadí 73 : 0,78175*4 |  | 3.127 | [23 empty] | VV | 5
75 | 979011111R00 | Svislá doprava suti a vybouraných hmot za prvé podlaží nad nebo pod základním podlažím | t | 0.78175 |  | 0 |  | 0 |  | 0 | 21 | 0 | 0 | 0 | 0 | 0 | 801-3 | RTS 24/ II | RTS 24/ I | 0.933 | 0.73 |  | Přesun suti | Běžná |  |  |  | POL8_
76 | 979011121R00 | Svislá doprava suti a vybouraných hmot příplatek za každé další podlaží | t | 0.78175 |  | 0 |  | 0 |  | 0 | 21 | 0 | 0 | 0 | 0 | 0 | 801-3 | RTS 24/ II | RTS 24/ I | 0.653 | 0.51 |  | Přesun suti | Běžná |  |  |  | POL8_
77 | 979081111R00 | Odvoz suti a vybouraných hmot na skládku do 1 km | t | 0.78175 |  | 0 |  | 0 |  | 0 | 21 | 0 | 0 | 0 | 0 | 0 | 801-3 | RTS 24/ II | RTS 24/ I | 0.49 | 0.38 |  | Práce | Běžná |  |  |  | POL1_
|  | Odkaz na mn. položky pořadí 73 : 0,78175 |  | 0.78175 | [23 empty] | VV | 5
78 | 979081121R00 | Odvoz suti a vybouraných hmot na skládku příplatek za každý další 1 km | t | 7.8175 |  | 0 |  | 0 |  | 0 | 21 | 0 | 0 | 0 | 0 | 0 | 801-3 | RTS 24/ II | RTS 24/ I | 0 | 0 |  | Práce | Běžná |  |  |  | POL1_
|  | Odkaz na mn. položky pořadí 77 : 0,78175*10 |  | 7.8175 | [23 empty] | VV | 5
79 | 979990107R00 | Poplatek za uložení, směs betonu, cihel a dřeva, , skupina 17 09 04 z Katalogu odpadů | t | 0.78175 |  | 0 |  | 0 |  | 0 | 21 | 0 | 0 | 0 | 0 | 0 | 801-3 | RTS 24/ II | RTS 24/ I | 0 | 0 |  | Přesun suti | Běžná |  |  |  | POL8_
|  | kategorie 17 09 04 smíšené stavební a demoliční odpady | [25 empty] | POP
Díl: | VN | Vedlejší náklady |  |  |  | 0 |  | 0 |  | 0 |  | 0 |  | 0 |  | 0 |  |  |  |  | 3 | [6 empty] | DIL
80 | 904 R00 | Hzs-zkousky v ramci montaz.praci | h | 3 |  | 0 |  | 0 |  | 0 | 21 | 0 | 0 | 0 | 0 | 0 | Prav.M | RTS 24/ II | RTS 24/ I | 1 | 3 |  | HZS | Běžná |  |  |  | POL10_
81 | VRN 001 | Revize vzduchotechnického zařízení, včetně předání všech protokolů | Soubor | 1 |  | 0 |  | 0 |  | 0 | 21 | 0 | 0 | 0 | 0 | 0 |  | Vlastní | Indiv | 0 | 0 |  | VRN | Běžná |  |  |  | POL99_8
82 | VRN 002 | Vyregulování systému VZT | Soubor | 1 |  | 0 |  | 0 |  | 0 | 21 | 0 | 0 | 0 | 0 | 0 |  | Vlastní | Indiv | 0 | 0 |  | VRN | Běžná |  |  |  | POL99_8
[26 empty] | 12 | 21 | DPH
| Celkem |  |  |  |  | 0 | [19 empty] | 0 | 0 | SUM
END
Note on S6: Jedná se o informaci, zda se jedná o položku, která je do rozpočtu zadána z cenové soustavy RTS, nebo vlastní.
Note on T6: Jedná se o název CÚ, která je zadána u položky rozpočtu