## Rek. obj.
REKAPITULÁCIA OBJEKTOV UČS 06
Stavba: |  |  | Modernizácia železničnej trate Žilina – Košice, úsek trate Poprad Tatry (mimo) – Krompachy. Časť: A.2 Vydrník (mimo) – Markušovce (mimo) |  | * kliknutím na číslo objektu sa presuniete do objektu
Ucelená časť stavby: |  |  | UČS 06 traťový úsek Spišská Nová Ves – VÝH SPIŠSKÉ TOMÁŠOVCE
Číslo objektu |  | Názov objektu |  | Cena celkom [EUR]
| PS 06-21-01 |  | AH SMIŽANY - zabezpečovacie zariadenie | 0
| PS 06-21-02 |  | VÝH SPIŠSKÉ TOMÁŠOVCE, elektronické stavadlo | 0
| PS 06-21-03 |  | VÝH SPIŠSKÉ TOMÁŠOVCE, provizórne zabezpečovacie zariadenie | 0
| PS 06-21-06 |  | Demontáž TZZ | 0
| PS 06-21-07 |  | Demontáž PZS 2Z v km 174,713 | 0
| PS 06-21-08 |  | Demontáž PZS 2Z v km 175,883 | 0
| PS 06-22-01 |  | DOK a TK Spišská Nová Ves - VÝH SPIŠSKÉ TOMÁŠOVCE | 0
| PS 06-22-01.2 |  | Spišská Nová Ves - VÝH SPIŠSKÉ TOMÁŠOVCE, úpravy ZOK | 0
| PS 06-22-02 |  | ZAST SMIŽANY, telekomunikačné zariadenie | 0
| PS 06-22-03 |  | ZAST SMIŽANY, rozhlas pre informovanie cestujúcich | 0
| PS 06-22-04 |  | ZAST SMIŽANY, informačné zariadenie | 0
| PS 06-22-05 |  | ZAST SMIŽANY, prenosový systém | 0
| PS 06-22-06 |  | VÝH SPIŠSKÉ TOMÁŠOVCE, prenosový systém
| PS 06-22-06.1 |  | VÝH SPIŠSKÉ TOMÁŠOVCE, prenosový systém - T1 MPLS | 0
| PS 06-22-06.2 |  | VÝH SPIŠSKÉ TOMÁŠOVCE, prenosový systém - T2 SDH | 0
| PS 06-22-07 |  | VÝH SPIŠSKÉ TOMÁŠOVCE, miestna kábelizácia | 0
| PS 06-22-08 |  | VÝH SPIŠSKÉ TOMÁŠOVCE, oznamovacie zariadenie | 0
| PS 06-22-09 |  | VÝH SPIŠSKÉ TOMÁŠOVCE, dispozičný zapojovač | 0
| PS 06-22-10 |  | Provizórna úprava železničných káblov Spišská Nová Ves - VÝH SPIŠSKÉ TOMÁŠOVCE | 0
| PS 06-22-11 |  | ZAST SMIŽANY, kamerový systém | 0
| PS 06-22-11.1 |  | ZAST SMIŽANY, prenosový systém T2 GSM-R | 0
| PS 06-24-04 |  | Smižany, transformovňa TR-VSE 22/0,4kV na Sládkovičovej ulici | 0
| PS 06-24-05 |  | VÝH SPIŠSKÉ TOMÁŠOVCE, transformovňa ŽSR 22/0,4kV | 0
| PS 06-24-05.1 |  | ZAST SMIŽANY, transformovňa TS ŽSR 22/0,4kV | 0
| PS 06-27-01 |  | ZAST SMIŽANY, PSN | 0
| PS 06-27-01.1 |  | ZAST SMIŽANY, technologický domček GSM-R - PSN | 0
| PS 06-27-03 |  | VÝH SPIŠSKÉ TOMÁŠOVCE, PSN | 0
| PS 06-29-01 |  | TM Spišská Nová Ves, úprava RSS a DLR-3kV | 0
| PS 06-29-02 |  | VÝH SPIŠSKÉ TOMÁŠOVCE, RSS a DLR-3kV | 0
| PS 06-29-02.1 |  | VÝH SPIŠSKÉ TOMÁŠOVCE, DLR TS ŽSR | 0
| PS 06-29-02.2 |  | ZAST SMIŽANY, DLR TS ŽSR | 0
| SO 06-31-01 |  | Búracie práce - objekty ŽSR | 0
| SO 06-31-02 |  | Búracie práce - objekty mimoželezničné | 0
| SO 06-31-02.1 |  | Výrub stromov | 0
| SO 06-32-01 |  | Traťový úsek Spišská Nová Ves - VÝH SPIŠSKÉ TOMÁŠOVCE, žkm 173,600-178,500 - železničný spodok | 0
| SO 06-32-01.01 |  | Železničný priepust v žkm 176,074 | 0
| SO 06-32-01.02 |  | Železničný priepust v žkm 177,504 | 0
| SO 06-32-01.03 |  | Železničný priepust v žkm 178,012 | 0
| SO 06-32-01.04 |  | Rekonštrukcia železničného priepustu v žkm 178,281 (km 179,352) | 0
| SO 06-32-01.05 |  | Zbúranie železničného priepustu v km 177,474 | 0
| SO 06-32-01.06 |  | Zbúranie železničného priepustu v km 178,287 | 0
| SO 06-32-01.07 |  | Zbúranie železničného priepustu v km 178,531 | 0
| SO 06-32-01.08 |  | Zbúranie železničného priepustu v km 179,074 | 0
| SO 06-32-01.10 |  | Dočasné objekty pre umožnenie presunu peších medzi obcou Smižany a mestom Sp.N/Ves (počas výstavby) | 0
| SO 06-32-02 |  | Traťový úsek Spišská Nová Ves - VÝH SPIŠSKÉ TOMÁŠOVCE, žkm 173,600-178,500 - železničný zvršok | 0
| SO 06-32-03 |  | VÝH SPIŠSKÉ TOMÁŠOVCE - železničný zvršok - výhybky | 0
| SO 06-32-04 |  | ZAST SMIŽANY - nástupištia | 0
| SO 06-32-05 |  | Traťový úsek Spišská Nová Ves - VÝH SPIŠSKÉ TOMÁŠOVCE, žkm 173,600-178,500 - káblová chráničková trasa | 0
| SO 06-32-06 |  | Traťový úsek Smižany - Spišské Tomášovce, demontáže železničného zvršku | 0
| SO 06-32-07 |  | Traťový úsek Smižany - Spišské Tomášovce, demontáže železničného spodku | 0
| SO 06-33-01 |  | Železničný most v žkm 173,698 nad križovatkou "Spišská Nová Ves - západ" | 0
| SO 06-33-02 |  | Železničný most v žkm 173,807 nad križovatkou "Spišská Nová Ves - západ" | 0
| SO 06-33-03 |  | ZAST SMIŽANY, podchod pre chodcov, cyklistov a cestujúcich v žkm 174,905 | 0
| SO 06-33-04 |  | Podchod pre chodcov a cyklistov v žkm 175,250 v Smižanoch | 0
| SO 06-33-05 |  | Železničný most v žkm 175,802 nad križovatkou v Smižanoch | 0
| SO 06-33-06 |  | Železničný most v žkm 175,870 nad križovatkou v Smižanoch | 0
| SO 06-33-07 |  | Železničný most v žkm 176,751 nad poľnou cestou a vodným tokom | 0
| SO 06-33-08 |  | Mostné provizóriá pre železničný most v žkm 173,698 (km 174,724) | 0
| SO 06-33-09 |  | Mostné provizóriá pre železničný most v žkm 173,807 (km 174,833) | 0
| SO 06-33-10 |  | Mostné provizóriá pre podchod v žkm 174,905 (km 175,933) | 0
| SO 06-33-11 |  | Mostné provizóriá pre podchod v žkm 175,250 (km 176,278) | 0
| SO 06-33-12 |  | Mostné provizóriá pre železničný most v žkm 175,802 (km 176,831) | 0
| SO 06-33-13 |  | Mostné provizóriá pre železničný most v žkm 175,870 (km 176,898) | 0
| SO 06-33-14 |  | Križovatka "Spišská Nová Ves-západ" - dažďová kanalizácia - mikrotunelovanie | 0
| SO 06-33-15 |  | Zakladanie násypu v žkm 174,300-176,050 | 0
| SO 06-33-16 |  | Oporný múr v žkm 175,910-176,010 | 0
| SO 06-33-17 |  | Obojstranný zárez v žkm 176,190-176,660 | 0
| SO 06-33-18 |  | Zakladanie násypu v žkm 176,700-176,800 | 0
| SO 06-33-19 |  | Obojstranný zárez v žkm 177,300-177,950 | 0
| SO 06-33-20 |  | Zbúranie železničného mosta v km 176,875 | 0
| SO 06-33-21 |  | Zbúranie železničného mosta v km 177,795 | 0
| SO 06-33-22 |  | Zbúranie železničného mosta v km 177,879 | 0
| SO 06-34-01 |  | ZAST SMIŽANY, prístrešky pre cestujúcich ŽSR
| SO 06-34-01.01 |  | Stavebná časť | 0
| SO 06-34-01.02 |  | Elektroinštalácia a bleskozvod | 0
| SO 06-34-02 |  | ZAST SMIŽANY, technologický domček
| SO 06-34-02.01 |  | Stavebná časť | 0
| SO 06-34-02.02 |  | Elektroinštalácia a bleskozvod | 0
| SO 06-34-02.03 |  | Vykurovanie a klimatizácia | 0
| SO 06-34-02.1 |  | ZAST SMIŽANY, technologický domček GSM-R
| SO 06-34-02.1.01 |  | Stavebná časť | 0
| SO 06-34-02.1.02 |  | Elektroinštalácia | 0
| SO 06-34-02.1.03 |  | Klimatizácia | 0
| SO 06-34-04 |  | ZAST SMIŽANY, prístrešky pre cestujúcich SAD
| SO 06-34-04.01 |  | Stavebná časť | 0
| SO 06-34-04.02 |  | Elektroinštalácia a bleskozvod | 0
| SO 06-34-05 |  | ZAST SMIŽANY, zastrešenie chodníka a cyklistickej cestičky v žkm 174,905 | 0
| SO 06-34-06 |  | ZAST SMIŽANY, zastrešenie schodíšť v žkm 174,905 | 0
| SO 06-34-09 |  | VÝH SPIŠSKÉ TOMÁŠOVCE - stavebná časť
| SO 06-34-09.01 |  | Stavebná časť | 0
| SO 06-34-09.02 |  | Elektroinštalácia a bleskozvod | 0
| SO 06-34-09.03 |  | Vykurovanie a klimatizácia | 0
| SO 06-34-11 |  | Oplotenia ŽSR | 0
| SO 06-34-12 |  | Úprava oplotení | 0
| SO 06-34-13 |  | Protihlukové steny | 0
| SO 06-34-14 |  | Protihlukové opatrenia na obytných budovách | 0
| SO 06-35-01 |  | Traťový úsek Spišská Nová Ves – VÝH SPIŠSKÉ TOMÁŠOVCE, trakčné vedenie | 0
| SO 06-35-01.1 |  | Traťový úsek Spišská Nová Ves – VÝH SPIŠSKÉ TOMÁŠOVCE, uchytenie ZOK na trakčné podpery | 0
| SO 06-35-02 |  | Traťový úsek Spišská Nová Ves – VÝH SPIŠSKÉ TOMÁŠOVCE, ukoľajnenie a spätná vodivá cesta | 0
| SO 06-35-03 |  | TM Spišská Nová Ves, napájacie a spätné vedenie 3kV | 0
| SO 06-35-04 |  | Úprava trakčného vedenia v žkm 174,905 | 0
| SO 06-35-05 |  | Úprava trakčného vedenia v žkm 175,252 | 0
| SO 06-35-06 |  | Úprava vn vedení VSE | 0
| SO 06-35-07 |  | Smižany, prípojka vn pre TR-VSE | 0
| SO 06-35-09 |  | Preložka 6kV kábla ŽSR | 0
| SO 06-35-10 |  | Demontáž napájania 6kV | 0
| SO 06-35-11 |  | TM Spišská Nová Ves, rozvody DOO | 0
| SO 06-35-12 |  | ZAST SMIŽANY, prípojka nn | 0
| SO 06-35-13 |  | ZAST SMIŽANY, rozvody nn a vonkajšie osvetlenie | 0
| SO 06-35-14 |  | ZAST SMIŽANY, demontáž vonkajšieho osvetlenia | 0
| SO 06-35-16 |  | VÝH SPIŠSKÉ TOMÁŠOVCE, rozvody nn a vonkajšie osvetlenie | 0
| SO 06-35-17 |  | VÝH SPIŠSKÉ TOMÁŠOVCE, EOV | 0
| SO 06-35-18 |  | VÝH SPIŠSKÉ TOMÁŠOVCE, rozvody DOO | 0
| SO 06-35-20 |  | Spišská Nová Ves, verejné osvetlenie križovatky "Spišská Nová Ves-západ" | 0
| SO 06-35-21 |  | Smižany, úprava nn vedení VSE na Staničnej a Zelenej ulici | 0
| SO 06-35-22 |  | Smižany, úprava nn vedení VSE na ulici Slovenského Raja | 0
| SO 06-35-23 |  | Smižany, podchod v žkm 174,905 - úprava verejného osvetlenia | 0
| SO 06-35-24 |  | Smižany, podchod v žkm 175,252 - úprava verejného osvetlenia | 0
| SO 06-35-25 |  | Spišská Nová Ves, verejné osvetlenie križovatky v žkm 175,754 | 0
| SO 06-36-01 |  | Preložka káblov Slovak Telecom na cestnom nadjazde v žkm 173,752 | 0
| SO 06-36-01.1 |  | Preložka káblov SWAN v žkm 173,500 | 0
| SO 06-36-01.2 |  | Preložka káblov NASES v žkm 173,500 | 0
| SO 06-36-01.3 |  | Preložka káblov SWAN v žkm 174,300-175,000 | 0
| SO 06-36-01.4 |  | Preložka káblov NASES v žkm 174,300-175,000 | 0
| SO 06-36-01.5 |  | Preložka káblov RUPKKI v žkm 173,500 | 0
| SO 06-36-01.6 |  | Preložka káblov LEVONET v žkm 173,500 | 0
| SO 06-36-02 |  | Preložka káblov Slovak Telecom v žkm 174,800–174,937 | 0
| SO 06-36-02.1 |  | Preložka káblov Slovak Telekom v žkm 174,400 | 0
| SO 06-36-03 |  | Preložka vedení v žkm 175,781 | 0
| SO 06-36-04 |  | Preložka káblov Slovak Telecom v žkm 176,156–176,831 | 0
| SO 06-36-04.1 |  | Preložka káblov ORANGE v žkm 177,750 | 0
| SO 06-36-04.2 |  | Preložka káblov SITEL v žkm 177,750 | 0
| SO 06-37-01 |  | Križovatka "Spišská Nová Ves-západ" - dažďová kanalizácia a ORL | 0
| SO 06-37-01.1 |  | Križovatka c.III/53612 s c.III/53616 (ul. Slovenského raja) v žkm 175,837, Smižany - dažďová kanalizácia a ORL | 0
| SO 06-37-01.2 |  | Križovatka "Spišská Nová Ves-západ", kanalizácia areál DEKRA | 0
| SO 06-37-02 |  | Preložky vodovodov v žkm 173,730 | 0
| SO 06-37-04 |  | Preložky vodovodov v žkm 174,881 | 0
| SO 06-37-06 |  | Preložky vodovodov v žkm 175,852 | 0
| SO 06-37-07.1 |  | ZAST SMIŽANY, podchod pre chodcov, cyklistov a cestujúcich v žkm 174,905 - odvodnenie | 0
| SO 06-37-07.2 |  | Podchod pre chodcov a cyklistov v žkm 175,250 v Smižanoch - odvodnenie | 0
| SO 06-37-08 |  | Preložka VTL plynovodu DN 100 v žkm 173,858, Spišská Nová Ves | 0
| SO 06-37-08.1 |  | SO 06-37-08.1 Preložka STL plynovodu D 160, areál DEKRA | 0
| SO 06-37-09 |  | Demontáž existujúceho VTL plynovodu DN 100 v žkm 173,828, Spišská Nová Ves | 0
| SO 06-37-10 |  | Preložka STL plynovodu PED 160, Radlinského ulica, Spišská Nová Ves | 0
| SO 06-37-11 |  | Ochrana STL plynovodu PED 110 v žkm 174,833, Smižany | 0
| SO 06-37-12 |  | Preložka STL plynovodu PED 110, križovatka Mlynská a Zelená ulica, Smižany | 0
| SO 06-37-13 |  | Preložka STL plynovodu PED 90 na ulici Slovenského raja, Smižany | 0
| SO 06-38-01 |  | Križovatka "Spišská Nová Ves-západ" v žkm 173,754 | 0
| SO 06-38-01.1 |  | Križovatka "Spišská Nová Ves-západ" v žkm 173,754, areál DEKRA | 0
| SO 06-38-01.2 |  | Križovatka "Spišská Nová Ves-západ" v žkm 173,754, parkovisko hotel | 0
| SO 06-38-02 |  | Chodníky a cyklistické cestičky v križovatke "Spišská Nová Ves-západ" v žkm 173,754 | 0
| SO 06-38-03 |  | Úprava križovatky cesty III/53612 so Zelenou ulicou, Smižany | 0
| SO 06-38-04 |  | Chodníky a cyklistické cestičky v križovatke c.III/53612 so Zelenou ulicou, Smižany | 0
| SO 06-38-05 |  | Chodníky, cyklistická cestička a parkovisko v žkm 174,905, Smižany | 0
| SO 06-38-06 |  | ZAST SMIŽANY, šikmé rampy, schodištia a chodníky | 0
| SO 06-38-07 |  | Podchod pre chodcov a cyklistov v žkm 175,250 - šikmé rampy a chodníky | 0
| SO 06-38-08 |  | Križovatka c.III/53612 s c.III/53616 (ul. Slovenského raja) v žkm 175,837, Smižany | 0
| SO 06-38-09 |  | Chodníky a cyklistické cestičky v križovatke c.III/53612 s c.III/53616, Smižany | 0
| SO 06-38-10 |  | Úprava Sládkovičovej ulice, Smižany | 0
| SO 06-38-11 |  | Preložka poľnej cesty v žkm 176,752 | 0
| SO 06-38-12 |  | VÝH SPIŠSKÉ TOMÁŠOVCE, prístupová komunikácia | 0
| SO 06-38-13 |  | Zárubný múr na vetve D v križovatke "Spišská Nová Ves-západ" (žkm 173,754) | 0
| SO 06-38-14 |  | Múry na chodníkoch a cyklistickej cestičke v žkm 174,905 | 0
| SO 06-39-01 |  | Vegetačné úpravy | 0
| SO 06-39-02 |  | Rekultivácia dočasných záberov | 0
| SO 06-39-03 |  | Revitalizačné opatrenia ochrany prírody a krajiny | 0
Celkom |  |  |  | 0

## PS 06-21-01
VÝKAZ VÝMER
Stavba: | [8 empty] | *späť na Rek. obj.
Modernizácia železničnej trate Žilina – Košice, úsek trate Poprad Tatry (mimo) – Krompachy. Časť: A.2 Vydrník (mimo) – Markušovce (mimo)
UČS 06 traťový úsek Spišská Nová Ves – VÝH SPIŠSKÉ TOMÁŠOVCE
Objekt:
PS 06-21-01 AH SMIŽANY - zabezpečovacie zariadenie
PČ | Typ | Kód | Popis | MJ | Množstvo | Jednotková cena [EUR] | Cena celkom [EUR] | Špecifikácia (materiál/technológia)
| D | M | Práce a dodávky M
| D | 22-M | Montáže oznamovacích a zabezpečovacích zariadení
1 | K | 220061502 | Montáž(uloženie) do lôžka alebo žľabu návestných káblov TCEKEY, TCEKFE,TCEKFY do 61x2 s jadrom CU 1,0 mm | m | 1425 |  | 0
2 | M | 22006150119 | Kábel TCEKPFLEY-d 3P 1,0 | m | 20 |  | 0
3 | M | 22006150207 | Kábel TCEKPFLEY-d 12P 1,0 | m | 1405 |  | 0
4 | K | 220061521.S | Montáž(uloženie) do lôžka alebo žľabu návestných káblov 50 XN s jadr.CU 0,8 mm | m | 9850 |  | 0
5 | M | 22006116129 | Kábel TCEPKPFLEY 3XN0,8 | m | 270 |  | 0
6 | M | 22006152122.1 | Kábel AJ-2Y(L)2YDB2Y 3XN0,9 | m | 6440 |  | 0
7 | M | 22006152128.1 | Kábel AJ-2Y(L)2YDB2Y 10XN1,4 | m | 1850 |  | 0
8 | M | 22006152129.2 | Kábel AJ-2Y(L)2YDB2Y 20XN1,4 | m | 1290 |  | 0
9 | K | 220300452.S | Forma káblová pre káble TCEKE, TCEKFY,TCEKY,TCEKEZE,TCEKEY na kábli do 3 P 1.0 | ks | 2 |  | 0
10 | K | 220300471.S | Forma káblová pre káble TCEKE, TCEKFY,TCEKY,TCEKEZE,TCEKEY na kábli do 12 P 1.0 | ks | 4 |  | 0
11 | K | 220300808.1 | Zhotovenie káblovej formy, zaletovanie na špičky alebo zapojenie pod svorky do 80 vodičov | ks | 40 |  | 0
12 | K | 220110341.1 | Objímka káblova značkovacia,zhotovenie,vyraz.znaku,nasadenie,ovinutie objímky a plášťa benzopáskou | ks | 105 |  | 0
13 | K | 220110346.1 | Zhotovenie káblového štítka,vyrazenie znaku,pripevnenie,ovinutie štítka páskou PVC | ks | 50 |  | 0
14 | K | 220080106.1 | Montáž spojky rovnej pre oznamov.a ovládacie celoplastové káble párové, žily 1,0 mm | ks | 11 |  | 0
15 | M | 2278092026 | Spojka rovná s príslušenstvom | ks | 11 |  | 0
16 | K | 220151754 | Číslovanie spojok a záverov-jednostranné do 60 žíl | ks | 11 |  | 0
17 | K | 220111431 | Jednosmerné meranie na miestnom oznamovacom kábli vrátane vypracovania meracieho protokolu | pár | 211 |  | 0
18 | K | 220111728 | Vodič zvodový z FeZn drôtu 10 mm,montáž do podpier | m | 30 |  | 0
19 | M | 21722000201 | Drôt FeZn provm. 10 mm | kg | 18.75 |  | 0
20 | K | 220111886 | Prierazka ŽSR,pripevnenie prierazky na stožiar,skriňu oznamov.a zabezpeč.zariadenia | ks | 10 |  | 0
21 | M | 22711188601 | Prierazka opak. univerzálna UPO 500 | ks | 10 |  | 0
22 | M | 22711188607 | Držiak prierazky | ks | 10 |  | 0
23 | K | 220111891.S | Ukoľajnenie oznamovacieho a zabezpečovacieho zariadenia vodičom FeZn 10 mm na koľajnicu | ks | 10 |  | 0
24 | K | 220830012.S | Montáž svetelného návestidla AŽD, jednostranného stožiarového s dvoma návestnými lampášmi | ks | 6 |  | 0
25 | K | 220830013.S | Montáž svetelného návestidla AŽD, jednostranného stožiarového s troma návestnými lampášmi | ks | 4 |  | 0
26 | M | 22683001204.1 | Stožiarové návestidlo s 2 svetlami a výstrojou | ks | 6 |  | 0
27 | M | 22683001303.1 | Stožiarové návestidlo s 3 svetlami s výstrojou | ks | 4 |  | 0
28 | M | 22783001110 | Betonový základ TIZ AZZ - 5 - 75 | ks | 10 |  | 0
29 | K | 220840052.1 | Mont. skrine do koľají MSTT, postavenie vrátane bet základov,zatiahnutie káblov bez zapojenia | ks | 10 |  | 0
30 | M | 22084005202.1 | Riadiaca a kontrolná skriňa hlavného návestidla | ks | 10 |  | 0
31 | K | 220830002 | Montáž upozorňovadla na stľp alebo stožiar AŽD,bez zem.prác,predzvestného na svetelné návestidlo | ks | 30 |  | 0
32 | M | 2208300011.1 | Upozorňovadlo predzvestné | ks | 6 |  | 0
33 | M | 2208300034.1 | Upozorňovadlo vzdialenostné | ks | 24 |  | 0
34 | K | 220850003.1 | Montáž koľajnicového snímača na pätu koľajnice | ks | 8 |  | 0
35 | M | 22085000729.1 | Snímač počítača osí, s príslušenstvom | ks | 8 |  | 0
36 | K | 220850232.1 | Záver káblový zabezpečovací, montáž bez zemných prác,na zemnú podperu | ks | 8 |  | 0
37 | M | 22285023503.1 | Záver káblový zabezpečovací (ako napr. UKMP1-WM, UPMP1-WM,...) | ks | 8 |  | 0
38 | K | 220880008.1 | Montáž káblovej skrine a SPP vrátane betónového základu | ks | 2 |  | 0
39 | M | 22011092210.1 | Skriňa káblová pomocná (ako napr. SKP 66) | ks | 2 |  | 0
40 | M | 22284000203 | Betónový základ pod káblovú skriňu | ks | 4 |  | 0
41 | K | 220860021.S | Mont.reléového objektu OPD 2, 5/3,6 E,výkop pre základnéhobloky a ic h osad,nasadenie objektu na základy | ks | 1 |  | 0
42 | K | 220880001-5 | Montáž vnútornej technológie zabezpečovacieho zariadenia | ks | 1 |  | 0
43 | K | 220860027.1-D | Demontáž vnútornej časti priecestného zariadenia | ks | 1 |  | 0
44 | K | 210800118.S | Kábel medený uložený voľne CYKY 450/750 V 4x16 | m | 60 |  | 0
45 | M | 110001800.S | Kábel medený CYKY-J 4x16 mm2 | m | 60 |  | 0
46 | K | 210101601.S | NN spojky pre káble s plastovou izoláciou do 1kV 10-16 mm2 | ks | 1 |  | 0
47 | M | 820000200.1 | Spojka NN 4-16 | ks | 1 |  | 0
48 | K | 220890021 | Regulovanie prúdokruhu svetelných návestidiel,premeranie a vyregulovanie napätia na žiarovkách | ks | 24 |  | 0
49 | K | 220890066.1 | Regulácia a skúšanie kolesového senzora počítača osí, vykonanie merania a nastavenie kolesového senzora | ks | 8 |  | 0
50 | K | 220890035.1 | Regulovanie a aktivovanie TZZ na trati pre jednu koľaj | ks | 2 |  | 0
| D | 46-M | Zemné práce pri extr.mont.prácach
51 | K | 131201101.S | Výkop nezapaženej jamy v hornine 3, do 100 m3 | m3 | 21 |  | 0
52 | K | 174101001.S | Zásyp sypaninou so zhutnením jám, šachiet, rýh, zárezov alebo okolo objektov do 100 m3 | m3 | 21 |  | 0
53 | K | 460200174.S | Hĺbenie káblovej ryhy ručne 35 cm širokej a 90 cm hlbokej, v zemine triedy 4 | m | 85 |  | 0
54 | K | 460200554.S | Hĺbenie káblovej ryhy ručne 60 cm širokej a 150 cm hlbokej, v zemine triedy 4 | m | 85 |  | 0
55 | K | 460420001 | Zriadenie káblového lôžka z preosiatej zeminy v ryhe šírky do 65 cm, hrúbky vrstvy 5 cm. | m | 115 |  | 0
56 | K | 460490012 | Rozvinutie a uloženie výstražnej fólie z PVC do ryhy,šírka 33 cm | m | 85 |  | 0
57 | M | 2830002000.1 | Fólia modrá v m | m | 85 |  | 0
58 | K | 460300212 | Pretlačovanie otvorov strojovo do D 220 mm so zatiahnutím chráničky,bez výkopu,zásypu a bez šácht,sy | m | 46 |  | 0
59 | K | 460510032 | Úplné zriadenie a osadenie káblového priestupu z polypropylénových rúr do D 160/9,1 bez zemných prác | m | 192 |  | 0
60 | M | 345710006270.1 | Chránička ohybná dvojplášťová korugovaná UV stabilná z HDPE čierna do D 160 mm | m | 192 |  | 0
61 | K | 460200174.1 | Provizórna dočasná káblová trasa (na povrchu, ku koľajnici, medzi podvalmi v koľ.lôžku), vrátane potrebného materiálu | m | 325 |  | 0
62 | K | 460200174.1.1 | Demontáž - Provizórna dočasná káblová trasa (na povrchu, ku koľajnici, medzi podvalmi v koľ.lôžku), vrátane potrebného materiálu | m | 325 |  | 0
63 | K | 460560174.S | Ručný zásyp nezap. káblovej ryhy bez zhutn. zeminy, 35 cm širokej, 90 cm hlbokej v zemine tr. 4 | m | 85 |  | 0
64 | K | 460560714.S | Ručný zásyp nezap. káblovej ryhy bez zhutn. zeminy, 65 cm širokej, 150 cm hlbokej v zemine tr. 4 | m | 85 |  | 0
Celkom | [6 empty] | 0

## PS 06-21-02
VÝKAZ VÝMER
Stavba: | [8 empty] | *späť na Rek. obj.
Modernizácia železničnej trate Žilina – Košice, úsek trate Poprad Tatry (mimo) – Krompachy. Časť: A.2 Vydrník (mimo) – Markušovce (mimo)
UČS 06 traťový úsek Spišská Nová Ves – VÝH SPIŠSKÉ TOMÁŠOVCE
Objekt:
PS 06-21-02 VÝH SPIŠSKÉ TOMÁŠOVCE, elektronické stavadlo
PČ | Typ | Kód | Popis | MJ | Množstvo | Jednotková cena [EUR] | Cena celkom [EUR] | Špecifikácia (materiál/technológia)
| D | M | Práce a dodávky M
| D | 22-M | Montáže oznamovacích a zabezpečovacích zariadení
1 | K | 220061502 | Montáž(uloženie) do lôžka alebo žľabu návestných káblov TCEKEY, TCEKFE,TCEKFY do 61x2 s jadrom CU 1,0 mm | m | 685 |  | 0
2 | M | 22006150126 | Kábel TCEKPFLEY-d 4P 1,0 | m | 685 |  | 0
3 | K | 220300453.S | Forma káblová pre káble TCEKE, TCEKFY,TCEKY,TCEKEZE,TCEKEY na kábli do 4 P 1.0 | ks | 24 |  | 0
4 | K | 220300809.1 | Zhotovenie káblovej formy, zaletovanie na špičky alebo zapojenie pod svorky do 120 vodičov | ks | 34 |  | 0
5 | K | 220061524 | Montáž(uloženie) do lôžka alebo žľabu návestných káblov 50 XN s jadr.CU 0,8 mm | m | 10720 |  | 0
6 | M | 22006152106.1 | Kábel TCEPKPFLEZE 3XN0,8 | m | 940 |  | 0
| M | 22006152107.1 | Kábel TCEPKPFLEZE 5XN0,8 | m | 600 |  | 0
7 | M | 22006152108.1 | Kábel TCEPKPFLEZE 10XN0,8 | m | 230 |  | 0
8 | M | 22006152122.1 | Kábel AJ-2Y(L)2YDB2Y 3XN0,9 | m | 3460 |  | 0
9 | M | 22006152123.1 | Kábel AJ-2Y(L)2YDB2Y 5XN0,9 | m | 1340 |  | 0
10 | M | 22006152124.1 | Kábel AJ-2Y(L)2YDB2Y 10XN0,9 | m | 230 |  | 0
11 | M | 22006152128.2 | Kábel AJ-2Y(L)2YDB2Y 10XN1,4 | m | 1960 |  | 0
12 | M | 22006152129.2 | Kábel AJ-2Y(L)2YDB2Y 20XN1,4 | m | 1960 |  | 0
13 | K | 220061701 | Ostatné práce(zatiahnutie kábla do objektu) kábel do váhy 9 kg/m | m | 133 |  | 0
14 | K | 220080106.1 | Montáž spojky rovnej pre oznamov.a ovládacie celoplastové káble párové, žily 1,0 mm | ks | 6 |  | 0
15 | M | 2278092026 | Spojka rovná s príslušenstvom | ks | 6 |  | 0
16 | K | 220151754 | Číslovanie spojok a záverov-jednostranné do 60 žíl | ks | 6 |  | 0
17 | K | 220110341.1 | Objímka káblova značkovacia,zhotovenie,vyraz.znaku,nasadenie,ovinutie objímky a plášťa benzopáskou | ks | 102 |  | 0
18 | K | 220110346.1 | Zhotovenie káblového štítka,vyrazenie znaku,pripevnenie,ovinutie štítka páskou PVC | ks | 58 |  | 0
19 | K | 220111431 | Jednosmerné meranie na miestnom oznamovacom kábli vrátane vypracovania meracieho protokolu | pár | 282 |  | 0
20 | K | 220111728 | Vodič zvodový z FeZn drôtu 10 mm,montáž do podpier | m | 24 |  | 0
21 | M | 21722000201 | Drôt FeZn provm. 10 mm | kg | 15 |  | 0
22 | K | 220111886 | Prierazka ŽSR,pripevnenie prierazky na stožiar,skriňu oznamov.a zabezpeč.zariadenia | ks | 8 |  | 0
23 | M | 22711188601 | Prierazka opak. univerzálna UPO 500 | ks | 8 |  | 0
24 | M | 22711188607 | Držiak prierazky | ks | 8 |  | 0
25 | K | 220111891.S | Ukoľajnenie oznamovacieho a zabezpečovacieho zariadenia vodičom FeZn 10 mm na koľajnicu | ks | 8 |  | 0
26 | K | 220820041.1 | Mont.prestavníka elektromotor.vr.výkopu,zdvih 240 mm s kontr.hrotníc | ks | 4 |  | 0
27 | M | 22082003041.1 | Elektromotor. prestavník s príslušenstvom | ks | 4 |  | 0
28 | K | 220820291.1 | Montáž snímača polohy jazykov | ks | 8 |  | 0
29 | M | 22082030112.1 | Snímač polohy, s príslušenstvom | ks | 8 |  | 0
30 | K | 220830012.S | Montáž svetelného návestidla AŽD, jednostranného stožiarového s dvoma návestnými lampášmi | ks | 2 |  | 0
31 | K | 220830015.S | Mont.svetel.návestidla AŽD, jednostranného stožiarového so štyrmi návest.,lampášmi a ukaz.rýchlosti UR | ks | 2 |  | 0
32 | M | 22683001204.1 | Stožiarové návestidlo s 2 svetlami a výstrojou | ks | 2 |  | 0
33 | M | 22783001110 | Betonový základ TIZ AZZ - 5 - 75 | ks | 2 |  | 0
34 | M | 22083001608.1 | Stožiarové návestidlo s 4 svetlami s PUR (premenný ukazovateľ rýchlosti) a výstrojou | ks | 2 |  | 0
35 | M | 22783001425 | Betonový základ T III Z zz - 6 - 100 | ks | 2 |  | 0
36 | K | 220830002 | Montáž upozorňovadla na stľp alebo stožiar AŽD,bez zem.prác,predzvestného na svetelné návestidlo | ks | 10 |  | 0
37 | M | 2208300011.1 | Upozorňovadlo predzvestné | ks | 2 |  | 0
38 | M | 2208300034.1 | Upozorňovadlo vzdialenostné | ks | 8 |  | 0
39 | K | 220840052.1 | Mont. skrine do koľají MSTT, postavenie vrátane bet základov,zatiahnutie káblov bez zapojenia | ks | 4 |  | 0
40 | M | 22084005202.1 | Riadiaca a kontrolná skriňa hlavného návestidla | ks | 4 |  | 0
41 | K | 220850003.1 | Montáž koľajnicového snímača na pätu koľajnice | ks | 7 |  | 0
42 | M | 22085000729.1 | Snímač počítača osí, s príslušenstvom | ks | 7 |  | 0
43 | K | 220850232.1 | Záver káblový zabezpečovací, montáž bez zemných prác,na zemnú podperu | ks | 19 |  | 0
44 | M | 22285023503.1 | Záver káblový zabezpečovací (ako napr. UKMP1-WM, UPMP1-WM,...) | ks | 19 |  | 0
45 | K | 220890011 | Skúšanie a regulov.elektromotor.prestavníkov, premeranie,preskúšanie chodu a funkcie kontrol na pulte | ks | 4 |  | 0
46 | K | 220890021 | Regulovanie prúdokruhu svetelných návestidiel,premeranie a vyregulovanie napätia na žiarovkách | ks | 16 |  | 0
47 | K | 220890066.1 | Regulácia a skúšanie kolesového senzora počítača osí, vykonanie merania a nastavenie kolesového senzora | ks | 7 |  | 0
48 | K | 220890041 | Preskúšanie vlakových ciest,postavenie ciest a komplexné preskúšanie na 1 vlakovú cestu | ks | 8 |  | 0
49 | K | 220880009.1 | Montážne práce na vnútornom zariadení zab. zar., na výhybkovú jednotku | ks | 4 |  | 0
50 | M | 2208400515.3 | Technológia SZZ - Výh. Spišské Tomášovce, vrátane napájacieho zdroja a ovládacieho pracoviska | ks | 1 |  | 0
| D | 46-M | Zemné práce pri extr.mont.prácach
51 | K | 131201102.S | Výkop nezapaženej jamy v hornine 3, nad 100 do 1000 m3 | m3 | 7.2 |  | 0
52 | K | 174101002.S | Zásyp sypaninou so zhutnením jám, šachiet, rýh, zárezov alebo okolo objektov nad 100 do 1000 m3 | m3 | 7.2 |  | 0
53 | K | 460200134.S | Hĺbenie káblovej ryhy ručne 35 cm širokej a 50 cm hlbokej, v zemine triedy 4 | m | 76 |  | 0
54 | K | 460200554.S | Hĺbenie káblovej ryhy ručne 60 cm širokej a 150 cm hlbokej, v zemine triedy 4 | m | 42 |  | 0
55 | K | 460420001 | Zriadenie káblového lôžka z preosiatej zeminy v ryhe šírky do 65 cm, hrúbky vrstvy 5 cm. | m | 118 |  | 0
56 | K | 460510271.1 | Žľab káblový, zriad. a osadenie | m | 76 |  | 0
57 | M | 345750002000.1 | Žľab káblový, s krytom | m | 76 |  | 0
58 | K | 460510032 | Úplné zriadenie a osadenie káblového priestupu z polypropylénových rúr do D 160/9,1 bez zemných prác | m | 98 |  | 0
59 | M | 345710006270.1 | Chránička ohybná dvojplášťová korugovaná UV stabilná z HDPE čierna do D 160 mm | m | 98 |  | 0
60 | K | 460560134.S | Ručný zásyp nezap. káblovej ryhy bez zhutn. zeminy, 35 cm širokej, 50 cm hlbokej v zemine tr. 4 | m | 76 |  | 0
61 | K | 460560714.S | Ručný zásyp nezap. káblovej ryhy bez zhutn. zeminy, 65 cm širokej, 150 cm hlbokej v zemine tr. 4 | m | 42 |  | 0
Celkom | [6 empty] | 0

## PS 06-21-03
VÝKAZ VÝMER
Stavba: | [8 empty] | *späť na Rek. obj.
Modernizácia železničnej trate Žilina – Košice, úsek trate Poprad Tatry (mimo) – Krompachy. Časť: A.2 Vydrník (mimo) – Markušovce (mimo)
UČS 06 traťový úsek Spišská Nová Ves – VÝH SPIŠSKÉ TOMÁŠOVCE
Objekt:
PS 06-21-03 VÝH SPIŠSKÉ TOMÁŠOVCE, provizórne zabezpečovacie zariadenie
PČ | Typ | Kód | Popis | MJ | Množstvo | Jednotková cena [EUR] | Cena celkom [EUR] | Špecifikácia (materiál/technológia)
| D | M | Práce a dodávky M
| D | 22-M | Montáže oznamovacích a zabezpečovacích zariadení
1 | K | 220061502 | Montáž(uloženie) do lôžka alebo žľabu návestných káblov TCEKEY, TCEKFE,TCEKFY do 61x2 s jadrom CU 1,0 mm | m | 720 |  | 0
2 | M | 22006150139 | Kábel TCEKPFLEY-d 7P 1,0 | m | 520 |  | 0
3 | M | 22006150223 | Kábel TCEKPFLEY-d 24P 1,0 | m | 200 |  | 0
4 | K | 220300454.S | Forma káblová pre káble TCEKE, TCEKFY,TCEKY,TCEKEZE,TCEKEY na kábli do 7 P 1.0 | ks | 2 |  | 0
5 | K | 220300473.S | Forma káblová pre káble TCEKE, TCEKFY,TCEKY,TCEKEZE,TCEKEY na kábli do 24 P 1.0 | ks | 4 |  | 0
6 | K | 220300809.1 | Zhotovenie káblovej formy, zaletovanie na špičky alebo zapojenie pod svorky do 120 vodičov | ks | 4 |  | 0
7 | K | 220061524 | Montáž(uloženie) do lôžka alebo žľabu návestných káblov 50 XN s jadr.CU 0,8 mm | m | 620 |  | 0
8 | M | 22006116129 | Kábel TCEPKPFLEY 3XN0,8 | m | 520 |  | 0
9 | M | 22006152111.1 | Kábel TCEPKPFLEZE 25XN0,8 | m | 100 |  | 0
10 | K | 220061701 | Ostatné práce(zatiahnutie kábla do objektu) kábel do váhy 9 kg/m | m | 21 |  | 0
11 | K | 220080106.1 | Montáž spojky rovnej pre oznamov.a ovládacie celoplastové káble párové, žily 1,0 mm | ks | 5 |  | 0
12 | M | 2278092026 | Spojka rovná s príslušenstvom | ks | 5 |  | 0
13 | K | 220151754 | Číslovanie spojok a záverov-jednostranné do 60 žíl | ks | 5 |  | 0
14 | K | 220110341.1 | Objímka káblova značkovacia,zhotovenie,vyraz.znaku,nasadenie,ovinutie objímky a plášťa benzopáskou | ks | 13 |  | 0
15 | K | 220110346.1 | Zhotovenie káblového štítka,vyrazenie znaku,pripevnenie,ovinutie štítka páskou PVC | ks | 10 |  | 0
16 | K | 220111431 | Jednosmerné meranie na miestnom oznamovacom kábli vrátane vypracovania meracieho protokolu | pár | 111 |  | 0
17 | K | 220111728 | Vodič zvodový z FeZn drôtu 10 mm,montáž do podpier | m | 3 |  | 0
18 | M | 21722000201 | Drôt FeZn provm. 10 mm | kg | 2 |  | 0
19 | K | 220111886 | Prierazka ŽSR,pripevnenie prierazky na stožiar,skriňu oznamov.a zabezpeč.zariadenia | ks | 1 |  | 0
20 | M | 22711188601 | Prierazka opak. univerzálna UPO 500 | ks | 1 |  | 0
21 | M | 22711188607 | Držiak prierazky | ks | 1 |  | 0
22 | K | 220111891.S | Ukoľajnenie oznamovacieho a zabezpečovacieho zariadenia vodičom FeZn 10 mm na koľajnicu | ks | 1 |  | 0
23 | K | 220800001.S | Montáž zámku výmenového, pretypovanie a zostavenie zámku a kontrola činnosti,s ochrannou skrinkou | ks | 2 |  | 0
24 | M | 22080000101.1 | Výmenová zámka jednoduchá | ks | 2 |  | 0
25 | K | 220800003.S | Montáž zámku kontrolného, pretypovanie a zostavenie zámku a kontrola činnosti,s ochrannou skrinkou | ks | 2 |  | 0
26 | M | 22080000104.1 | Výmenová zámka kontrolná odtlačná | ks | 2 |  | 0
27 | K | 220830012.S | Montáž svetelného návestidla AŽD, jednostranného stožiarového s dvoma návestnými lampášmi | ks | 1 |  | 0
28 | M | 22683001204.1 | Stožiarové návestidlo s 2 svetlami a výstrojou | ks | 1 |  | 0
29 | M | 22783001110 | Betonový základ TIZ AZZ - 5 - 75 | ks | 1 |  | 0
30 | K | 220830002 | Montáž upozorňovadla na stľp alebo stožiar AŽD,bez zem.prác,predzvestného na svetelné návestidlo | ks | 5 |  | 0
31 | M | 2208300011.1 | Upozorňovadlo predzvestné | ks | 1 |  | 0
32 | M | 2208300034.1 | Upozorňovadlo vzdialenostné | ks | 4 |  | 0
33 | K | 220850003.1 | Montáž koľajnicového snímača na pätu koľajnice | ks | 1 |  | 0
34 | M | 22085000729.1 | Snímač počítača osí, s príslušenstvom | ks | 1 |  | 0
35 | K | 220850232.1 | Záver káblový zabezpečovací, montáž bez zemných prác,na zemnú podperu | ks | 1 |  | 0
36 | M | 22285023503.1 | Záver káblový zabezpečovací (ako napr. UKMP1-WM, UPMP1-WM,...) | ks | 1 |  | 0
37 | K | 220890021 | Regulovanie prúdokruhu svetelných návestidiel,premeranie a vyregulovanie napätia na žiarovkách | ks | 2 |  | 0
38 | K | 22083007400-P | Montáž tabule na zavesovanie kľúčov | ks | 1 |  | 0
39 | K | 22083007400-P-D | Demontáž - Montáž tabule na zavesovanie kľúčov | ks | 1 |  | 0
40 | K | 220830012.S-D | Demontáž svetelného návestidla AŽD, jednostranného stožiarového s dvoma návestnými lampášmi | ks | 1 |  | 0
41 | K | 220850001.1-D | Demontáž koľajnicového snímača | ks | 1 |  | 0
42 | K | 220830002.S-D | Demontáž upozorňovadla na stĺp alebo stožiar AŽD, bez zem.prác,predzvestného na svetelné návestidlo | ks | 5 |  | 0
43 | K | 220111891.S-D | Demontáž - Ukoľajnenie oznamovacieho a zabezpečovacieho zariadenia vodičom FeZn 10 mm na koľajnicu | ks | 1 |  | 0
44 | K | 220800001.S-D | Demontáž zámku výmenového, pretypovanie a zostavenie zámku a kontrola činnosti,s ochrannou skrinkou | ks | 2 |  | 0
45 | K | 220800003.S-D | Demontáž zámku kontrolného, pretypovanie a zostavenie zámku a kontrola činnosti,s ochrannou skrinkou | ks | 2 |  | 0
| D | 46-M | Zemné práce pri extr.mont.prácach
46 | K | 131201101.S | Výkop nezapaženej jamy v hornine 3, do 100 m3 | m3 | 1.8 |  | 0
47 | K | 174101001.S | Zásyp sypaninou so zhutnením jám, šachiet, rýh, zárezov alebo okolo objektov do 100 m3 | m3 | 1.8 |  | 0
48 | K | 460200174.S | Hĺbenie káblovej ryhy ručne 35 cm širokej a 90 cm hlbokej, v zemine triedy 4 | m | 6 |  | 0
49 | K | 460420001 | Zriadenie káblového lôžka z preosiatej zeminy v ryhe šírky do 65 cm, hrúbky vrstvy 5 cm. | m | 6 |  | 0
50 | K | 460490012 | Rozvinutie a uloženie výstražnej fólie z PVC do ryhy,šírka 33 cm | m | 6 |  | 0
51 | M | 2830002000.1 | Fólia modrá v m | m | 6 |  | 0
52 | K | 460300212 | Pretlačovanie otvorov strojovo do D 220 mm so zatiahnutím chráničky,bez výkopu,zásypu a bez šácht,sy | m | 24 |  | 0
53 | K | 460510032 | Úplné zriadenie a osadenie káblového priestupu z polypropylénových rúr do D 160/9,1 bez zemných prác | m | 28 |  | 0
54 | M | 345710006270.1 | Chránička ohybná dvojplášťová korugovaná UV stabilná z HDPE čierna do D 160 mm | m | 28 |  | 0
55 | K | 460560174.S | Ručný zásyp nezap. káblovej ryhy bez zhutn. zeminy, 35 cm širokej, 90 cm hlbokej v zemine tr. 4 | m | 6 |  | 0
Celkom | [6 empty] | 0

## PS 06-21-06
VÝKAZ VÝMER
Stavba: | [8 empty] | *späť na Rek. obj.
Modernizácia železničnej trate Žilina – Košice, úsek trate Poprad Tatry (mimo) – Krompachy. Časť: A.2 Vydrník (mimo) – Markušovce (mimo)
UČS 06 traťový úsek Spišská Nová Ves – VÝH SPIŠSKÉ TOMÁŠOVCE
Objekt:
PS 06-21-06 Demontáž TZZ
PČ | Typ | Kód | Popis | MJ | Množstvo | Jednotková cena [EUR] | Cena celkom [EUR] | Špecifikácia (materiál/technológia)
| D | HSV | Práce a dodávky HSV
| D | 9 | Ostatné konštrukcie a práce-búranie
1 | K | 979081111.S | Odvoz sutiny a vybúraných hmôt na skládku do 1 km | t | 45.2 |  | 0
2 | K | 979081121.S | Odvoz sutiny a vybúraných hmôt na skládku za každý ďalší 1 km | t | 1356 |  | 0
3 | K | 979089012.S | Poplatok za skladovanie - betón, tehly, dlaždice (17 01) ostatné | t | 30 |  | 0
| D | M | Práce a dodávky M
| D | 22-M | Montáže oznamovacích a zabezpečovacích zariadení
4 | K | 220111891.S-D | Demontáž - Ukoľajnenie oznamovacieho a zabezpečovacieho zariadenia vodičom FeZn 10 mm na koľajnicu | ks | 12 |  | 0
5 | K | 220830002.S-D | Demontáž upozorňovadla na stĺp alebo stožiar AŽD, bez zem.prác,predzvestného na svetelné návestidlo | ks | 40 |  | 0
6 | K | 220830012.S-D | Demontáž svetelného návestidla AŽD, jednostranného stožiarového s dvoma návestnými lampášmi | ks | 8 |  | 0
7 | K | 220830013.S-D | Demontáž svetelného návestidla AŽD, stožiarového s troma návestnými lampášmi | ks | 4 |  | 0
| K | 220840001.S-D1 | Demontáž reléovej skrine | ks | 1 |  | 0
| K | 220880001.S-D1 | Demontáž káblovej skrine a SPP vrátane betónového základu | ks | 2 |  | 0
8 | K | 220850001.9-D | Demontáž snímača počítača osí s príslušenstvom | ks | 20 |  | 0
9 | K | 220890031.9-D | Demontáž - vnútrný výstroj UAB | ks | 1 |  | 0
Celkom | [6 empty] | 0

## PS 06-21-07
VÝKAZ VÝMER
Stavba: | [8 empty] | *späť na Rek. obj.
Modernizácia železničnej trate Žilina – Košice, úsek trate Poprad Tatry (mimo) – Krompachy. Časť: A.2 Vydrník (mimo) – Markušovce (mimo)
UČS 06 traťový úsek Spišská Nová Ves – VÝH SPIŠSKÉ TOMÁŠOVCE
Objekt:
PS 06-21-07 Demontáž PZS 2Z v km 174,713
PČ | Typ | Kód | Popis | MJ | Množstvo | Jednotková cena [EUR] | Cena celkom [EUR] | Špecifikácia (materiál/technológia)
| D | HSV | Práce a dodávky HSV
| D | 9 | Ostatné konštrukcie a práce-búranie
1 | K | 979081111.S | Odvoz sutiny a vybúraných hmôt na skládku do 1 km | t | 10.9 |  | 0
2 | K | 979081121.S | Odvoz sutiny a vybúraných hmôt na skládku za každý ďalší 1 km | t | 327 |  | 0
3 | K | 979089012.S | Poplatok za skladovanie - betón, tehly, dlaždice (17 01) ostatné | t | 10 |  | 0
| D | M | Práce a dodávky M
| D | 22-M | Montáže oznamovacích a zabezpečovacích zariadení
4 | K | 220830002.S-D | Demontáž upozorňovadla na stĺp alebo stožiar AŽD, bez zem.prác,predzvestného na svetelné návestidlo | ks | 4 |  | 0
5 | K | 220860001.S-D | Demontáž - Mont. domčeka, osadenie základov bez zem.prác,úprava terénu po montáži | ks | 1 |  | 0
6 | K | 220860027.1-D | Demontáž vnútornej časti priecestného zariadenia | ks | 2 |  | 0
7 | K | 220860071.S-D | Demontáž výstražníka AŽD, osadenie základu bez zem.prác,postavenie na základ,s 1 skriňou a so závorou | ks | 4 |  | 0
8 | K | 220111891.S-D | Demontáž - Ukoľajnenie oznamovacieho a zabezpečovacieho zariadenia vodičom FeZn 10 mm na koľajnicu | ks | 4 |  | 0
Celkom | [6 empty] | 0

## PS 06-21-08
VÝKAZ VÝMER
Stavba: | [8 empty] | *späť na Rek. obj.
Modernizácia železničnej trate Žilina – Košice, úsek trate Poprad Tatry (mimo) – Krompachy. Časť: A.2 Vydrník (mimo) – Markušovce (mimo)
UČS 06 traťový úsek Spišská Nová Ves – VÝH SPIŠSKÉ TOMÁŠOVCE
Objekt:
PS 06-21-08 Demontáž PZS 2Z v km 175,883
PČ | Typ | Kód | Popis | MJ | Množstvo | Jednotková cena [EUR] | Cena celkom [EUR] | Špecifikácia (materiál/technológia)
| D | HSV | Práce a dodávky HSV
| D | 9 | Ostatné konštrukcie a práce-búranie
1 | K | 979081111.S | Odvoz sutiny a vybúraných hmôt na skládku do 1 km | t | 7 |  | 0
2 | K | 979081121.S | Odvoz sutiny a vybúraných hmôt na skládku za každý ďalší 1 km | t | 210 |  | 0
3 | K | 979089012.S | Poplatok za skladovanie - betón, tehly, dlaždice (17 01) ostatné | t | 7 |  | 0
| D | M | Práce a dodávky M
| D | 22-M | Montáže oznamovacích a zabezpečovacích zariadení
4 | K | 220830002.S-D | Demontáž upozorňovadla na stĺp alebo stožiar AŽD, bez zem.prác,predzvestného na svetelné návestidlo | ks | 4 |  | 0
5 | K | 220860001.S-D | Demontáž - Mont. domčeka, osadenie základov bez zem.prác,úprava terénu po montáži | ks | 1 |  | 0
6 | K | 220860027.1-D | Demontáž vnútornej časti priecestného zariadenia | ks | 2 |  | 0
7 | K | 220860071.S-D | Demontáž výstražníka AŽD, osadenie základu bez zem.prác,postavenie na základ,s 1 skriňou a so závorou | ks | 2 |  | 0
8 | K | 220840003.1-D | Demontáž reléovej skrine | ks | 2 |  | 0
Celkom | [6 empty] | 0

## PS 06-22-01
VÝKAZ VÝMER
Stavba: | [8 empty] | *späť na Rek. obj.
Modernizácia železničnej trate Žilina – Košice, úsek trate Poprad Tatry (mimo) – Krompachy. Časť: A.2 Vydrník (mimo) – Markušovce (mimo)
UČS 06 traťový úsek Spišská Nová Ves – VÝH SPIŠSKÉ TOMÁŠOVCE
Objekt:
PS 06-22-01 DOK a TK Spišská Nová Ves - VÝH SPIŠSKÉ TOMÁŠOVCE
PČ | Typ | Kód | Popis | MJ | Množstvo | Jednotková cena [EUR] | Cena celkom [EUR] | Špecifikácia (materiál/technológia)
| D | D1 | Slaboprúd
1 | K | 755 19.1.2 | Výstavba optorúr do kábelovej trasy | m | 22690 |  | 0
2 | K | 755 19.4 | Koncovka pre optorúru | kus | 40 |  | 0
3 | K | 755 19.1.31 | Kontrola priechodnosti jestvujúcich optorúr | m | 22690 |  | 0
4 | K | 752 29.19 | Optický kábel 72-vláknový | m | 8250 |  | 0
5 | K | 752 29.12 | Optický kábel 12-vláknový | m | 290 |  | 0
6 | K | 752 29.10 | Optický kábel 24-vláknový | m | 125 |  | 0
7 | K | 752 87.60.1 | Zriadenie optickej rezervy | kus | 10 |  | 0
8 | K | 752 87.44 | Rovná spojka - kábel | kus | 5 |  | 0
9 | K | 752 11.21 | Pokládka - kábel TCEPKPFLEZE 15XN0,8 | m | 7950 |  | 0
10 | K | 752 11.4 | Pokládka - kábel TCEPKPFLEZE 5XN0,8 | m | 190 |  | 0
11 | K | 755 49.4 | Stojan pre zariadenia 19"/45U | kus | 6 |  | 0
12 | K | 752 89.75 | Optický rozvádzač pre ukončenie 72 vlákien | kus | 4 |  | 0
13 | K | 752 89.72 | Optický rozvádzač pre ukončenie 24 vlákien | kus | 3 |  | 0
14 | K | 758 88.9 | Ukončenie káblov štvorkovaných - svorkovnica | kus | 14 |  | 0
15 | K | 752 89.83.4 | Meranie na optickom kábli 72-vlákien | úsek | 3 |  | 0
16 | K | 752 89.83.42 | Skúšky a meranie počas montáže na optickom kábli 72-vlákien | kus | 3 |  | 0
17 | K | 752 89.90 | Záverečné meranie na optickom kábli 12-vlákien | úsek | 1 |  | 0
18 | K | 752 89.89 | Skúšky a meranie počas montáže na optickom kábli 12-vlákien | kus | 2 |  | 0
19 | K | 754 01.08 | Jednosmerné meranie pred realizáciou (po realizácii) | pár | 230 |  | 0
20 | K | 754 01.05 | Polohopisné a výškové zameranie kábla | m | 8665 |  | 0
| D | D2 | Zemné práce
21 | K | 132 32.11 | Výkop pre káblovú spojku do 10 kV | kus | 6 |  | 0
22 | K | 132 30.17 | Hĺbenie káblovej ryhy 35cm širokej, 80cm hlbokej | m | 80 |  | 0
23 | K | 132 31.78.1 | Žľab kábelový | m | 80 |  | 0
Celkom | [6 empty] | 0

## PS 06-22-01.2
VÝKAZ VÝMER
Stavba: | [8 empty] | *späť na Rek. obj.
Modernizácia železničnej trate Žilina – Košice, úsek trate Poprad Tatry (mimo) – Krompachy. Časť: A.2 Vydrník (mimo) – Markušovce (mimo)
UČS 06 traťový úsek Spišská Nová Ves – VÝH SPIŠSKÉ TOMÁŠOVCE
Objekt:
PS 06-22-01.2 Spišská Nová Ves - VÝH SPIŠSKÉ TOMÁŠOVCE, úpravy ZOK
PČ | Typ | Kód | Popis | MJ | Množstvo | Jednotková cena [EUR] | Cena celkom [EUR] | Špecifikácia (materiál/technológia)
| D | HSV | Práce a dodávky HSV
| D | 3 | Zvislé a kompletné konštrukcie
1 | K | 388795562.S | Montáž spojky rúrky HDPE nad 12 mm | ks | 2 |  | 0
2 | M | 3412610201P | Priama spojka pre HDPE vedenie, 16 Bar, PP | ks | 2 |  | 0
3 | K | 388796003 | Montáž koncovky na rúrku HDPE nad 12 mm | ks | 8 |  | 0
4 | M | 3412610301P | Koncovka pre HDPE vedenie, 16 Bar, PP | ks | 8 |  | 0
5 | K | 388900003.S | Kalibrovanie HDPE rúry do 40 mm | m | 360 |  | 0
| D | 46-M | Zemné práce pri extr.mont.prácach
6 | K | 388995021P | Žľab kábelový plastový, montáž, uloženie do lôžka | m | 150 |  | 0
7 | M | 2861390801P | Plastový káblový žľab KZ100 s vekom 18mm HS, rozmer KZ100 145x115mm, hrúbka steny 15mm, pre zaťaženie 30t,(ako PIPELIFE KZ100) | m | 150 |  | 0
8 | K | 460010025 | Vytýčenie trasy káblového vedenia | km | 0.2 |  | 0
9 | K | 460200304.S | Hĺbenie káblovej ryhy ručne 50 cm širokej a 120 cm hlbokej, v zemine triedy 4 | m | 150 |  | 0
10 | K | 460420021.S | Zriadenie, rekonšt. káblového lôžka z piesku bez zakrytia, v ryhe šír. do 65 cm, hrúbky vrstvy 5 cm | m | 150 |  | 0
11 | M | 583310002700.S | Štrkopiesok frakcia 0-8 mm | t | 7.8 |  | 0
12 | K | 460420501 | Križovatka so silovým káblom, úprava dna výkopu, položenie betón. žľabu vrátane zakrytia-bez zásypu. | ks | 5 |  | 0
13 | K | 460490012 | Rozvinutie a uloženie výstražnej fólie z PVC do ryhy, šírka 33 cm | m | 150 |  | 0
14 | M | 2830002020 | Výstražná fólia š.33cm - modrá | m | 150 |  | 0
15 | K | 460560304.S | Ručný zásyp nezap. káblovej ryhy bez zhutn. zeminy, 50 cm širokej, 120 cm hlbokej v zemine tr. 4 | m | 150 |  | 0
16 | K | 460620014 | Proviz. úprava terénu v zemine tr. 4, aby nerovnosti terénu neboli väčšie ako 2 cm od vodor.hladiny | m2 | 75 |  | 0
17 | K | 460700001 | Označenie spojky alebo pupinačnej skrine káblovým označníkom. | ks | 10 |  | 0
18 | M | 5839500600 | Gulový marker telekomunikačný | ks | 10 |  | 0
| D | M | Práce a dodávky M
| D | 984 | Geodetické práce
19 | K | 460-3 | Spracovanie knihy plánov | km | 7.3 |  | 0
20 | K | 460-7 | Polohopisné a výškové zameranie trasy kábla | km | 7.3 |  | 0
| D | 21-M | Elektromontáže
21 | K | 210010027-1 | Rúrka ohybná elektroinštalačná PE 32, uložená pevne | m | 32 |  | 0
22 | M | 3450710400 | Rúrka FXP 32 | m | 32 |  | 0
23 | K | 210251450.S | Optický kábel na TV - Montáž zvodu ZOK od kotvenia do zeme - dĺ. zvodu do 8 m | ks | 4 |  | 0
24 | K | 210251474.S | Optický kábel na TV - Demontáž rezevy alebo spojky ZOK | ks | 8 |  | 0
25 | K | 210251475.2S | Optický kábel na TV - Prevesenie závesného optického kábla (ZOK) | m | 805 |  | 0
26 | K | 210251475.S | Optický kábel na TV - Demontáž / stočenie závesného optického kábla (ZOK) | m | 6100 |  | 0
27 | K | 210251713.S | Optický kábel na TV - Ťahanie montážneho lanka | m | 7080 |  | 0
28 | K | 210251714.S | Optický kábel na TV - Ťahanie závesného optického kábla (ZOK) | m | 7080 |  | 0
29 | K | 210251718.S | Optický kábel na TV - Zavesenie optokábla do svoriek nosných | ks | 148 |  | 0
30 | K | 210251719.S | Optický kábel na TV - Zavesenie optokábla do svoriek kotevných | ks | 4 |  | 0
| D | 22-M | Montáže oznam. a zabezp. zariadení
31 | K | 220061151/S | Montáž - uloženie HDPE do lôžka alebo žľabu (HKT) | m | 360 |  | 0
32 | M | 2862307001_3 | Optická chránička Polytech HDPE 40/3,5mm pre zaťaženie 12Bar, vnútri rebrovaná, zvonka hladká, Hustota>0,94 g/cm3 a MFR190°C/5kg <1,7 g/10 min podľa normy EN ISO 1183, Pevnosť v ťahu pri pretrhnutí 10 Mpa, odolnosť v ťahu 3500N, odolnosť v tlaku >450 N | m | 360 |  | 0
33 | K | 220061701-11 | Ostatné práce(zatiahnutie kábla do objektu) HDPE rúry vrátane kábla | ks | 4 |  | 0
34 | K | 220061701-13 | Zafúknutie (zatiahnutie) optického kábla do HDPE rúry, vrátane presunu materiálu | m | 360 |  | 0
35 | M | 3410351940-2P | Systémový vonkajší optický kábel ACE - TKF LTC ADSS-80 48x SM G.657.A1 (4x12) A-DQ(ZN)2Y 77653 | m | 7230 |  | 0
36 | K | 220065019-1 | Montáž rezervy optického kábla, miestna sieť (kríž) | ks | 8 |  | 0
37 | M | 3419610201-1 | Nastaviteľný optický kríž, nerezovaná oceľ, vrátane krytu na rezervu | ks | 8 |  | 0
38 | K | 220065019-4 | Zriadenie optickej káblovej rezervy 25m | ks | 8 |  | 0
39 | K | 220065055 | Spájanie optických vlákien, zvarovaním, miestna sieť | ks | 360 |  | 0
40 | M | 3412612918_1 | Ochrana zvaru optického kábla | ks | 360 |  | 0
41 | K | 220071803 | Montáž spojky optickej, miestna sieť, počet optických vlákien do 048 | ks | 3 |  | 0
42 | M | 3412612007P1 | INFRALAN® Optická spojka max. 48 vlákien, IP65, oválny vstup, prstové vstupy, vrátane opt.kaziet 1/24, max. počet zvarov 240 | ks | 3 |  | 0
43 | K | 220110081_13 | Zapojenie vlákien optického rozvádzača | vl | 144 |  | 0
44 | K | 220110081_14 | Ukončenie vlákien na optickom rozvádzači | vl | 144 |  | 0
45 | M | 3412612621P | Systémový pigtail E2000/APC | ks | 144 |  | 0
46 | M | 3412612515P | Systémový apaptér E2000/APC | ks | 144 |  | 0
47 | M | 3570304285 | Systémový zámok E2000 s klúčom | ks | 144 |  | 0
48 | K | 22011034-1 | Zhotovenie káblového štítka, vyrazenie znaku,pripevnenie,ovinutie štítka páskou | ks | 4 |  | 0
49 | M | 5628900000 | Štítok na označenie káblového vývodu | ks | 4 |  | 0
50 | K | 220110405.S | Inštalácia optického rozvádzača, miestna sieť, počet optických vlákien do 048 | ks | 3 |  | 0
51 | M | 3412600510.1 | INFRALAN® Systémový optický patch panel/polica T, 19", 2U, max.48vlákien, E2000/APC, patchcordy idú von naľavo, Heatschrink, kompletne uzatvárateľný s plným oceľovým čelom, kĺbové prevedenie, možnosť stočenia rezervy buffrov, plný káblový managment | ks | 3 |  | 0
52 | K | 220222001 | Meranie OK metódou spät. rozptylu pri vln.dĺžkach 1310 a 1550 nm z oboch strán, vrátane vypracovania meracieho protokolu | vl | 144 |  | 0
53 | K | 220222002 | Meranie OK priamou metódou pri vln.dĺžkach 1310 a 1550 nm z oboch strán, vrátane vypracovania meracieho protokolu | vl | 144 |  | 0
54 | K | 220222005 | Meranie optického kábla na bubne pri vln.dĺžkach 1310 nm – jednosmerné | vl | 144 |  | 0
55 | K | 220222006 | Záverečné certifikačné meranie na vlnovej dĺžke 1383 a preukazujúci požadovaný parameter útlmu na km podľa TP a vystaveného certifikátu 0,29 DB/km. | vl | 144 |  | 0
56 | K | 220320361_7 | Cetifikácia - Vytvorenie systémového certifikátu od výrobcu pre integrátora podľa požiadavky PD pre infraštruktúru INFRALAN® | ks | 2 |  | 0
| D | HZS | Hodinové zúčtovacie sadzby
57 | K | HZS000122 | Revízia zariadenia, revízne správy | hod | 40 |  | 0
58 | K | HZS000127 | Skúšobná prevádzka, uvedenie systému do trvalej prevádzky | hod | 40 |  | 0
Celkom | [6 empty] | 0

## PS 06-22-02
VÝKAZ VÝMER
Stavba: | [8 empty] | *späť na Rek. obj.
Modernizácia železničnej trate Žilina – Košice, úsek trate Poprad Tatry (mimo) – Krompachy. Časť: A.2 Vydrník (mimo) – Markušovce (mimo)
UČS 06 traťový úsek Spišská Nová Ves – VÝH SPIŠSKÉ TOMÁŠOVCE
Objekt:
PS 06-22-02 ZAST SMIŽANY, telekomunikačné zariadenie
PČ | Typ | Kód | Popis | MJ | Množstvo | Jednotková cena [EUR] | Cena celkom [EUR] | Špecifikácia (materiál/technológia)
| D | D1 | Slaboprúd
1 | K | 756 89.16 | Prepojovací kábel FTP RJ45/RJ45 - 1m | kus | 12 |  | 0
2 | K | 756 81.15.3 | Doplnenie kábelového rozvodu ukončením | kus | 2 |  | 0
3 | K | 756 88.26 | Zásuvka dátová | kus | 1 |  | 0
4 | K | 756 89.7 | Kábel FTP 4x2x0,5 | m | 96 |  | 0
5 | K | 757 42.2 | Telefónny prístroj VoIP | kus | 1 |  | 0
6 | K | 758 88.22 | Doplnenie kábelového rozvodu zásuvkami LAN (1xRJ45) | kus | 1 |  | 0
Celkom | [6 empty] | 0

## PS 06-22-03
VÝKAZ VÝMER
Stavba: | [8 empty] | *späť na Rek. obj.
Modernizácia železničnej trate Žilina – Košice, úsek trate Poprad Tatry (mimo) – Krompachy. Časť: A.2 Vydrník (mimo) – Markušovce (mimo)
UČS 06 traťový úsek Spišská Nová Ves – VÝH SPIŠSKÉ TOMÁŠOVCE
Objekt:
PS 06-22-03 ZAST SMIŽANY, rozhlas pre informovanie cestujúcich
PČ | Typ | Kód | Popis | MJ | Množstvo | Jednotková cena [EUR] | Cena celkom [EUR] | Špecifikácia (materiál/technológia)
| D | 1 | Zemné práce - Zemina a kamenivo, kov, vybúrané konštrukcie
| D | 22-M | Montáže oznam. a zabezp. zariadení
1 | K | 00060001P | Montáž a šéfmontáž rozhlasového zariadenia | ks | 1 |  | 0
2 | K | 00060002P | Zaškolenie oblsuhy | hod | 8 |  | 0
3 | K | 00060003P | Príprava pred záverečným preskúšaním, spolupráca s VVÚŽ pri meraniach | ks | 1 |  | 0
4 | K | 210220020 | Uzemňovacie vedenie v zemi FeZn | m | 10 |  | 0
5 | M | 3544224150 | Územňovací vodič ocelový žiarovo zinkovaný - označenie O 10 | kg | 1.55 |  | 0
6 | M | 3544223850 | Územňovacia pásovina ocelová žiarovo zinkovaná označenie 30 x 4 mm | kg | 8.5 |  | 0
7 | K | 210220245 | Svorka FeZn pripojovacia SP | ks | 10 |  | 0
8 | M | 3544219850 | Svorka pripojovacia ocelová žiarovo zinkovaná označenie SP 1 | ks | 10 |  | 0
9 | K | 210220253 | Svorka FeZn uzemňovacia SR03 | ks | 10 |  | 0
10 | M | 3544221300 | Svorka odbočná spojovacia ocelová žiarovo zinkovaná označenie SR 03 A | ks | 10 |  | 0
11 | K | 210800140 | Kábel medený uložený pevne CYKY 450/750 V 2x1,5 | m | 570 |  | 0
12 | M | 3410350079P | CYKY O 2x1,5 Kábel pre pevné uloženie, medený STN | m | 570 |  | 0
13 | K | 220111886 | Prierazka ŽSR, pripevnenie prierazky na stožiar,skriňu oznamovacieho a zabezpečovacieho zariadenia | ks | 2 |  | 0
14 | M | 369090369P | Prierazka opak. univerzálna | ks | 2 |  | 0
15 | M | 3544224150.1 | Územňovací vodič ocelový žiarovo zinkovaný označenie O 10 | kg | 6.2 |  | 0
16 | M | 28663002310P | Izolačná rúrka E85 trubka D= 20mm, vrátane uzáverovej čapice | m | 10 |  | 0
| P |  | Poznámka k položke: Podlahový vpust DN50/75 otočný z horizontálnej až po vertikálnu polohu s izolačným tanierom, so zápachovou uzávierkou, skrátiteľným nadstavcom 12 - 73 mm/100x100mm a nerezovou vtokovou mriežkou 94x94mm a 100 mm prepadovou trubkou
17 | K | 220111891 | Ukoľajnenie oznamovacieho a zabezpečovacieho zariadenia vodičom FeZn 10 mm na koľajnicu | ks | 2 |  | 0
18 | K | 220280412.P | Kábel SYKFY 10 x 2 x 0,5 mm uložený pevne | m | 5 |  | 0
19 | M | 341240002300.S | Káble medený telefónny SYKFY 10x2x0,5 mm2 | m | 5 |  | 0
20 | K | 220370041 | Montáž rozhlas.stožiara na betónový základ,postavenie základu,nasadenie stožiara,zhot.rozvodu,náter | ks | 10 |  | 0
| P |  | Poznámka k položke: - vrátane dodania a zhotovenia základu
21 | M | 341120035 | Rozhlasový stožiar s vybavením (c.v. 53014i) | ks | 10 |  | 0
22 | K | 220370083-2 | Komplexné akustické meranie a nastavenie rozhlasového systému | ks | 1 |  | 0
23 | K | 22037041P | Východiskové meranie elektrických parametrov rozhlasovej ústredne podľa odporúčania výrobcu | ks | 1 |  | 0
24 | K | 220370453.P | Montáž reproduktora,upevnenie,pripojenie,nastavenie,smerového,resp.tlakového | ks | 22 |  | 0
25 | M | 384430002000 | Reproduktor válcový (projektor) do interiéru i exteriéru CSP-115, 100 V, 15-8-4 W, 8 Ohm, 15 W, IP64 | ks | 22 |  | 0
26 | K | 220370547.S | Zhotovenie konzoly pre reproduktor s vyvŕtaním otvorov,náter a upevnenie,na železnú konštrukciu | ks | 22 |  | 0
27 | M | 5528339601 | Konzola pre reproduktor | ks | 22 |  | 0
28 | K | 220511034.S | Kábel volne uložený na kabelovú lávku, alebo do žľabu | m | 30 |  | 0
29 | M | 341230000800.P | Kábel dátový FTP 4x2x0,5 mm2 | m | 30 |  | 0
30 | K | 220512123.P | Montáž patch kábla FTP, Cat.5, 5E, 6 - od 3m | m | 30 |  | 0
31 | M | 383150017100.P | Patch kábel FTP, Cat.6A, 10 m | ks | 3 |  | 0
32 | K | 460080002 | Betonovy zaklad do bedneni | m3 | 7.04 |  | 0
33 | M | 585200080 | Beton | m3 | 7.04 |  | 0
34 | K | 95010601P | Pripojenie do siete LAN, odskúšanie | ks | 3 |  | 0
35 | K | 95010602P | Softvér diaľkového dohľadu RRU | ks | 1 |  | 0
36 | M | 385000571-2P | Zálohový zdroj UPS 230/1000VA pre 19"RACK | ks | 1 |  | 0
37 | M | 1612196001_4 | Systémová kabeláž RRU | ks | 1 |  | 0
38 | M | 383700106P | Základná zostava riadenia RU | ks | 1 |  | 0
39 | M | 383700101P | Regulátor nastavenia úrovne pre rozhlasové vetvy | ks | 1 |  | 0
40 | M | 383700102P | Modul ovládania a dohľadu RRU | ks | 1 |  | 0
41 | M | 383700111P | Blok ovládania RRU pre 6 vetiev so 6 zosilňovačmi | ks | 1 |  | 0
42 | M | 3837001064P | Zosilňovač pre 100V rozvod 400W | ks | 2 |  | 0
43 | M | 99900002051P | Interface medzi RRu a audio linkou | ks | 1 |  | 0
44 | M | 99900002051.1P | Interface medzi RRu a PC | ks | 1 |  | 0
45 | M | 99900002052P | Modul konfigurácie RRU pre 3 miestne vstupy | ks | 1 |  | 0
46 | M | 1612196001_5 | Zálohovaný zdroj 24V DC - 3 výstupy | ks | 1 |  | 0
47 | M | 1612196001_6 | Blok merania | ks | 1 |  | 0
48 | K | 95010603P | Prevádzková dokumentácia zabudovaného zariadenia | sada | 1 |  | 0
49 | K | 95010604P | Príprava ku komplexnému vyskúšaniu | hod | 8 |  | 0
50 | K | 95010605P | Revízia zariadenia, preskúšanie, revízne správy | hod | 8 |  | 0
51 | K | 95010606P | Záverečné vyskúšanie | hod | 8 |  | 0
52 | M | 3837001066P | Ovládací pult (ako RRU-OP-GDA) | ks | 1 |  | 0
53 | M | 1612196001_8 | Svorkovnica KRONE | ks | 1 |  | 0
| D | 21-M | Elektromontáže
54 | K | 210010027-1 | Rúrka ohybná elektroinštalačná PE 32, uložená pevne | m | 20 |  | 0
55 | M | 3450710400 | Rúrka FXP 32 | m | 20 |  | 0
| D | HSV | Práce a dodávky HSV
| D | 46-M | Zemné práce pri extr.mont.prácach
56 | K | 21001060.SP | Chránička elektroinštalačná bezhalogénová z HDPE, D 110 uložená voľne | m | 33 |  | 0
57 | M | 345710006000 | Rúrka ohybná dvojplášťová HDPE, KOPOFLEX BA KF 09110 BA, D 110, KOPOS | m | 33 |  | 0
| P |  | Poznámka k položke: Balenie: 50 m
58 | K | 460010024 | Vytýčenie trasy káblového vedenia | km | 0.383 |  | 0
59 | M | 5839500600 | Značka meračská povrch m 1 I/1 | ks | 22 |  | 0
60 | M | 2462061400 | Email olejový vonkajší modrý Emolex O 2117 | kg | 0.88 |  | 0
61 | K | 46005060P | Výkop jamy pre základ stožiara | ks | 10 |  | 0
62 | K | 460200164.S | Hĺbenie káblovej ryhy ručne 35 cm širokej a 80 cm hlbokej, v zemine triedy 4 | m | 10 |  | 0
63 | K | 460200434.S | Hĺbenie káblovej ryhy ručne 55 cm širokej a 80 cm hlbokej, v zemine triedy 4 | m | 362 |  | 0
64 | K | 460200554.S | Hĺbenie káblovej ryhy ručne 60 cm širokej a 150 cm hlbokej, v zemine triedy 4 | m | 11 |  | 0
65 | K | 460420022P | Zriadenie, rekonšt. káblového lôžka z piesku bez zakrytia, v ryhe šír. do 65 cm, hrúbky vrstvy 10 cm | m | 362 |  | 0
66 | M | 583110000300.S | Drvina vápencová frakcia 0-4 mm | t | 29.865 |  | 0
67 | K | 460490012 | Rozvinutie a uloženie výstražnej fólie z PVC do ryhy, šírka 33 cm | m | 383 |  | 0
68 | M | 2830010710_1 | Výstražná fólia, modrá farba , šírka 33cm | km | 0.383 |  | 0
69 | K | 460510205.1P | Káblový kanál plastový | m | 362 |  | 0
70 | M | 592650000300.P | Káblový žlab, lxšxv vnútorný 1000x300x175mm, vonkajší 1000x390x265mm, plastový | ks | 362 |  | 0
71 | M | 592650001500.P | Plastový kryt, lxšxv 1000x300x40, pre káblové žľaby | ks | 362 |  | 0
72 | M | 592650002000.P | Deliaca stienka, lxšxv 495x150x10 mm, pre káblové žľaby | ks | 1448 |  | 0
73 | K | 460560164.S | Ručný zásyp nezap. káblovej ryhy bez zhutn. zeminy, 35 cm širokej, 80 cm hlbokej v zemine tr. 4 | m | 10 |  | 0
74 | K | 460560434.S | Ručný zásyp nezap. káblovej ryhy bez zhutn. zeminy, 55 cm širokej, 80 cm hlbokej v zemine tr. 4 | m | 362 |  | 0
75 | K | 460560554.S | Ručný zásyp nezap. káblovej ryhy bez zhutn. zeminy, 60 cm širokej, 150 cm hlbokej v zemine tr. 4 | m | 11 |  | 0
76 | K | 984234900 | Polohopisné a výškové zameranie trasy kábla | km | 0.383 |  | 0
Celkom | [6 empty] | 0

## PS 06-22-04
VÝKAZ VÝMER
Stavba: | [8 empty] | *späť na Rek. obj.
Modernizácia železničnej trate Žilina – Košice, úsek trate Poprad Tatry (mimo) – Krompachy. Časť: A.2 Vydrník (mimo) – Markušovce (mimo)
UČS 06 traťový úsek Spišská Nová Ves – VÝH SPIŠSKÉ TOMÁŠOVCE
Objekt:
PS 06-22-04 ZAST SMIŽANY, informačné zariadenie
PČ | Typ | Kód | Popis | MJ | Množstvo | Jednotková cena [EUR] | Cena celkom [EUR] | Špecifikácia (materiál/technológia)
| D | HSV | Práce a dodávky HSV
1 | K | 46005060P | Výkop jamy pre základ stožiara | ks | 2 |  | 0
| D | 46-M | Zemné práce pri extr.mont.prácach
2 | K | 460200164.S | Hĺbenie káblovej ryhy ručne 35 cm širokej a 80 cm hlbokej, v zemine triedy 4 | m | 2 |  | 0
3 | K | 460490012 | Rozvinutie a uloženie výstražnej fólie z PVC do ryhy, šírka 33 cm | m | 2 |  | 0
4 | M | 2830010710_1 | Výstražná fólia, modrá farba , šírka 33cm | km | 0.002 |  | 0
5 | K | 460560164.S | Ručný zásyp nezap. káblovej ryhy bez zhutn. zeminy, 35 cm širokej, 80 cm hlbokej v zemine tr. 4 | m | 2 |  | 0
| D | M | Práce a dodávky M
| D | 22-M | Montáže oznam. a zabezp. zariadení
6 | M | 2200400399-1 | Revízia UTZ, podľa platných prácnych predpisov a vyhlášok | hod | 8 |  | 0
7 | K | 210220020 | Uzemňovacie vedenie v zemi FeZn | m | 2 |  | 0
8 | M | 3544223850 | Územňovacia pásovina ocelová žiarovo zinkovaná označenie 30 x 4 mm | kg | 1.9 |  | 0
9 | K | 210220245 | Svorka FeZn pripojovacia SP | ks | 2 |  | 0
10 | M | 3544219850 | Svorka pripojovacia ocelová žiarovo zinkovaná označenie SP 1 | ks | 2 |  | 0
11 | K | 210220253 | Svorka FeZn uzemňovacia SR03 | ks | 2 |  | 0
12 | M | 3544221300 | Svorka odbočná spojovacia ocelová žiarovo zinkovaná označenie SR 03 A | ks | 2 |  | 0
13 | K | 210271003 | Obojstranné protipožiarne utesnenie priechodky, vrátane materiálu | ks | 1 |  | 0
14 | K | 21041116P | Programové vybavenia INISS pre riadenie informačného systému HAVIS | ks | 1 |  | 0
15 | M | 4044705012P | 3 riadková obojstranná odchodová nástupištná inf. tabuľa, vrátane závesu | ks | 2 |  | 0
16 | K | 220110911_2 | Osadenie a montáž svorkovnice pre ochranné pospojovanie | ks | 1 |  | 0
17 | M | 3410350187-32 | Svorkovnica pre ochranné pospájanie | ks | 1 |  | 0
18 | K | 22032042P | Šéfmontážne a montážne práce, oživenie, nastavenie a skúšky inf. systému | ks | 1 |  | 0
19 | K | 22037040P | Montáž inf.atyp.stožiara na betónový základ,postavenie základu,nasadenie stožiara,zhot.rozvodu,náter | ks | 2 |  | 0
20 | M | 38402059P | Jednoramenný nosník s prístreškom pre vonkajšiu informačnú tabulu, vrátane betónovej pätky. | ks | 2 |  | 0
21 | K | 220500002P | Montáž distribučnej skrine, príslušenstva a zariadení | ks | 1 |  | 0
22 | M | 3570316400P_2 | Skriňa RACK 19" 800x800, sklenené predné dvere, perforovaná, 45U, vrátane ventilačnej jednotky, napájacieho panelu. | ks | 1 |  | 0
23 | K | 22051104P | Montáž dátového kábla | m | 265 |  | 0
24 | M | 3410300725P | Kábel oznamovací medenný FTPz 4x2x0,5 | m | 265 |  | 0
25 | K | 22051201P | Inštalácia organizéra káblov v skrine RACK | ks | 1 |  | 0
26 | M | 3582010204-2 | Organizér káblov 19", 1U | ks | 1 |  | 0
27 | K | 220512122.P | Montáž patch kábla FTP, Cat.5, 5E, 6 - do 3m | m | 4 |  | 0
28 | M | 383150014600.P | Patch kábel FTP, Cat.6A, 2 m | ks | 2 |  | 0
29 | K | 220512123.P | Montáž patch kábla FTP, Cat.5, 5E, 6 - od 3m | m | 20 |  | 0
30 | M | 383150017100.P | Patch kábel FTP, Cat.6A, 10 m | ks | 2 |  | 0
31 | K | 95010700-1P | Montáž zálohovaného zdroja | ks | 1 |  | 0
32 | M | 42681002340_2P | Zálohovaný zdroj, UPS 2200VA vrátane SNMP, prevedenie rack | ks | 1 |  | 0
33 | K | 95010700P | Montáž inštalačnej krabice | ks | 2 |  | 0
34 | M | 345063261P | Inštalačná krabica (ako APO71) vrátane príslušenstva | ks | 2 |  | 0
| D | 21-M | Elektromontáže
35 | K | 210010027-1 | Rúrka ohybná elektroinštalačná PE 32, uložená pevne | m | 20 |  | 0
36 | M | 3450710400 | Rúrka FXP 32 | m | 20 |  | 0
37 | K | 210800613.S | Vodič medený uložený voľne H07V-K (CYA) 450/750 V 6 | m | 20 |  | 0
38 | M | 341310009100.S | Vodič medený flexibilný H07V-K 6 mm2 | m | 20 |  | 0
39 | K | 210802307.S | Kábel medený uložený voľne H05VV-F (CYSY) 300/500 V 3x2,5 | m | 10 |  | 0
40 | M | 341310011600.S | Vodič medený flexibilný H05VV-F 3x2,5 mm2 | m | 10 |  | 0
41 | M | 383700111P | Servisný notebook, vrátane SW pre ovládanie informačného systému | ks | 1 |  | 0
42 | M | 383700108P | Riadiaca jednotka do 19" racku so vzdialeným obslužným pracoviskom, s príslušenstvom (klávesnica, monitor s repro., myš, prepojovacie vodiče, priemyselný PC) | ks | 1 |  | 0
43 | M | 358201050P | Komunikačná jednotka - IS | ks | 1 |  | 0
44 | K | 21080232P.S | Kábel medený uložený pevne H05VV-F 3Jx2,5 | m | 265 |  | 0
45 | M | 34131001160P.S | Vodič medený flexibilný H05VV-F 3Jx2,5 mm2 | m | 265 |  | 0
Celkom | [6 empty] | 0

## PS 06-22-05
VÝKAZ VÝMER
Stavba: | [8 empty] | *späť na Rek. obj.
Modernizácia železničnej trate Žilina – Košice, úsek trate Poprad Tatry (mimo) – Krompachy. Časť: A.2 Vydrník (mimo) – Markušovce (mimo)
UČS 06 traťový úsek Spišská Nová Ves – VÝH SPIŠSKÉ TOMÁŠOVCE
Objekt:
PS 06-22-05 ZAST SMIŽANY, prenosový systém
PČ | Typ | Kód | Popis | MJ | Množstvo | Jednotková cena [EUR] | Cena celkom [EUR] | Špecifikácia (materiál/technológia)
| D | D1 | Slaboprúd
1 | K | 744 21.18 | Vodiče, šnúry a káble medené | m | 10 |  | 0
2 | K | 756 89.16 | Prepojovací kábel FTP RJ45/RJ45 - 1m | kus | 24 |  | 0
3 | K | 755 49.8.2 | Stojan pre zariadenia 45U (800x800mm) | kus | 1 |  | 0
4 | K | 752 29.24 | Optický patch cord | kus | 4 |  | 0
5 | K | 757 8.5.2 | Zdroj nepretržitého napájania 3 kVA - typ rack/tower | kus | 1 |  | 0
6 | K | 757 8.4.4 | Napájací záložný zdroj príkon 1500VA - typ rack | kus | 1 |  | 0
7 | K | 757 49.1.11 | Nastavenie prenosovej cesty | úsek | 3 |  | 0
8 | K | 757 49.1.91 | Prenosové zariadenie - SWITCH 24 portov | kus | 1 |  | 0
9 | K | 757 49.1.92 | Prenosové zariadenie - SWITCH 12 portov | kus | 1 |  | 0
10 | K | 757 49.1.93 | Agregačný router - MPLS, 8xE1 | kus | 1 |  | 0
11 | K | 758 88.40.2 | Sieťové pripojenie technológií | kus | 1 |  | 0
12 | K | 743 06.03.1 | Kábel CYKY do 3x2,5 mm2 | m | 10 |  | 0
Celkom | [6 empty] | 0

## PS 06-22-06.1
VÝKAZ VÝMER
Stavba: | [8 empty] | *späť na Rek. obj.
Modernizácia železničnej trate Žilina – Košice, úsek trate Poprad Tatry (mimo) – Krompachy. Časť: A.2 Vydrník (mimo) – Markušovce (mimo)
UČS 06 traťový úsek Spišská Nová Ves – VÝH SPIŠSKÉ TOMÁŠOVCE
Objekt:
PS 06-22-06.1 VÝH SPIŠSKÉ TOMÁŠOVCE, prenosový systém - T1 MPLS
PČ | Typ | Kód | Popis | MJ | Množstvo | Jednotková cena [EUR] | Cena celkom [EUR] | Špecifikácia (materiál/technológia)
| D | D1 | Slaboprúd
1 | K | 744 21.18 | Vodiče, šnúry a káble medené | m | 10 |  | 0
2 | K | 756 89.16 | Prepojovací kábel FTP RJ45/RJ45 - 1m | kus | 12 |  | 0
3 | K | 755 49.8.2 | Stojan pre zariadenia 45U (800x800mm) | kus | 1 |  | 0
4 | K | 752 29.24 | Optický patch cord | kus | 2 |  | 0
5 | K | 757 8.5.2 | Zdroj nepretržitého napájania 3 kVA - typ rack/tower | kus | 1 |  | 0
6 | K | 757 49.1.11 | Nastavenie prenosovej cesty | úsek | 2 |  | 0
7 | K | 757 49.1.91 | Prenosové zariadenie - SWITCH 24 portov | kus | 1 |  | 0
8 | K | 757 49.1.93 | Agregačný router - MPLS, 8xE1 | kus | 1 |  | 0
9 | K | 756 81.15.3 | Doplnenie kábelového rozvodu ukončením | kus | 1 |  | 0
10 | K | 758 88.19 | Doplnenie kábelového rozvodu zásuvkami LAN | kus | 3 |  | 0
11 | K | 756 89.7.1 | Kábel FTP 4x2x0,5 | m | 140 |  | 0
12 | K | 758 88.40.2 | Sieťové pripojenie technológií | kus | 1 |  | 0
13 | K | 743 06.03.1 | Kábel CYKY do 3x2,5 mm2 | m | 10 |  | 0
Celkom | [6 empty] | 0

## PS 06-22-06.2
VÝKAZ VÝMER
Stavba: | [8 empty] | *späť na Rek. obj.
Modernizácia železničnej trate Žilina – Košice, úsek trate Poprad Tatry (mimo) – Krompachy. Časť: A.2 Vydrník (mimo) – Markušovce (mimo)
UČS 06 traťový úsek Spišská Nová Ves – VÝH SPIŠSKÉ TOMÁŠOVCE
Objekt:
PS 06-22-06.2 VÝH SPIŠSKÉ TOMÁŠOVCE, prenosový systém - T2 SDH
PČ | Typ | Kód | Popis | MJ | Množstvo | Jednotková cena [EUR] | Cena celkom [EUR] | Špecifikácia (materiál/technológia)
| D | D1 | Slaboprúd
1 | K | 744 21.18 | Vodiče, šnúry a káble medené | m | 10 |  | 0
2 | K | 756 89.16 | Prepojovací kábel FTP RJ45/RJ45 - 1m | kus | 24 |  | 0
3 | K | 755 49.8.2 | Stojan pre zariadenia 45U (800x800mm) | kus | 1 |  | 0
4 | K | 752 29.24 | Optický patch cord | kus | 2 |  | 0
5 | K | 757 49.1.11 | Nastavenie prenosovej cesty | úsek | 2 |  | 0
6 | K | 756 89.15 | Prepojovací kábel FTP RJ45/RJ45 - 10m | kus | 2 |  | 0
7 | K | 757 8.18.1 | Napájací zdroj 12V-48V=, zálohovaný | kus | 1 |  | 0
8 | K | 757 49.1.17 | Zariadenie prenosovej techniky (trakt 2 - pre GSM-R) | kus | 1 |  | 0
9 | K | 758 88.40.3 | Pripojenie prístupového uzla prenosového systému do pracoviska pre administráciu a dohľad | kus | 1 |  | 0
10 | K | 756 81.15.3 | Doplnenie kábelového rozvodu ukončením | kus | 1 |  | 0
11 | K | 758 88.40.2 | Sieťové pripojenie technológií | kus | 1 |  | 0
12 | K | 743 06.03.1 | Kábel CYKY do 3x2,5 mm2 | m | 15 |  | 0
13 | K | 743 06.44.1 | Kábel CYKY do 5x4 mm2, voľne uložený | m | 15 |  | 0
Celkom | [6 empty] | 0

## PS 06-22-07
VÝKAZ VÝMER
Stavba: | [8 empty] | *späť na Rek. obj.
Modernizácia železničnej trate Žilina – Košice, úsek trate Poprad Tatry (mimo) – Krompachy. Časť: A.2 Vydrník (mimo) – Markušovce (mimo)
UČS 06 traťový úsek Spišská Nová Ves – VÝH SPIŠSKÉ TOMÁŠOVCE
Objekt:
PS 06-22-07 VÝH SPIŠSKÉ TOMÁŠOVCE, miestna kábelizácia
PČ | Typ | Kód | Popis | MJ | Množstvo | Jednotková cena [EUR] | Cena celkom [EUR] | Špecifikácia (materiál/technológia)
| D | 1 | Zemné práce - Zemina a kamenivo, kov, vybúrané konštrukcie na ZHROMAŽDISKO ŽSR
| D | 22-M | Montáže oznam. a zabezp. zariadení
1 | M | 2200400399-1 | Revízia UTZ, podľa platných prácnych predpisov a vyhlášok | hod | 8 |  | 0
2 | K | 220061161-3 | Montáž kábla TCEPKPFLEZE - voľné uloženie káblového vedenia do 50XN | m | 1860 |  | 0
3 | M | 341240014700 | Káble medený telefónny TCEPKPFLEZE 3xN0,8 mm2 | m | 1860 |  | 0
4 | K | 220061701.S | Ostatné práce(zatiahnutie kábla do objektu) kábel hmotnosti do 9 kg/m | m | 2 |  | 0
5 | K | 22011034-1 | Zhotovenie káblového štítka, vyrazenie znaku,pripevnenie,ovinutie štítka páskou | ks | 8 |  | 0
6 | M | 5628900000 | Štítok na označenie káblového vývodu | ks | 8 |  | 0
7 | K | 220111431P | Jednosmerné meranie na miestnom oznamovacom kábli (štvorica), vrátane vypracovania meracieho protokolu | ks | 12 |  | 0
8 | K | 221521991_1 | Montáž držiaka pre zárezové pásiky | ks | 1 |  | 0
9 | M | 4053108925_2 | Držiak pre zárezové pásiky LSA PLUS do 19" distribučnej skrine | ks | 1 |  | 0
10 | K | 221521991_2 | Montáž zárezových pásikov LSA 10/2, vrátane zapojenia | ks | 2 |  | 0
11 | M | 4053108922_8 | Zárezové pásiky LSA PLUS 2/10 | ks | 2 |  | 0
12 | K | 221521991_6 | Montáž magazínu pre bleskoistky, vrátane osadenia bleskoistiek | ks | 2 |  | 0
13 | M | 369090356-2 | Magazín pre 3-polové bleskoistky, 10 párový | ks | 2 |  | 0
14 | M | 369090356-1 | 3-pólové bleskoistky pre LSA | ks | 20 |  | 0
15 | K | 460510201 | Káblový kanál z prefabrikovaných betónových žľabov neasfaltovaný TK1(17x14cm/10, 5x10 cm) | m | 27 |  | 0
16 | M | 5923002448P | Káblový žľab TK1, pre položený kryt, lxšxv vnútorný 1000x112x105 mm, vonkajší 1000x170x140 mm, betónový, neasfaltovaný | ks | 27 |  | 0
17 | M | 5923002455P | Betónový kryt TK1, lxšxv 500x170x30 mm, pre káblové žľaby, | ks | 54 |  | 0
18 | K | 460800003P | Spracovanie knihy plánov (metalické vedenie) | km | 1.86 |  | 0
| D | HSV | Práce a dodávky HSV
| D | 46-M | Zemné práce pri extr.mont.prácach
19 | K | 460200164.S | Hĺbenie káblovej ryhy ručne 35 cm širokej a 80 cm hlbokej, v zemine triedy 4 | m | 27 |  | 0
20 | K | 460420022 | Zriadenie, rekonšt. káblového lôžka z piesku bez zakrytia, v ryhe šír. do 65 cm, hrúbky vrstvy 10 cm | m | 27 |  | 0
21 | M | 583110000300.S | Drvina vápencová frakcia 0-4 mm | t | 1.42 |  | 0
22 | K | 460490012 | Rozvinutie a uloženie výstražnej fólie z PVC do ryhy, šírka 33 cm | m | 27 |  | 0
23 | M | 2830010710_1 | Výstražná fólia , modrá farba , šírka 33cm | km | 0.027 |  | 0
24 | K | 460560164.S | Ručný zásyp nezap. káblovej ryhy bez zhutn. zeminy, 35 cm širokej, 80 cm hlbokej v zemine tr. 4 | m | 27 |  | 0
25 | K | 460800001P | Vytýčenie trasy káblového vedenia | km | 0.027 |  | 0
26 | K | 460800002P | Polohopisné a výškové zameranie trasy kábla | km | 0.027 |  | 0
| D | M | Práce a dodávky M
| D | 21-M | Elektromontáže
27 | K | 210010027-1 | Rúrka ohybná elektroinštalačná PE 32, uložená pevne | m | 10 |  | 0
28 | M | 3450710400 | Rúrka FXP 32 | m | 10 |  | 0
Celkom | [6 empty] | 0

## PS 06-22-08
VÝKAZ VÝMER
Stavba: | [8 empty] | *späť na Rek. obj.
Modernizácia železničnej trate Žilina – Košice, úsek trate Poprad Tatry (mimo) – Krompachy. Časť: A.2 Vydrník (mimo) – Markušovce (mimo)
UČS 06 traťový úsek Spišská Nová Ves – VÝH SPIŠSKÉ TOMÁŠOVCE
Objekt:
PS 06-22-08 VÝH SPIŠSKÉ TOMÁŠOVCE, oznamovacie zariadenie
PČ | Typ | Kód | Popis | MJ | Množstvo | Jednotková cena [EUR] | Cena celkom [EUR] | Špecifikácia (materiál/technológia)
| D | 1 | Zemné práce - Zemina a kamenivo, kov, vybúrané konštrukcie na ZHROMAŽDISKO ŽSR
| D | 22-M | Montáže oznam. a zabezp. zariadení
1 | K | 210220020 | Uzemňovacie vedenie v zemi FeZn | m | 100 |  | 0
2 | M | 3544223850 | Územňovacia pásovina ocelová žiarovo zinkovaná označenie 30 x 4 mm | kg | 95 |  | 0
3 | K | 210220245 | Svorka FeZn pripojovacia SP | ks | 4 |  | 0
4 | M | 3544219850 | Svorka pripojovacia ocelová žiarovo zinkovaná označenie SP 1 | ks | 4 |  | 0
5 | K | 210220253 | Svorka FeZn uzemňovacia SR03 | ks | 4 |  | 0
6 | M | 3544221300 | Svorka odbočná spojovacia ocelová žiarovo zinkovaná označenie SR 03 A | ks | 4 |  | 0
7 | K | 220110926 | Úplná montáž telefónneho objektu na betónový základ | ks | 4 |  | 0
8 | M | 99900002401-1 | Vonkajší telefónny objekt na betónový podstavec, interné napájanie | ks | 4 |  | 0
9 | M | 592612100P | Betónový stĺpik pre VTO | ks | 4 |  | 0
10 | K | 220111886 | Prierazka ŽSR, pripevnenie prierazky na stožiar,skriňu oznamovacieho a zabezpečovacieho zariadenia | ks | 4 |  | 0
11 | M | 369090369P | Prierazka opak. univerzálna | ks | 4 |  | 0
12 | M | 3544224150 | Územňovací vodič ocelový žiarovo zinkovaný označenie O 10 | kg | 12.4 |  | 0
13 | M | 28663002310P | Izolačná rúrka E85 trubka D= 20mm, vrátane uzáverovej čapice | m | 20 |  | 0
| P |  | Poznámka k položke: Podlahový vpust DN50/75 otočný z horizontálnej až po vertikálnu polohu s izolačným tanierom, so zápachovou uzávierkou, skrátiteľným nadstavcom 12 - 73 mm/100x100mm a nerezovou vtokovou mriežkou 94x94mm a 100 mm prepadovou trubkou
14 | K | 220111891 | Ukoľajnenie oznamovacieho a zabezpečovacieho zariadenia vodičom FeZn 10 mm na koľajnicu | ks | 4 |  | 0
15 | K | 22155258.SP | Prepojenie miestnych rozvodov (Ranžírovanie do 3 m dĺžky) | ks | 4 |  | 0
| D | HSV | Práce a dodávky HSV
| D | 46-M | Zemné práce pri extr.mont.prácach
16 | K | 460070204-1 | Jama pre vonkajší telefónny objekt, zásyp a zhutnenie,v zemine triedy 4 | ks | 4 |  | 0
17 | K | 460200164.S | Hĺbenie káblovej ryhy ručne 35 cm širokej a 80 cm hlbokej, v zemine triedy 4 | m | 100 |  | 0
18 | K | 460560164.S | Ručný zásyp nezap. káblovej ryhy bez zhutn. zeminy, 35 cm širokej, 80 cm hlbokej v zemine tr. 4 | m | 100 |  | 0
19 | K | 460490012 | Rozvinutie a uloženie výstražnej fólie z PVC do ryhy, šírka 33 cm | m | 100 |  | 0
20 | M | 2830010710_1 | Výstražná fólia , modrá farba , šírka 33cm | km | 0.1 |  | 0
Celkom | [6 empty] | 0

## PS 06-22-09
VÝKAZ VÝMER
Stavba: | [8 empty] | *späť na Rek. obj.
Modernizácia železničnej trate Žilina – Košice, úsek trate Poprad Tatry (mimo) – Krompachy. Časť: A.2 Vydrník (mimo) – Markušovce (mimo)
UČS 06 traťový úsek Spišská Nová Ves – VÝH SPIŠSKÉ TOMÁŠOVCE
Objekt:
PS 06-22-09 VÝH SPIŠSKÉ TOMÁŠOVCE, dispozičný zapojovač
PČ | Typ | Kód | Popis | MJ | Množstvo | Jednotková cena [EUR] | Cena celkom [EUR] | Špecifikácia (materiál/technológia)
| D | D1 | Slaboprúd
1 | K | 744 21.18 | Vodiče, šnúry a káble medené | m | 10 |  | 0
2 | K | 743 06.03 | Kábel CYKY do 3x2,5 mm2, pevne uložený | m | 10 |  | 0
3 | K | 757 45.1 | Translátor (1900:3600, 600:600, 2Mbps, ...) | kus | 4 |  | 0
4 | K | 755 49.8.2 | Stojan pre zariadenia 45U (800x800mm) | kus | 1 |  | 0
5 | K | 757 52 | Modul diaľkového ovládania spojovacích systémov - slave (2xE1) | kus | 1 |  | 0
6 | K | 757 54 | Programové vybavenie pracoviska dohľadu multiplexerov | kus | 1 |  | 0
7 | K | 755 49.8.2 | Stojan pre zariadenia 45U (800x800mm) | kus | 1 |  | 0
8 | K | 757 52.2.5 | Zálohový zdroj , 19"RACK, 24V/17Ah | kus | 1 |  | 0
Celkom | [6 empty] | 0

## PS 06-22-10
VÝKAZ VÝMER
Stavba: | [8 empty] | *späť na Rek. obj.
Modernizácia železničnej trate Žilina – Košice, úsek trate Poprad Tatry (mimo) – Krompachy. Časť: A.2 Vydrník (mimo) – Markušovce (mimo)
UČS 06 traťový úsek Spišská Nová Ves – VÝH SPIŠSKÉ TOMÁŠOVCE
Objekt:
PS 06-22-10 Provizórna úprava železničných káblov Spišská Nová Ves - VÝH SPIŠSKÉ TOMÁŠOVCE
PČ | Typ | Kód | Popis | MJ | Množstvo | Jednotková cena [EUR] | Cena celkom [EUR] | Špecifikácia (materiál/technológia)
| D | HSV | Práce a dodávky HSV
| D | 1 | Zemné práce
1 | K | 141721113 | Riadené horizont. vŕtanie v hornine tr.1-4 pre pretláč. PE rúr, hĺbky do 6m, vonk. priem.cez 90 do 110mm | m | 320 |  | 0
| D | M | Práce a dodávky M
| D | 46-M | Zemné práce pri extr.mont.prácach
2 | K | 388995021P | Žľab kábelový plastový, montáž, uloženie do lôžka | m | 2700 |  | 0
3 | M | 2861390801P | Plastový káblový žľab KZ100 s vekom 18mm HS, rozmer KZ100 145x115mm, hrúbka steny 15mm, pre zaťaženie 30t,(ako PIPELIFE KZ100) | m | 2700 |  | 0
4 | K | 460010025 | Vytýčenie trasy káblového vedenia | km | 3.2 |  | 0
5 | K | 460050602_1 | Výkop jám pre mikrotunelovanie (štartovacia, čakacia) | m3 | 64.8 |  | 0
6 | K | 460120002 | Zásyp jamy so zhutnením a s úpravou povrchu, zemina triedy 3 - 4 | m3 | 64.8 |  | 0
7 | K | 460200164.S | Hĺbenie káblovej ryhy ručne 35 cm širokej a 80 cm hlbokej, v zemine triedy 4 | m | 2675 |  | 0
8 | K | 460200304.S | Hĺbenie káblovej ryhy ručne 50 cm širokej a 120 cm hlbokej, v zemine triedy 4 | m | 25 |  | 0
9 | K | 460230004_2 | Výkop a zásyp jamy pre káblovú komoru, spojku | ks | 14 |  | 0
10 | K | 460420021.S | Zriadenie, rekonšt. káblového lôžka z piesku bez zakrytia, v ryhe šír. do 65 cm, hrúbky vrstvy 5 cm | m | 2700 |  | 0
11 | M | 583310002700.S | Štrkopiesok frakcia 0-8 mm | t | 140.4 |  | 0
12 | K | 460420501 | Križovatka so silovým káblom, úprava dna výkopu, položenie betón. žľabu vrátane zakrytia-bez zásypu. | ks | 20 |  | 0
13 | K | 460490012 | Rozvinutie a uloženie výstražnej fólie z PVC do ryhy, šírka 33 cm | m | 2700 |  | 0
14 | M | 2830002020 | Výstražná fólia š.33cm - modrá | m | 2700 |  | 0
15 | K | 460560164.S | Ručný zásyp nezap. káblovej ryhy bez zhutn. zeminy, 35 cm širokej, 80 cm hlbokej v zemine tr. 4 | m | 2675 |  | 0
16 | K | 460560304.S | Ručný zásyp nezap. káblovej ryhy bez zhutn. zeminy, 50 cm širokej, 120 cm hlbokej v zemine tr. 4 | m | 25 |  | 0
17 | K | 460620014 | Proviz. úprava terénu v zemine tr. 4, aby nerovnosti terénu neboli väčšie ako 2 cm od vodor.hladiny | m2 | 1350 |  | 0
18 | K | 460700001 | Označenie spojky alebo pupinačnej skrine káblovým označníkom. | ks | 30 |  | 0
19 | M | 5839500600 | Gulový marker telekomunikačný | ks | 30 |  | 0
| D | 984 | Geodetické práce
20 | K | 460-3 | Spracovanie knihy plánov | km | 3.2 |  | 0
21 | K | 460-7 | Polohopisné a výškové zameranie trasy kábla | km | 3.2 |  | 0
| D | 21-M | Elektromontáže
22 | K | 210010164.S | Rúrka tuhá elektroinštalačná z HDPE, D 110 uložená voľne | m | 320 |  | 0
23 | M | 286138020032 | Korugovanú chránička PIEPLIFE KSX-PE D110, náviny, čierna farba 450N | m | 320 |  | 0
| D | 22-M | Montáže oznam. a zabezp. zariadení
24 | K | 220060301 | Príprava bubna, káblov,meranie,rezanie,odpancierovanie,úprava dvoch koncov káblov do 100 žíl | ks | 1 |  | 0
25 | K | 220060303.S | Príprava bubna, káblov,meranie,rezanie,odpancierova nie,úprava dvoch koncov káblov do 300 žíl | ks | 8 |  | 0
26 | K | 220060317.S | Premeranie izolačného stavu a kontinuity žíl kábla, úprava a uzavretia koncov-kábel telefónny 100 žíl | ks | 1 |  | 0
27 | K | 220060320.S | Premeranie izolačného stavu a kontinuity žíl kábla, úprava a uzavretia koncov-kábel telefónny 300 žíl | ks | 8 |  | 0
28 | K | 220080038.S | Montáž spojky rovnej S1 (spoj.žíl zátorkami), žily 0,8 bez čislovania,celoplastové káble do 300 žíl | ks | 11 |  | 0
29 | K | 220080409.S | Montáž spojky odbočnej SO2 pre celoplastové káble so žilami 0,5 mm CU bez čislovania pre 300 žíl | ks | 3 |  | 0
30 | M | 345820039000.S1 | Spojka zmraštilná pre telekomunikačné káble XAGA do 300 žíl | ks | 14 |  | 0
31 | M | 34505389012 | Manžeta CWST | ks | 14 |  | 0
32 | M | 34505389006 | Odbočovacia sada BOKT | ks | 3 |  | 0
33 | K | 220110341.S | Objímka káblová značkovacia, zhotovenie,vyraz.znaku,nasadenie,ovinutie objímky a plášťa benzopáskou | ks | 14 |  | 0
34 | M | 283810000400.S | Štítok na označenie káblového vývodu | ks | 14 |  | 0
35 | K | 220111401 | Zhotovenie vývodu od káblového plášťa pre účely merania | ks | 14 |  | 0
36 | K | 220111431 | Jednosmerné meranie na miestnom oznamovacom kábli vrátane vypracovania meracieho protokolu | pár | 504 |  | 0
37 | K | 220180203.S | Zatiahnutie kábla do tvárnicovej trate vrátane prípravných a záverečných prác, od 4 do 6 kg/m | m | 3450 |  | 0
38 | M | 3412130260_7 | Kábel AJ- 02YSTF(l)2YZ2Y 4x4x1,3/12x4x1,3/18x4x0,9/6x4x1,0, náhrada TKK7 | m | 3210 |  | 0
39 | M | 3412130260_41 | Prípojný kábel A-02YSTLF(L)2Yv 12x4x1,7, náhrada PK6 | m | 45 |  | 0
40 | M | 3412130260_42 | Prípojný kábel 9Xpi1,2 + 13Xpi1,2 + 8Xpi1,2 + 10DM0,9, náhrada PK5 | m | 195 |  | 0
41 | K | 220200051 | Vyrovnanie kapacitnych nerovnováh na jednej štvorici diaľkového kábla | ks | 292 |  | 0
42 | K | 220220123.S | Skrátené záverečné meranie nf káblov s 1 skupinou v jednom smere za prevádzky 12 štvoríc | ks | 1 |  | 0
43 | K | 220220127.S | Skrátené záverečné meranie nf káblov s 1 skupinou v jednom smere za prevádzky 48 štvoríc | ks | 6 |  | 0
44 | K | 220220523.S | Úplné záverečné meranie diaľkových NF káblov v jednom smere v plnom rozsahu, za prevádzky 12 štvoríc | ks | 1 |  | 0
45 | K | 220220527.S | Úplné záverečné meranie diaľkových NF káblov v jednom smere v plnom rozsahu, za prevádzky 48 štvoríc | ks | 6 |  | 0
46 | K | 4601300003 | Prevádzková dokumentácia - "PC" | sada | 1 |  | 0
47 | K | 998922201P | Presun hmôt pre montáž slaboprúdových rozvodov a zariadení v stavbe | súbor | 3 |  | 0
48 | M | 3450600466P | Podružný materiál | súbor | 3 |  | 0
| D | HZS | Hodinové zúčtovacie sadzby
49 | K | HZS000127 | Skúšobná prevádzka, uvedenie systému do trvalej prevádzky | hod | 24 |  | 0
| D | VRN | Investičné náklady neobsiahnuté v cenách
50 | K | 000300016.S | Geodetické práce - vykonávané pred výstavbou určenie vytyčovacej siete, vytýčenie staveniska, staveb. objektu | kpl | 1 |  | 0
51 | K | 000300031.S | Geodetické práce - vykonávané po výstavbe zameranie skutočného vyhotovenia stavby | kpl | 1 |  | 0
Celkom | [6 empty] | 0

## PS 06-22-11
VÝKAZ VÝMER
Stavba: | [8 empty] | *späť na Rek. obj.
Modernizácia železničnej trate Žilina – Košice, úsek trate Poprad Tatry (mimo) – Krompachy. Časť: A.2 Vydrník (mimo) – Markušovce (mimo)
UČS 06 traťový úsek Spišská Nová Ves – VÝH SPIŠSKÉ TOMÁŠOVCE
Objekt:
PS 06-22-11 ZAST SMIŽANY, kamerový systém
PČ | Typ | Kód | Popis | MJ | Množstvo | Jednotková cena [EUR] | Cena celkom [EUR] | Špecifikácia (materiál/technológia)
| D | 1 | Zemné práce - Zemina a kamenivo, kov, vybúrané konštrukcie na ZHROMAŽDISKO ŽSR
| D | 22-M | Montáže oznam. a zabezp. zariadení
1 | K | 210020954 | Výstražná tabuľka s varovaním | ks | 11 |  | 0
2 | M | 54823022001 | Výstražná tabuľka s varovaním- Priestor je monitorovaný kamerou | ks | 11 |  | 0
3 | K | 220061701-11 | Ostatné práce(zatiahnutie kábla do objektu) HDPE rúry vrátane kábla | ks | 10 |  | 0
4 | K | 220061701-13 | Zafúknutie (zatiahnutie) optického kábla do HDPE rúry, vrátane presunu materiálu | m | 880 |  | 0
5 | M | 341500201116P | Systémový optický kábel 4x SM G.657.A1 (1x4) J-B(ZN)BH, EN13501-6: B2ca-s1,d1,a1, odolnosť voči prierazu k. min. 3,9kN, min. hustota dymu podľa EN 61034-1/-2, vonkajší plášť FR, ťahová sila 1500N, vonkajší priemer: 5.9mm | m | 880 |  | 0
6 | K | 220065019-1 | Montáž rezervy optického kábla, miestna sieť (kríž) | ks | 14 |  | 0
7 | M | 3419610201-1 | Nastaviteľný optický kríž, nerezovaná oceľ, vrátane krytu na rezervu | ks | 14 |  | 0
8 | K | 220065019-5_1 | Zriadenie optickej káblovej rezervy 5m | ks | 14 |  | 0
9 | K | 22011034-1 | Zhotovenie káblového štítka, vyrazenie znaku,pripevnenie,ovinutie štítka páskou | ks | 28 |  | 0
10 | M | 5628900000 | Štítok na označenie káblového vývodu | ks | 28 |  | 0
11 | M | 3570413607_4 | Panel napájania a istenia, vrátane príslušenstva, RACK | ks | 2 |  | 0
12 | K | 220110404 | Inštalácia optického rozvádzača, miestna sieť, počet optických vlákien do 024 | ks | 1 |  | 0
13 | M | 341261233P | Optický rozv. 19" 12port. E2000, optické káble, vrátane kazety, hrebena, ukončenia optických vlákien, pigtailu, adaptéra a ochrany zvaru | ks | 1 |  | 0
14 | K | 220110911_2 | Osadenie a montáž svorkovnice pre ochranné pospojovanie | ks | 1 |  | 0
15 | M | 3410350187-32 | Svorkovnica pre ochranné pospájanie | ks | 1 |  | 0
16 | K | 220222002_1 | Meranie tlmenia metódou spät. rozptylu pri vln.dĺžkach | ks | 7 |  | 0
17 | K | 220222005 | Meranie optického kábla na bubne pri vln.dĺžkach 1310 nm – jednosmerné | ks | 7 |  | 0
18 | K | 220222006 | Záverečné certifikačné meranie na vlnovej dĺžke 1383 a preukazujúci požadovaný parameter útlmu na km podľa TP a vystaveného certifikátu 0,29 DB/km. | vl | 28 |  | 0
19 | K | 220320361_6 | Certifikácia - Vytvorenie systémového certifikátu od výrobcu pre integrátora podľa požiadavky PD na optickú infraštruktúru naviazané na meracie protokoly pre 1383 = 0,29dB/km, potvrdenie LIFE TIME WARRANTY. | ks | 7 |  | 0
20 | K | 220320361_7 | Cetifikácia - Vytvorenie systémového certifikátu od výrobcu pre integrátora podľa požiadavky PD pre infraštruktúru INFRALAN® | ks | 7 |  | 0
21 | K | 2203306542 | Licencia pre kameru "PC" | ks | 13 |  | 0
22 | M | 220330604P | SW- Licencia C4 pre Video rekordér | ks | 1 |  | 0
23 | M | 4054B00700142.1P | Video server určený na nahrávanie max 64 IP kamier, vrátane disku | ks | 1 |  | 0
24 | M | 40540070026 | Profesionálny softvér pre monitorovanie, nahrávanie a ovládanie, neobmedzený počet klientov | ks | 1 |  | 0
25 | K | 220500002P_1 | Montáž a zapojenie optického dátového kábla | ks | 10 |  | 0
26 | M | 3580400317-9 | Optický patch kábel E2000-APC / E2000-APC duplex SM 9/125μ OS1, dĺžka 2m | ks | 10 |  | 0
27 | K | 22051104P | Montáž dátového kábla | m | 30 |  | 0
28 | M | 3410300726P | Kábel oznamovací medenný FTP 4x2x0,5 | m | 30 |  | 0
29 | K | 22051201P | Inštalácia organizéra káblov v skrine RACK | ks | 1 |  | 0
30 | M | 3582010204-2 | Organizér káblov 19", 1U | ks | 1 |  | 0
31 | K | 220512046.P | Montáž prepäťovej ochrany | ks | 24 |  | 0
32 | M | 345520000440.P | Prepäťová ochrana pre Ethernet s PoE, vrátane príslušenstva, (pri kamere) | ks | 10 |  | 0
33 | M | 345520000441.P | Prepäťová ochrana pre napätie, vrátane príslušenstva | ks | 7 |  | 0
34 | M | 345520000442.P | Modul prepäťovej ochrany do RACK, vrátane príslušenstva a montáže | ks | 1 |  | 0
35 | M | 345520000443.P | Prepäťová ochrana pre Ethernet s PoE, vrátane príslušenstva, (do RACK) | ks | 7 |  | 0
36 | K | 220512122.P | Montáž patch kábla FTP, Cat.5, 5E, 6 - do 3m | m | 5 |  | 0
37 | M | 383150014300.P | Patch kábel FTP, Cat.6A, 0.5 m | ks | 10 |  | 0
38 | K | 220512123.P | Montáž patch kábla FTP, Cat.5, 5E, 6 - od 3m | m | 100 |  | 0
39 | M | 383150017100.P | Patch kábel FTP, Cat.6A, 10 m | ks | 10 |  | 0
40 | K | 2207303691 | Inštalácia prevodníka | ks | 14 |  | 0
41 | M | 3852122343 | Priemyselný optoelektrický prevodník s výbavou pre port Eth., napájanie PoE+, montáž na DIN lištu, vrátane SFP modulu, zdroja a príslušenstva | ks | 7 |  | 0
42 | M | 3852122344 | Optoelektrický prevodník s výbavou pre 1 port Eth., montáž do rámu, vrátane SFP modulu | ks | 7 |  | 0
43 | M | 3451203800P | Lišta DIN do RACK, vrátane montáže | ks | 1 |  | 0
44 | K | 2207303693 | Inštalácia technologickej skrinky pre kameru | ks | 7 |  | 0
45 | M | 39238521223451P | Skrinka pre kameru vrátane optického rozvádzača 4P komplet s príslušenstvom (500x600x245), IP54 | ks | 7 |  | 0
46 | K | 220731061 | Uved.rozvodu do chodu, prepoj.zariadenia,preverenie a premeranie,nastavenie-kamera pevná vnútorná | ks | 3 |  | 0
47 | K | 220731062 | Uved.rozvodu do chodu, prepoj.zariadenia,preverenie a premeranie,nastavenie-kamera pevná vonkajšia | ks | 10 |  | 0
48 | K | 220732125P | Montáž a zapojenie kamery IP | ks | 13 |  | 0
49 | M | 383130005600.1P | IP kamera vonkajšia, vrátane príslušenstva | ks | 10 |  | 0
50 | M | 383130005601.1P | IP kamera vnútorná, vrátane príslušenstva | ks | 3 |  | 0
51 | K | 388795016.S | Zaťahovanie kábelovodu 1x HDPE nad 12 mm, do obsadenej trasy, vonk. siete | m | 800 |  | 0
52 | M | 345071530P | Optická chránička OPTOPIPE HPDE 40/3,5mm pre zaťaženie 16Bar, modrej farby z jedným bielym pruhom posunutým o 90° s nápisom ŽSR, -40°C/+75°C ,vstupná surovina – výhradne čisté PE, typ vstupnej suroviny PE100 s UV stabilizáciou | m | 800 |  | 0
53 | K | 388796003 | Montáž koncovky na rúrku HDPE nad 12 mm | ks | 10 |  | 0
54 | M | 3412610301P | Koncovka rúrky HDPE 40 mm, vodotesná | ks | 10 |  | 0
55 | K | 388900003 | Kalibrovanie HDPE rúry do 40 mm | m | 800 |  | 0
56 | K | 388900003-1 | Natlakovanie HDPE rúry do 40 mm | m | 800 |  | 0
57 | K | 95010700-1P | Montáž zálohovaného zdroja | ks | 2 |  | 0
58 | M | 42681002340_2P | Zálohovaný zdroj, UPS 2200VA vrátane SNMP, prevedenie rack | ks | 2 |  | 0
59 | K | 95010700P | Montáž inštalačnej krabice | ks | 7 |  | 0
60 | M | 345063260P | Inštalačná krabiva ABOX 040 s WAGO svorkami - napájacia | ks | 7 |  | 0
| D | 21-M | Elektromontáže
61 | K | 210010068.S | Rúrka tuhá elektroinštalačná z PVC typ 1550, uložená pevne | m | 10 |  | 0
62 | M | 345710000600 | Rúrka tuhá hrdlová PVC 1550 KA, D 50, KOPOS | m | 10 |  | 0
| P |  | Poznámka k položke: Balenie: 30 m
63 | K | 210010592.S | Rúrka tuhá elektroinštalačná UV stabilná bezhalogénová z PC ABS, D 20 uložená pevne | m | 15 |  | 0
64 | M | 345710001220.S | Rúrka tuhá hrdlovaná 1520 s nízkou mechanickou odolnosťou z PC ABS, UV stabilná bezhalogénová samozhášavá, D 20 mm | m | 15 |  | 0
65 | M | 3580400317-55P | Podružný inštalačný materiál | sub | 1 |  | 0
66 | M | HZS-2 | Zaškolenie pracovníkov | hod | 8 |  | 0
67 | M | HZS-3 | Skúšobná prevádza, uvedenie systému do trvalej prevádzky | hod | 20 |  | 0
68 | K | 210800109.P | Kábel medený uložený voľne CYKY - J 3x4 | m | 810 |  | 0
69 | M | 341110000900.S | Kábel medený CYKY-J 3x4 mm2 | m | 810 |  | 0
70 | K | 210800613.S | Vodič medený uložený voľne H07V-K (CYA) 450/750 V 6 | m | 26 |  | 0
71 | M | 341310009100.S | Vodič medený flexibilný H07V-K 6 mm2 | m | 26 |  | 0
72 | K | 210802307.S | Kábel medený uložený voľne H05VV-F (CYSY) 300/500 V 3x2,5 | m | 10 |  | 0
73 | M | 341310011600.S | Vodič medený flexibilný H05VV-F 3x2,5 mm2 | m | 10 |  | 0
74 | M | 2200400399-1 | Revízia UTZ, podľa platných prácnych predpisov a vyhlášok | hod | 8 |  | 0
75 | M | 3570413607_5 | Napájacia lišta | ks | 1 |  | 0
Celkom | [6 empty] | 0

## PS 06-22-11.1
VÝKAZ VÝMER
Stavba: | [8 empty] | *späť na Rek. obj.
Modernizácia železničnej trate Žilina – Košice, úsek trate Poprad Tatry (mimo) – Krompachy. Časť: A.2 Vydrník (mimo) – Markušovce (mimo)
UČS 06 traťový úsek Spišská Nová Ves – VÝH SPIŠSKÉ TOMÁŠOVCE
Objekt:
PS 06-22-11.1 ZAST SMIŽANY, prenosový systém T2 GSM-R
PČ | Typ | Kód | Popis | MJ | Množstvo | Jednotková cena [EUR] | Cena celkom [EUR] | Špecifikácia (materiál/technológia)
| D | D1 | Slaboprúd
1 | K | 744 21.18 | Vodiče, šnúry a káble medené | m | 10 |  | 0
2 | K | 756 89.16 | Prepojovací kábel FTP RJ45/RJ45 - 1m | kus | 24 |  | 0
3 | K | 755 49.8.2 | Stojan pre zariadenia 45U (800x800mm) | kus | 1 |  | 0
4 | K | 752 29.24 | Optický patch cord | kus | 2 |  | 0
5 | K | 757 49.1.11 | Nastavenie prenosovej cesty | úsek | 2 |  | 0
6 | K | 756 89.15 | Prepojovací kábel FTP RJ45/RJ45 - 10m | kus | 2 |  | 0
7 | K | 757 8.18.1 | Napájací zdroj 12V-48V=, zálohovaný | kus | 1 |  | 0
8 | K | 757 49.1.17 | Zariadenie prenosovej techniky (trakt 2 - pre GSM-R) | kus | 1 |  | 0
9 | K | 758 88.40.3 | Pripojenie prístupového uzla prenosového systému do pracoviska pre administráciu a dohľad | kus | 1 |  | 0
10 | K | 756 81.15.3 | Doplnenie kábelového rozvodu ukončením | kus | 1 |  | 0
11 | K | 758 88.40.2 | Sieťové pripojenie technológií | kus | 1 |  | 0
12 | K | 743 06.03.1 | Kábel CYKY do 3x2,5 mm2 | m | 15 |  | 0
13 | K | 743 06.44.1 | Kábel CYKY do 5x4 mm2, voľne uložený | m | 15 |  | 0
Celkom | [6 empty] | 0

## PS 06-24-04
VÝKAZ VÝMER
Stavba: | [8 empty] | *späť na Rek. obj.
Modernizácia železničnej trate Žilina – Košice, úsek trate Poprad Tatry (mimo) – Krompachy. Časť: A.2 Vydrník (mimo) – Markušovce (mimo)
UČS 06 traťový úsek Spišská Nová Ves – VÝH SPIŠSKÉ TOMÁŠOVCE
Objekt:
PS 06-24-04 Smižany, transformovňa TR-VSE 22/0,4kV na Sládkovičovej ulici
PČ | Typ | Kód | Popis | MJ | Množstvo | Jednotková cena [EUR] | Cena celkom [EUR] | Špecifikácia (materiál/technológia)
| D | HSV | Práce a dodávky HSV
| D | 1 | Zemné práce
1 | K | 131101101.S | Výkop nezapaženej jamy v hornine 1-2, do 100 m3 | m3 | 8.656 |  | 0
2 | K | 174101001.S | Zásyp sypaninou so zhutnením jám, šachiet, rýh, zárezov alebo okolo objektov do 100 m3 | m3 | 0.926 |  | 0
| D | 4 | Vodorovné konštrukcie
| D | 5 | Komunikácie
3 | K | 564791111.S | Podklad spevnenej plochy z kameniva drveného so zhutnením frakcie 0-63 mm | m3 | 0.926 |  | 0
4 | K | 564861111.S | Podklad zo štrkodrviny s rozprestretím a zhutnením, po zhutnení hr. 200 mm | m2 | 6.804 |  | 0
5 | K | 596811310.S | Kladenie betónovej dlažby s vyplnením škár do lôžka z kameniva, veľ. do 0,09 m2 plochy do 50 m2 | m2 | 9.26 |  | 0
6 | M | 592460014400.SP | Platňa betónová, rozmer 500x500x80 mm, | ks | 38 |  | 0
| D | 9 | Ostatné konštrukcie a práce-búranie
7 | K | 916561111.S | Osadenie záhonového alebo parkového obrubníka betón., do lôžka z bet. pros. tr. C 12/15 s bočnou oporou | m | 15 |  | 0
8 | M | 592170001500.S | Obrubník parkový, lxšxv 1000x50x200 mm, farebný | ks | 15 |  | 0
9 | K | 961055111.S | Búranie základov alebo vybúranie otvorov plochy nad 4 m2 v základoch železobetónových, -2,40000t | m3 | 7.22 |  | 0
10 | K | 979081111.S | Odvoz sutiny a vybúraných hmôt na skládku do 1 km | t | 9.27 |  | 0
11 | K | 979081121.S | Odvoz sutiny a vybúraných hmôt na skládku za každý ďalší 1 km | t | 268.83 |  | 0
12 | K | 979089012.S | Poplatok za skládku - betón, tehly, dlaždice (17 01) ostatné | t | 7.12 |  | 0
13 | K | 979089312.S | Poplatok za skládku - kovy (meď, bronz, mosadz atď.) (17 04 ), ostatné | t | 2 |  | 0
| D | M | Práce a dodávky M
| D | 21-M | Elektromontáže
14 | K | 210171109.SP | Montáž silového transformátora olejového s výkonom do 500 kVA | ks | 1 |  | 0
15 | M | 374210001200.SP | Trojfázový distribučný olejový hermetizovaný transformátor vhodný na prevádzku vo vonkajšom aj vnútornom prostredí, napr.: DTR aTOHn 3310/22 250 kVA, Al vinutie, podľa PD | ks | 1 |  | 0
16 | K | 210174801.S-DP | Demontáž existujúcej stožiarovej trafostanice | ks | 1 |  | 0
17 | K | 210190601.S | Montáž blokovej trafostanice VN vrátane montáže trafa vnútorné vyhotovenie 10 kV - 250 kVA | ks | 1 |  | 0
18 | M | 357310000200.SP | Trafostanica kiosková podľa PD skompletizovaná vrátane VN, NN rozvádzačov, bleskozvodu, zapojenia (bez transformátora) | ks | 1 |  | 0
19 | K | 210220010.S | Náter zemniaceho pásku do 120 mm2 (1x náter vrátane svoriek a vyznač. žlt. pruhov) | m | 4 |  | 0
20 | M | 246220000400.S | Email syntetický vonkajší | kg | 0.08 |  | 0
21 | M | 246420001200.S | Riedidlo S-6006 do syntetických a olejových látok | kg | 0.02 |  | 0
22 | K | 210220020.S | Uzemňovacie vedenie v zemi FeZn do 120 mm2 vrátane izolácie spojov | m | 95 |  | 0
23 | M | 354410058800.S | Pásovina uzemňovacia FeZn 30 x 4 mm | kg | 90.25 |  | 0
24 | K | 210220050.S | Označenie zvodov číselnými štítkami | ks | 2 |  | 0
25 | M | 354410064800.S | Štítok orientačný nerezový na zvody 1 | ks | 1 |  | 0
26 | M | 354410064900.S | Štítok orientačný nerezový na zvody 2 | ks | 1 |  | 0
27 | K | 210220245.S | Svorka FeZn pripojovacia SP | ks | 2 |  | 0
28 | M | 354410005720.S_p1 | Svorka prepojovacia s priemerom 15-25mm | ks | 2 |  | 0
29 | K | 210220247.S | Svorka FeZn skúšobná SZ | ks | 2 |  | 0
30 | M | 354410004600.S | Svorka FeZn skúšobná označenie SZ plech veľká | ks | 2 |  | 0
31 | K | 210220252.S | Svorka FeZn odbočovacia spojovacia SR 01, SR 02 (pásovina do 120 mm2) | ks | 6 |  | 0
32 | M | 354410000600.S | Svorka FeZn odbočovacia spojovacia označenie SR 02 (M8) | ks | 6 |  | 0
33 | K | 210220253.S | Svorka FeZn uzemňovacia SR03 | ks | 10 |  | 0
34 | M | 354410001000.S | Svorka FeZn uzemňovacia označenie SR 03 B | ks | 10 |  | 0
35 | K | 210220260.S | Ochranný uholník FeZn OU | ks | 2 |  | 0
36 | M | 354410053300.S | Uholník ochranný FeZn označenie OU 1,7 m | ks | 2 |  | 0
37 | K | 210220261.S | Držiak ochranného uholníka FeZn do muriva DUZ | ks | 2 |  | 0
38 | M | 354410053600.S | Držiak FeZn ochranného uholníka do muriva označenie DUZ | ks | 2 |  | 0
39 | K | 210222240.S | Svorka FeZn k zachytávacej, uzemňovacej tyči SJ, pre vonkajšie práce | ks | 10 |  | 0
40 | M | 354410001900.S | Svorka FeZn k uzemňovacej tyči označenie SJ 02 s podložkou | ks | 10 |  | 0
41 | K | 210251607.S | Základy TV - Osadenie betónového obrubníka alebo palisády do betónového lôžka | m | 6.804 |  | 0
42 | M | 592170003500.S | Obrubník rovný, lxšxv 1000x100x200 mm, prírodný | ks | 7 |  | 0
| D | 22-M | Montáže oznamovacích a zabezpečovacích zariadení
| D | 46-M | Zemné práce vykonávané pri externých montážnych prácach
43 | K | 460200123.S | Hĺbenie káblovej ryhy ručne 35 cm širokej a 40 cm hlbokej, v zemine triedy 3 | m | 20 |  | 0
44 | K | 460200153.S | Hĺbenie káblovej ryhy ručne 35 cm širokej a 70 cm hlbokej, v zemine triedy 3 | m | 70 |  | 0
45 | K | 460560123.S | Ručný zásyp nezap. káblovej ryhy bez zhutn. zeminy, 35 cm širokej, 40 cm hlbokej v zemine tr. 3 | m | 20 |  | 0
46 | K | 460560153.S | Ručný zásyp nezap. káblovej ryhy bez zhutn. zeminy, 35 cm širokej, 70 cm hlbokej v zemine tr. 3 | m | 70 |  | 0
47 | K | 460600001.S | Naloženie zeminy, odvoz do 1 km a zloženie na skládke a jazda späť | m3 | 7.73 |  | 0
48 | K | 460600002.S | Príplatok za odvoz zeminy za každý ďalší km a jazda späť | m3 | 224.17 |  | 0
49 | K | 460620013.S | Proviz. úprava terénu v zemine tr. 3, aby nerovnosti terénu neboli väčšie ako 2 cm od vodor.hladiny | m2 | 25 |  | 0
| D | HZS | Hodinové zúčtovacie sadzby
50 | K | HZS000113.S | Stavebno montážne práce náročné ucelené - odborné, tvorivé remeselné (Tr. 3) v rozsahu viac ako 8 hodín | hod | 45 |  | 0
51 | K | HZS000114.S | Stavebno montážne práce najnáročnejšie na odbornosť - prehliadky pracoviska a revízie (Tr. 4) v rozsahu viac ako 8 hodín | hod | 50 |  | 0
| D | VRN | Investičné náklady neobsiahnuté v cenách
52 | K | 000300013.S | Geodetické práce - vykonávané pred výstavbou určenie priebehu nadzemného alebo podzemného existujúceho aj plánovaného vedenia | kpl | 1 |  | 0
53 | K | 000300031.S | Geodetické práce - vykonávané po výstavbe zameranie skutočného vyhotovenia stavby | kpl | 1 |  | 0
Celkom | [6 empty] | 0

## PS 06-24-05
VÝKAZ VÝMER
Stavba: | [8 empty] | *späť na Rek. obj.
Modernizácia železničnej trate Žilina – Košice, úsek trate Poprad Tatry (mimo) – Krompachy. Časť: A.2 Vydrník (mimo) – Markušovce (mimo)
UČS 06 traťový úsek Spišská Nová Ves – VÝH SPIŠSKÉ TOMÁŠOVCE
Objekt:
PS 06-24-05 VÝH SPIŠSKÉ TOMÁŠOVCE, transformovňa ŽSR 22/0,4kV
PČ | Typ | Kód | Popis | MJ | Množstvo | Jednotková cena [EUR] | Cena celkom [EUR] | Špecifikácia (materiál/technológia)
| D | HSV | Práce a dodávky HSV
| D | 1 | Zemné práce
1 | K | 131311101.S_p3 | Hĺbenie jám v hornine tr.4 súdržných - ručným alebo pneumatickým náradím - výkop jamy VN káblovú spojku | m3 | 3 |  | 0
2 | K | 162201101.S | Vodorovné premiestnenie výkopku z horniny 1-4 do 20m | m3 | 3 |  | 0
| D | 9 | Ostatné konštrukcie a práce-búranie
3 | K | 961055111.S | Búranie základov alebo vybúranie otvorov plochy nad 4 m2 v základoch železobetónových, -2,40000t - bétonový základ po MX22kV skrini | m3 | 0.96 |  | 0
4 | K | 979081111.S | Odvoz sutiny a vybúraných hmôt na skládku do 1 km | t | 8.41 |  | 0
5 | K | 979081121.S | Odvoz sutiny a vybúraných hmôt na skládku za každý ďalší 1 km | t | 252.3 |  | 0
6 | K | 979089012.S | Poplatok za skládku - betón, tehly, dlaždice (17 01) ostatné | t | 1.08 |  | 0
7 | K | 979089312.S | Poplatok za skládku - kovy (meď, bronz, mosadz atď.) (17 04 ), ostatné | t | 0.027 |  | 0
| D | 766 | Konštrukcie stolárske
8 | K | 766821019.S_p | Osadenie stolu a stoličky | súbor | 1 |  | 0
9 | M | 615680000100.S_p | Pracovný stôl | ks | 1 |  | 0
10 | M | 615680000100.S_p1 | Pracovná stolička | ks | 1 |  | 0
| D | M | Práce a dodávky M
| D | 21-M | Elektromontáže
11 | K | 210010094.S | Rúrka ohybná elektroinštalačná z HDPE, D 110 uložená voľne | m | 30 |  | 0
12 | M | 345710006260.S | Rúrka ohybná 09110 dvojplášťová korugovaná z HDPE, UV stabilná bezhalogénová, D 110 mm | m | 30 |  | 0
13 | K | 210020151.S_P | Montáž stojan pre OOPP | ks | 1 |  | 0
14 | M | 423410003700.S_p | Stojan pre OOPP | ks | 1 |  | 0
15 | K | 210100001.S | Ukončenie vodičov v rozvádzač. vrátane zapojenia a vodičovej koncovky do 2,5 mm2 | ks | 72 |  | 0
16 | K | 210100002.S | Ukončenie vodičov v rozvádzač. vrátane zapojenia a vodičovej koncovky do 6 mm2 | ks | 35 |  | 0
17 | K | 210100003.S | Ukončenie vodičov v rozvádzač. vrátane zapojenia a vodičovej koncovky do 16 mm2 | ks | 19 |  | 0
18 | K | 210100010.S | Ukončenie vodičov v rozvádzač. vrátane zapojenia a vodičovej koncovky do 150 mm2 | ks | 4 |  | 0
19 | K | 210100012.S | Ukončenie vodičov v rozvádzač. vrátane zapojenia a vodičovej koncovky do 240 mm2 | ks | 24 |  | 0
20 | K | 210101342.S | VN spojky pre trojžilové káble s plastovou izoláciou a tienením žíl pre 6 kV, 10 kV, 22 kV a 35 kV (70-120 mm2) | ks | 2 |  | 0
21 | M | 345820009300.S | Spojka VN s polymérovou izoláciou POLJ-24/3x 70-150 | ks | 2 |  | 0
22 | K | 210101361.S | NN koncovky pre 3 a 4-žilové káble s plastovou a papierovou izoláciou do 1 kV (4-35 mm2), pre vonkajšie práce | ks | 4 |  | 0
23 | M | 345810005300.S | Koncovka NN s polymérovou izoláciou EPKT 0015 4-35 | ks | 4 |  | 0
24 | K | 210101364.S | NN koncovky pre 3 a 4-žilové káble s plastovou a papierovou izoláciou do 1 kV (120-240 mm2), pre vonkajšie práce | ks | 7 |  | 0
25 | M | 345810006300.S | Koncovka NN s polymérovou izoláciou EPKT 0063-L12 120-240 | ks | 7 |  | 0
26 | K | 210101388.S | VN koncovky pre 1-žilové káble s plast. izoláciou a polovodivou vrstvou na žilách pre 10 kV, 22 kV a 35 kV (25-95 mm2) | ks | 6 |  | 0
27 | M | 345810013700.S | Koncovka VN s polymérovou izoláciou POLT -24 C/1XI 25-70/340 | ks | 6 |  | 0
28 | K | 210101394.S | VN koncovky pre trojžilové káble s plastovou izoláciou a polovodivou vrstvou na žilách pre 10 kV a 22 kV (70-240 mm2) | ks | 2 |  | 0
29 | M | 345810011600.S | Koncovka VN s polymérovou izoláciou POLT -24 D/3XI-H4 70-185/1200 | ks | 2 |  | 0
30 | K | 210110306.S_p | Havaríjne tlačidlo, popis v PD | ks | 1 |  | 0
31 | M | 358120004680.S_p | Havarijné tlačidlo - popis podľa PD | ks | 1 |  | 0
32 | K | 210120005.S | Odpínače valcových poistkových vložiek 10 x 38 trojpólové do 32 A | ks | 2 |  | 0
33 | M | 345290014600.S_p | Poistková vložka valcová PVA10 2A gG, veľkosť 10x38 | ks | 6 |  | 0
34 | M | 345290013300.S | Odpínač valcových poistiek OPVP 10-1, 32A, veľkosť 10x38 | ks | 2 |  | 0
35 | K | 210160811.S | Montáž meracieho transformátora prúdu 50 - 250A/5A, prípojnice 30x10 | ks | 3 |  | 0
36 | M | 389810003620.S | Tranformátor prúdu 100A/5A, pre prípojnice 30x10 mm | ks | 3 |  | 0
37 | K | 210160812.S | Montáž meracieho transformátora prúdu 300 - 600A/5A, prípojnica 30x10 | ks | 3 |  | 0
38 | M | 389810003670 | Tranformátor prúdu 400A/5A, 30x10 mm, SCHRACK | ks | 3 |  | 0
39 | K | 210161011.S | Elektromer trojfázový na priame pripojenie | ks | 1 |  | 0
40 | M | 389810000500.S | Elektromer digitálny trojfázový pre fakturačné meranie 100A 3x230/400V+N, 7 modulov, IP20 | ks | 1 |  | 0
41 | K | 210161012.S_p | Elektromer trojfázový pripojenie cez prúdové transformátory na osadenie do RE a ANG | ks | 2 |  | 0
42 | M | 389810001010_p | Elektromer trojfázový 4Q pre polopriame meranie, vysielací, , vrátane ciachovania - meranie EOV | ks | 1 |  | 0
43 | M | 389810001011_p | Elektromer trojfázový 4Q pre polopriame meranie, vysielací, kontrolné meranie ŽSR, vrátane ciachovania a variomodu XC GSM/GPRS s minimagnetickou GSM anténou - kontrolné meranie | ks | 1 |  | 0
44 | K | 210171106.S | Montáž silového transformátora olejového s výkonom do 250 kVA | ks | 1 |  | 0
45 | M | 374210004501_p1 | Transformátor hermetizovaný olejový ekodizajn 250kVA, presný popis v PD | ks | 1 |  | 0
| P |  | Poznámka k položke: Zvonkový transformátor, 4/ 8/ 12V/15VA (3-modul)
46 | K | 210190073.S | Montáž rozvádzača nedeliteľného do váhy 1000 kg | ks | 2 |  | 0
47 | M | 400130000701.S_p | Rozvádzač skriňový oceľoplechový NN 2póľový vrátane výzbroje, podľa PD | ks | 1 |  | 0
48 | M | 357130000100.S_p1 | Rozvádzač skriňový oceľoplechový - rozvádzač ATJ vrátane výzbroje, podľa PD | ks | 1 |  | 0
49 | K | 210190273.S | Montáž skrine kompenzácie typ USK 2 | ks | 1 |  | 0
50 | M | 357130000100.S_p | Rozvádzač skriňový oceľoplechový - kompenzačný rozvádzač vrátane výzbroje podľa PD vrátane káblových prepojov | ks | 1 |  | 0
51 | K | 210190403_P | Montáž rozvádzača VN | ks | 1 |  | 0
52 | M | 2610001100_P | Kompaktný VN rozvádzač vzduchom izolovaný AJE 3-poľový vrátane výzbroje podľa PD (2x pole prívodu s výkonovým vypínačom a uzemňovačom, pole vývodu na transformátor s vykonovým vypínačom s uzemňovačom), podľa PD | ks | 1 |  | 0
53 | K | 210190523.S-D | Demontáž rozvádzača VN - vonkajšie vyhotovenie za 1 pole do váhy 1000 kg | ks | 1 |  | 0
54 | M | 345610019700_p1 | Demontáž MX22kV skrine | ks | 1 |  | 0
55 | K | 210192562_P | Ekvipotenciálna prípojnica | ks | 1 |  | 0
56 | M | 345610015300_p | Svorkovnica - ekvipotencialna prípojnica HUS | ks | 1 |  | 0
57 | K | 210192572.S_p1 | Skúšobná svorkovnica osadená v elektromerovej skrini RE, a v ANG pole č.2 | ks | 2 |  | 0
58 | M | 345610003901.S_p | Skúšobná svorkovnica ZS1b s krytom | ks | 2 |  | 0
59 | K | 210193053.S | Skriňa RE plastová, trojfázová, jednotarifná 1 odberateľ | ks | 1 |  | 0
60 | M | 357120019400_P2 | Pilierová plastová skriňa nástenná, IP44/20, pre polopriame meranie - RE, prázdná skriňa | ks | 1 |  | 0
| P |  | Poznámka k položke: nulový mostík, možnosť doplnenia HDO
61 | K | 210220020.S_1 | Uzemňovacie vedenie v zemi FeZn do 120 mm2 vrátane izolácie spojov - pre vnutorné uzemnenie | m | 80 |  | 0
62 | M | 354410058800.S_1 | Pásovina uzemňovacia FeZn 30 x 4 mm - vnútorné uzemnenie | kg | 76 |  | 0
63 | K | 210220245.S | Svorka FeZn pripojovacia SP | ks | 34 |  | 0
64 | M | 354410005720.S_p1 | Svorka prepojovacia s priemerom 15-25mm | ks | 34 |  | 0
65 | K | 210251346.S_p | Ochranné a pracovné pomôcky, podľa (zoznam OaPP je súčasťou TS) | súbor | 1 |  | 0
| P |  | Poznámka k položke: Skúšačka napätia 24kV, dvojitá signalizácia, ochranné púzdro, vnútorná 1ks Skúšačka napätia 7,2kV, vnútorná, dvojitá signalizácia so záložnou batériou, ochranné púzdro 1ks Skratovacia súprava do 38,5 kV, univerzálna, 1 tyč 1000 mm, 10 kA, v ochrannom mechu 2ks Záchranný hák, nedelený, 38,5 kV 1ks Vypínacia (manipulačná) tyč, 38,5 kV, 2000 mm 1ks Skúšačka napätia NN,500V 1ks Dielektrické rukavice 500V 1ks Dielektrické galoše 1ks Ochranný štít krátky 1ks Jednopólová schéma zapojenia 1ks Miestne a prevádzkové predpisy transformačnej stanice 1ks Tabuľka: Prvá pomoc pri úraze elektrickým prúdom, plast, A3 1ks Tabuľka: V prípade nebezpečenstva volajte, plast, A4 1ks Tabuľka: Používaj ochranné pomôcky, plast, A4 1ks Tabuľka: Elektrorozvodňa, plast 30x10 1ks Tabuľka: Pozor pod napätím, plast, A4 2ks Tabuľka: Len tu pracuj, plast, A4 2ks Tabuľka: Nezapínaj, na zariadení sa pracuje, plast, A4 3ks Tabuľka: Pozor skratované, plast, A4 2ks Tabuľka: Pozor skratované - Nezapínaj, plast A4 2ks Tabuľka: Vysoké napätie životu nebezpečné, plast, A4 2ks Tabuľka: Východ, plast, A4 2ks
66 | K | 210800140.S | Kábel medený uložený pevne CYKY 450/750 V 2x1,5 | m | 30 |  | 0
67 | M | 341110000100.S | Kábel medený CYKY-O 2x1,5 mm2 | m | 30 |  | 0
68 | K | 210800159.S | Kábel medený uložený pevne CYKY 450/750 V 5x2,5 | m | 15 |  | 0
69 | M | 341110002000.S | Kábel medený CYKY-J 5x2,5 mm2 | m | 15 |  | 0
70 | K | 210800160.S | Kábel medený uložený pevne CYKY 450/750 V 5x4 | m | 15 |  | 0
71 | M | 341110002100.S | Kábel medený CYKY-J 5x4 mm2 | m | 15 |  | 0
72 | K | 210800161.S | Kábel medený uložený pevne CYKY 450/750 V 5x6 | m | 10 |  | 0
73 | M | 341110002200.S | Kábel medený CYKY-J 5x6 mm2 | m | 10 |  | 0
74 | K | 210810170.S | Kábel medený silový uložený pevne 1-CYKFY 1 kV 2x1,5 | m | 15 |  | 0
75 | M | 341110010400.S | Kábel medený 1-CYKFY-O 2x1,5 mm2 | m | 15 |  | 0
76 | K | 210810188.S | Kábel medený silový uložený pevne 1-CYKFY 1 kV 12x1,5 | m | 15 |  | 0
77 | M | 341110009800.S | Kábel medený 1-CYKFY-J 12x1,5 mm2 | m | 15 |  | 0
78 | K | 210812014.S | Vodič medený silový uložený voľne NYY 0,6/1 kV 1x240 | m | 60 |  | 0
79 | M | 341110013900.S | Vodič medený NYY-J 1x240 mm2 RM | m | 60 |  | 0
80 | K | 210822001.S | Vodič medený silový uložený voľne 22-CXEKVCEY 12,7/22 kV 1x35/16 | m | 20 |  | 0
81 | M | 341130000900.S | VN kábel medený 22-CXEKVCEY 1x35/16 mm2 | m | 20 |  | 0
82 | K | 210872120.S | Kábel signálny uložený pevne JYTY 250 V 2x1 | m | 20 |  | 0
83 | M | 341210001400.S | Kábel medený signálny JYTY 2x1 mm2 | m | 20 |  | 0
84 | K | 210902122.S | Kábel hliníkový silový uložený pevne 1-AYKY 0,6/1 kV 4x240 | m | 10 |  | 0
85 | M | 341110031300.S | Kábel hliníkový 1-AYKY 4x240 mm2 | m | 10 |  | 0
86 | K | 210902164.S | Vodič hliníkový silový uložený pevne 1-AYY 0,6/1 kV 1x95 | m | 15 |  | 0
87 | M | 341110027900.S | Vodič hliníkový 1-AYY 1x95 mm2 | m | 15 |  | 0
88 | K | 210930202.S_p | Vodič hliníkový silový uložený voľne 22-AXCES 12,7/22 kV 3x95 | m | 30 |  | 0
89 | M | 341130008201.S_p | VN kábel hliníkový 22-AXCES 3x95mm2 12/24kV | m | 30 |  | 0
90 | K | 210950203.S | Príplatok na zaťahovanie káblov, váha kábla do 4 kg | m | 30 |  | 0
91 | K | 210964801.S | Demontáž - uzemňovacie vedenie na povrchu FeZn drôz zvodový -0,00063 t | m | 5 |  | 0
92 | K | 210964802.S | Demontáž - uzemňovacie vedenie na povrchu FeZn do 120 mm2 -0,00100 t | m | 48.56 |  | 0
93 | K | 210964824.S | Demontáž - podpery vedenia FeZn na plechové strechy PV23-24 -0,00024 t | ks | 4 |  | 0
94 | K | 210964825.S | Demontáž - podpery vedenia FeZn do muriva PV 01h a PV01-03 -0,00020 t | ks | 6 |  | 0
95 | K | 210964841.S | Demontáž - zachytávacia tyč FeZn 1-2 m s vrutom JD10-20 a podstavcom -0,01812 t | ks | 1 |  | 0
96 | K | 210964868.S | Demontáž - svorka FeZn skúšobná SZ -0,00024 t | ks | 2 |  | 0
97 | K | 210964873.S | Demontáž - svorka FeZn odbočovacia spojovacia SR01-02 -0,00022 t | ks | 6 |  | 0
| D | 22-M | Montáže oznamovacích a zabezpečovacích zariadení
98 | K | 220280021.S | Kábel SYKKFY 5 x 2 x 0,5 mm, príchytkami pripevnený na stenu | m | 10 |  | 0
99 | M | 341240002100.S | Káble medený telefónny SYKFY 4x2x0,5 mm2 | m | 10 |  | 0
| D | 46-M | Zemné práce pri extr.mont.prácach
100 | K | 460120002.S | Zásyp jamy so zhutnením a s úpravou povrchu, zemina triedy 3 - 4 - po odstranení základu MX22kV skrine a zásyp jamy pre spojku | m3 | 8.617 |  | 0
101 | K | 460200303.S | Hĺbenie káblovej ryhy ručne 50 cm širokej a 120 cm hlbokej, v zemine triedy 3 | m | 15 |  | 0
102 | K | 460420022.S | Zriadenie, rekonšt. káblového lôžka z piesku bez zakrytia, v ryhe šír. do 65 cm, hrúbky vrstvy 10 cm | m | 30 |  | 0
103 | M | 583110000300.S | Drvina vápencová frakcia 0-4 mm | t | 3.12 |  | 0
104 | K | 460560303.S | Ručný zásyp nezap. káblovej ryhy bez zhutn. zeminy, 50 cm širokej, 120 cm hlbokej v zemine tr. 3 | m | 15 |  | 0
105 | K | 460620013.S | Proviz. úprava terénu v zemine tr. 3, aby nerovnosti terénu neboli väčšie ako 2 cm od vodor.hladiny | m2 | 10.5 |  | 0
| D | HZS | Hodinové zúčtovacie sadzby
106 | K | HZS000113.S | Stavebno montážne práce náročné ucelené - odborné, tvorivé remeselné (Tr. 3) v rozsahu viac ako 8 hodín | hod | 40 |  | 0
107 | K | HZS000114.S | Stavebno montážne práce najnáročnejšie na odbornosť - prehliadky pracoviska a revízie (Tr. 4) v rozsahu viac ako 8 hodín | hod | 40 |  | 0
108 | K | HZS000212.S | Stavebno montážne práce náročnejšie, ucelené, obtiažne, rutinné (Tr. 2) v rozsahu viac ako 4 a menej ako 8 hodín - - demontáž kábla AXCES 3x95 | hod | 4 |  | 0
Celkom | [6 empty] | 0

## PS 06-24-05.1
VÝKAZ VÝMER
Stavba: | [8 empty] | *späť na Rek. obj.
Modernizácia železničnej trate Žilina – Košice, úsek trate Poprad Tatry (mimo) – Krompachy. Časť: A.2 Vydrník (mimo) – Markušovce (mimo)
UČS 06 traťový úsek Spišská Nová Ves – VÝH SPIŠSKÉ TOMÁŠOVCE
Objekt:
PS 06-24-05.1 ZAST SMIŽANY, transformovňa TS ŽSR 22/0,4kV
PČ | Typ | Kód | Popis | MJ | Množstvo | Jednotková cena [EUR] | Cena celkom [EUR] | Špecifikácia (materiál/technológia)
| D | HSV | Práce a dodávky HSV
| D | 1 | Zemné práce
1 | K | 131311101.S | Hĺbenie jám v hornine tr.4 súdržných - ručným alebo pneumatickým náradím | m3 | 39.93 |  | 0
2 | K | 131311101.S_p3 | Hĺbenie jám v hornine tr.4 súdržných - ručným alebo pneumatickým náradím - výkop jamy VN káblovú spojku | m3 | 3 |  | 0
3 | K | 162201101.S | Vodorovné premiestnenie výkopku z horniny 1-4 do 20m | m3 | 11.75 |  | 0
| D | 2 | Zakladanie
4 | K | 271573001.S | Násyp pod základové konštrukcie so zhutnením zo štrkopiesku fr.0-32 mm | m3 | 2.93 |  | 0
| P |  | Poznámka k položke: - hr. 0,2 m
5 | K | 273313521.S | Betón základových dosiek, prostý tr. C 12/15 - podkladová betón | m3 | 1.46 |  | 0
6 | K | 273321411.S | Betón základových dosiek, železový (bez výstuže), tr. C 25/30 | m3 | 5.86 |  | 0
7 | K | 273351215.S | Debnenie stien základových dosiek, zhotovenie-dielce | m2 | 26.84 |  | 0
8 | K | 273351216.S | Debnenie stien základových dosiek, odstránenie-dielce | m2 | 26.84 |  | 0
9 | M | 313910000100.S | Tkanina so štvorcovými okami 6,3/0,80 mm | m2 | 18.36 |  | 0
| D | 9 | Ostatné konštrukcie a práce-búranie
10 | K | 961055111.S | Búranie základov alebo vybúranie otvorov plochy nad 4 m2 v základoch železobetónových, -2,40000t - bétonový základ po MX22kV skrini | m3 | 0.96 |  | 0
11 | K | 979081111.S | Odvoz sutiny a vybúraných hmôt na skládku do 1 km | t | 8.41 |  | 0
12 | K | 979081121.S | Odvoz sutiny a vybúraných hmôt na skládku za každý ďalší 1 km | t | 252.3 |  | 0
13 | K | 979089012.S | Poplatok za skládku - betón, tehly, dlaždice (17 01) ostatné | t | 1.08 |  | 0
14 | K | 979089312.S | Poplatok za skládku - kovy (meď, bronz, mosadz atď.) (17 04 ), ostatné | t | 0.027 |  | 0
| D | PSV | Práce a dodávky PSV
15 | K | 722250051.S_p | Montáž hasiaceho prístroja do VN NN rozvodne a trafokomory | ks | 6 |  | 0
16 | M | 449170000800.S | Prenosný hasiaci prístroj snehový CO2 S5Če 5 kg | ks | 6 |  | 0
| D | 711 | Izolácie proti vode a vlhkosti
17 | K | 711112001.S | Zhotovenie izolácie proti zemnej vlhkosti zvislá penetračným náterom za studena | m2 | 33.34 |  | 0
18 | M | 246170000900 | Lak asfaltový ALP-PENETRAL SN v sudoch | t | 0.012 |  | 0
| D | 735 | Ústredné kúrenie - vykurovacie telesá
19 | K | 735413080.S | Montáž konvektora nástenného výšky 600 mm šírky 60 mm dĺžky 1000-1400 mm | súb. | 2 |  | 0
20 | M | 484540007610.S | Konvektor nástenný, hĺxlxv 60-120x1200x600 mm s možnosťou bočného a spodného napojenia | ks | 2 |  | 0
| D | 766 | Konštrukcie stolárske
21 | K | 766821019.S_p | Osadenie stolu a stoličky | súbor | 1 |  | 0
22 | M | 615680000100.S_p | Pracovný stôl | ks | 1 |  | 0
23 | M | 615680000100.S_p1 | Pracovná stolička | ks | 1 |  | 0
| D | M | Práce a dodávky M
| D | 21-M | Elektromontáže
24 | K | 210010094.S | Rúrka ohybná elektroinštalačná z HDPE, D 110 uložená voľne | m | 25 |  | 0
25 | M | 345710006260.S | Rúrka ohybná 09110 dvojplášťová korugovaná z HDPE, UV stabilná bezhalogénová, D 110 mm | m | 25 |  | 0
26 | K | 210010107.S | Lišta elektroinštalačná z PVC 18x13, uložená pevne, vkladacia | m | 40 |  | 0
27 | M | 345750064500.S | Lišta hranatá z PVC, 17x17 mm | m | 40 |  | 0
28 | K | 210010110.S | Lišta elektroinštalačná z PVC 40x40, uložená pevne, vkladacia | m | 10 |  | 0
29 | M | 345750065150.S | Lišta hranatá z PVC, 40x40 mm | m | 10 |  | 0
30 | K | 210010301.S | Krabica prístrojová bez zapojenia (1901, KP 68, KZ 3) | ks | 8 |  | 0
31 | M | 345410014650.S | Krabica prístrojová LK 80/1, z PVC | ks | 8 |  | 0
32 | K | 210010332.S | Krabica pre lištový rozvod s viečkom a svorkovnicou, vrátane zapojenia | ks | 4 |  | 0
33 | M | 345410013400 | Krabica rozvodná PVC na stenu 6455-26P/2, šxvxh 144x144x67 mm, 4-pólová sivá | ks | 4 |  | 0
34 | K | 210020151.S_P | Montáž stojan pre OOPP | ks | 1 |  | 0
35 | M | 423410003700.S_p | Stojan pre OOPP | ks | 1 |  | 0
36 | K | 210100001.S | Ukončenie vodičov v rozvádzač. vrátane zapojenia a vodičovej koncovky do 2,5 mm2 | ks | 87 |  | 0
37 | K | 210100002.S | Ukončenie vodičov v rozvádzač. vrátane zapojenia a vodičovej koncovky do 6 mm2 | ks | 35 |  | 0
38 | K | 210100003.S | Ukončenie vodičov v rozvádzač. vrátane zapojenia a vodičovej koncovky do 16 mm2 | ks | 4 |  | 0
39 | K | 210100004.S | Ukončenie vodičov v rozvádzač. vrátane zapojenia a vodičovej koncovky do 25 mm2 | ks | 4 |  | 0
40 | K | 210100005.S | Ukončenie vodičov v rozvádzač. vrátane zapojenia a vodičovej koncovky do 35 mm2 | ks | 8 |  | 0
41 | K | 210100012.S | Ukončenie vodičov v rozvádzač. vrátane zapojenia a vodičovej koncovky do 240 mm2 | ks | 16 |  | 0
42 | K | 210101342.S | VN spojky pre trojžilové káble s plastovou izoláciou a tienením žíl pre 6 kV, 10 kV, 22 kV a 35 kV (70-120 mm2) | ks | 2 |  | 0
43 | M | 345820009300.S | Spojka VN s polymérovou izoláciou POLJ-24/3x 70-150 | ks | 2 |  | 0
44 | K | 210101361.S | NN koncovky pre 3 a 4-žilové káble s plastovou a papierovou izoláciou do 1 kV (4-35 mm2), pre vonkajšie práce | ks | 2 |  | 0
45 | M | 345810005300.S | Koncovka NN s polymérovou izoláciou EPKT 0015 4-35 | ks | 2 |  | 0
46 | K | 210101362.S | NN koncovky pre 3 a 4-žilové káble s plastovou a papierovou izoláciou do 1 kV (25-70 mm2), pre vonkajšie práce | ks | 2 |  | 0
47 | M | 345810005400.S | Koncovka NN s polymérovou izoláciou EPKT 0031 25-70 | ks | 2 |  | 0
48 | K | 210101364.S | NN koncovky pre 3 a 4-žilové káble s plastovou a papierovou izoláciou do 1 kV (120-240 mm2), pre vonkajšie práce | ks | 4 |  | 0
49 | M | 345810006300.S | Koncovka NN s polymérovou izoláciou EPKT 0063-L12 120-240 | ks | 4 |  | 0
50 | K | 210101388.S | VN koncovky pre 1-žilové káble s plast. izoláciou a polovodivou vrstvou na žilách pre 10 kV, 22 kV a 35 kV (25-95 mm2) | ks | 6 |  | 0
51 | M | 345810013700.S | Koncovka VN s polymérovou izoláciou POLT -24 C/1XI 25-70/340 | ks | 6 |  | 0
52 | K | 210101394.S | VN koncovky pre trojžilové káble s plastovou izoláciou a polovodivou vrstvou na žilách pre 10 kV a 22 kV (70-240 mm2) | ks | 2 |  | 0
53 | M | 345810011600.S | Koncovka VN s polymérovou izoláciou POLT -24 D/3XI-H4 70-185/1200 | ks | 2 |  | 0
54 | K | 210110001.S | Jednopólový spínač - radenie 1, nástenný IP 44, vrátane zapojenia | ks | 4 |  | 0
55 | M | 345340003000.S | Spínač jednopólový nástenný IP 44 | ks | 4 |  | 0
56 | K | 210110306.S_p | Havaríjne tlačidlo, popis v PD | ks | 1 |  | 0
57 | M | 358120004680.S_p | Havarijné tlačidlo - popis podľa PD | ks | 1 |  | 0
58 | K | 210111031.S | Zásuvka na povrchovú montáž IP 44, 250V / 16A, vrátane zapojenia 2P + PE | ks | 5 |  | 0
59 | M | 345510001210.S | Zásuvka jednonásobná na povrch, radenie 2P+PE, IP 44 | ks | 5 |  | 0
60 | K | 210111104.S | Priemyslová zásuvka nástenná CEE 400 V / 32 A vrátane zapojenia, IZN 3243, 3P + PE, IZN 3253, 3P + N + PE | ks | 1 |  | 0
61 | M | 345540004225.S | Zásuvka nástenná priemyslová IZN 3253, 3P + N + PE, IP 44 - 400V, 32A | ks | 1 |  | 0
62 | K | 210120005.S | Odpínače valcových poistkových vložiek 10 x 38 trojpólové do 32 A | ks | 1 |  | 0
63 | M | 345290014600.S_p | Poistková vložka valcová PVA10 2A gG, veľkosť 10x38 | ks | 3 |  | 0
64 | M | 345290013300.S | Odpínač valcových poistiek OPVP 10-1, 32A, veľkosť 10x38 | ks | 1 |  | 0
65 | K | 210160034.S_p | Montáž oddeľovača OC101 do RE2(ŽSR) | ks | 1 |  | 0
66 | M | 374410019833_p | Oddelovač impulzov OC101 | ks | 1 |  | 0
67 | K | 210160812.S | Montáž meracieho transformátora prúdu 300 - 600A/5A, prípojnica 30x10 | ks | 3 |  | 0
68 | M | 389810003670.S | Tranformátor prúdu 400A/5A, pre prípojnice 30x10 mm | ks | 3 |  | 0
69 | K | 210161011.S | Elektromer trojfázový na priame pripojenie | ks | 1 |  | 0
70 | M | 389810000500.S | Elektromer digitálny trojfázový pre fakturačné meranie 100A 3x230/400V+N, 7 modulov, IP20 | ks | 1 |  | 0
71 | K | 210161012.S | Elektromer trojfázový pripojenie cez prúdové transformátory | ks | 2 |  | 0
72 | M | 389810001000.1 | Elektromer 3fázový 4-kvadrantový pre polopriame meranie, trieda presnosti vrátane VARIOMODU NXT GPRS a ciahovania, podľa PD (kontrolné meranie ŽSR) | ks | 1 |  | 0
73 | M | 389810001018_p1 | Elektormer pre nepriame meranie na VN strane, vrátrane variomodu GPRS s magnetickou miniantenkou, ciachovaný (meranie pre potreby kompenzácie) | ks | 1 |  | 0
74 | K | 210171106.S | Montáž silového transformátora olejového s výkonom do 250 kVA | ks | 1 |  | 0
75 | M | 374210004501_p1 | Transformátor hermetizovaný olejový ekodizajn 250kVA, presný popis v PD | ks | 1 |  | 0
| P |  | Poznámka k položke: Zvonkový transformátor, 4/ 8/ 12V/15VA (3-modul)
76 | K | 210190073.S | Montáž rozvádzača nedeliteľného do váhy 1000 kg | ks | 2 |  | 0
77 | M | 400130000701.S_p | Rozvádzač skriňový oceľoplechový NN 2póľový vrátane výzbroje, podľa PD | ks | 1 |  | 0
78 | M | 357130000100.S_p1 | Rozvádzač skriňový oceľoplechový - rozvádzač ATJ vrátane výzbroje, podľa PD | ks | 1 |  | 0
79 | K | 210190273.S | Montáž skrine kompenzácie typ USK 2 | ks | 1 |  | 0
80 | M | 357130000100.S_p | Rozvádzač skriňový oceľoplechový - kompenzačný rozvádzač vrátane výzbroje podľa PD vrátane káblových prepojov | ks | 1 |  | 0
81 | K | 210190403_P | Montáž rozvádzača VN | ks | 1 |  | 0
82 | M | 2610001100_P | Kompaktný VN rozvádzač vzduchom izolovaný AJE 3-poľový vrátane výzbroje podľa PD (2x pole prívodu s výkonovým vypínačom a uzemňovačom, pole vývodu na transformátor s vykonovým vypínačom s uzemňovačom), podľa PD | ks | 1 |  | 0
83 | K | 210190523.S-D | Demontáž rozvádzača VN - vonkajšie vyhotovenie za 1 pole do váhy 1000 kg | ks | 1 |  | 0
84 | M | 345610019700_p1 | Demontáž MX22kV skrine | ks | 1 |  | 0
85 | K | 210190605.S | Montáž blokovej trafostanice VN vrátane montáže trafa vnútorné vyhotovenie 22 kV - 400 kVA | ks | 1 |  | 0
86 | M | 357310000201.S_p | Trafostanica (betónový skelet) | ks | 1 |  | 0
87 | K | 210192562_P | Ekvipotenciálna prípojnica | ks | 2 |  | 0
88 | M | 345610015300_p | Svorkovnica - ekvipotencialna prípojnica HUS | ks | 2 |  | 0
89 | K | 210192572.S_p | Skúšobná svorkovnica osadená v elektromerovej skrini RE, a v ANG pole č.1 | ks | 2 |  | 0
90 | M | 345610003901.S_p | Skúšobná svorkovnica ZS1b s krytom | ks | 2 |  | 0
91 | K | 210193053.S | Skriňa RE plastová, trojfázová, jednotarifná 1 odberateľ | ks | 1 |  | 0
92 | M | 357120019400_P1 | Pilierová plastová skriňa nástenná, IP44/20, pre nepriame meranie - RE, prázdná skriňa | ks | 1 |  | 0
| P |  | Poznámka k položke: nulový mostík, možnosť doplnenia HDO
93 | K | 210201345.S | Zapojenie LED svietidla IP66, priemyselné stropné - nástenné | ks | 9 |  | 0
94 | M | 348320001100.S_p | LED svietidlo stropné, 33W/4531lm, IP66, IK10 | ks | 7 |  | 0
95 | M | 348320001308_p | LED svietidlo stropné 66W/8611lm, IP66,IK10 | ks | 2 |  | 0
96 | K | 210220001.S | Uzemňovacie vedenie na povrchu FeZn drôt zvodový Ø 8-10 | m | 20 |  | 0
97 | M | 354410054700.S | Drôt bleskozvodový FeZn, d 8 mm | kg | 8 |  | 0
98 | K | 210220010.S | Náter zemniaceho pásku do 120 mm2 (1x náter vrátane svoriek a vyznač. žlt. pruhov) | m | 5 |  | 0
99 | M | 246220000400.S | Email syntetický vonkajší | kg | 0.1 |  | 0
100 | M | 246420001200.S | Riedidlo S-6006 do syntetických a olejových látok | kg | 0.025 |  | 0
101 | K | 210220020.S | Uzemňovacie vedenie v zemi FeZn do 120 mm2 vrátane izolácie spojov | m | 209.8 |  | 0
102 | M | 354410058800.S | Pásovina uzemňovacia FeZn 30 x 4 mm | kg | 199.31 |  | 0
103 | K | 210220020.S_1 | Uzemňovacie vedenie v zemi FeZn do 120 mm2 vrátane izolácie spojov - pre vnutorné uzemnenie | m | 90 |  | 0
104 | M | 354410058800.S_1 | Pásovina uzemňovacia FeZn 30 x 4 mm - vnútorné uzemnenie | kg | 85.5 |  | 0
105 | K | 210220021.S | Uzemňovacie vedenie v zemi FeZn vrátane izolácie spojov O 10 mm | m | 10 |  | 0
106 | M | 354410054800.S | Drôt bleskozvodový FeZn, d 10 mm | kg | 6.25 |  | 0
107 | K | 210220050.S | Označenie zvodov číselnými štítkami | ks | 2 |  | 0
108 | M | 354410064800.S | Štítok orientačný nerezový na zvody 1 | ks | 1 |  | 0
109 | M | 354410064900.S | Štítok orientačný nerezový na zvody 2 | ks | 1 |  | 0
110 | K | 210220101.S | Podpery vedenia FeZn na plochú strechu PV21 | ks | 15 |  | 0
111 | M | 354410034900.S | Podložka plastová k podpere vedenia FeZn označenie podložka k PV 21 | ks | 15 |  | 0
112 | M | 354410035000.S | Podpera vedenia FeZn na ploché strechy označenie PV 21 plast | ks | 15 |  | 0
113 | K | 210220105.S | Podpery vedenia FeZn do muriva PV 01h a PV 01, 02, 03 | ks | 6 |  | 0
114 | M | 311310008520.S | Hmoždinka 12x160 rámová KPR | ks | 6 |  | 0
115 | M | 354410031900.S | Podpera vedenia FeZn do muriva a do hmoždinky označenie PV 01 h | ks | 6 |  | 0
116 | K | 210220202.S | Zachytávacia tyč FeZn k oceľovému podstavcu JD 10a, JD 15a, JD 20a | ks | 1 |  | 0
117 | M | 354410022500.S | Tyč zachytávacia FeZn k oceľovému podstavcu označenie JD 15 a | ks | 1 |  | 0
118 | K | 210220210.S | Podstavec betónový FeZn k zachytávacej tyči JP | ks | 1 |  | 0
119 | M | 354410024825.S | Podstavec betónový k zachytávacej tyči FeZn k JP a OB, d 330 mm | ks | 1 |  | 0
120 | K | 210220240.S | Svorka FeZn k zachytávacej, uzemňovacej tyči SJ | ks | 2 |  | 0
121 | M | 354410001500.S | Svorka FeZn k zachytávacej tyči označenie SJ 01 | ks | 2 |  | 0
122 | K | 210220241.S | Svorka FeZn krížová SK a diagonálna krížová DKS | ks | 1 |  | 0
123 | M | 354410002500.S | Svorka FeZn krížová označenie SK | ks | 1 |  | 0
124 | K | 210220243.S | Svorka FeZn spojovacia SS | ks | 6 |  | 0
125 | M | 354410003400.S | Svorka FeZn spojovacia označenie SS 2 skrutky s príložkou | ks | 6 |  | 0
126 | K | 210220245.S | Svorka FeZn pripojovacia SP | ks | 30 |  | 0
127 | M | 354410005720.S_p1 | Svorka prepojovacia s priemerom 10-15mm | ks | 30 |  | 0
128 | K | 210220247.S | Svorka FeZn skúšobná SZ | ks | 4 |  | 0
129 | M | 354410004600.S | Svorka FeZn skúšobná označenie SZ plech veľká | ks | 4 |  | 0
130 | K | 210220252.S | Svorka FeZn odbočovacia spojovacia SR 01, SR 02 (pásovina do 120 mm2) | ks | 10 |  | 0
131 | M | 354410000600.S | Svorka FeZn odbočovacia spojovacia označenie SR 02 (M8) | ks | 10 |  | 0
132 | K | 210220253.S | Svorka FeZn uzemňovacia SR03 | ks | 2 |  | 0
133 | M | 354410001000.S | Svorka FeZn uzemňovacia označenie SR 03 B | ks | 2 |  | 0
134 | K | 210220260.S | Ochranný uholník FeZn OU | ks | 2 |  | 0
135 | M | 354410053300.S | Uholník ochranný FeZn označenie OU 1,7 m | ks | 2 |  | 0
136 | K | 210220261.S | Držiak ochranného uholníka FeZn do muriva DUZ | ks | 4 |  | 0
137 | M | 354410053600.S | Držiak FeZn ochranného uholníka do muriva označenie DUZ | ks | 4 |  | 0
138 | K | 210251346.S_p | Ochranné a pracovné pomôcky, podľa (zoznam OaPP je súčasťou TS) | súbor | 1 |  | 0
| P |  | Poznámka k položke: Skúšačka napätia 24kV, dvojitá signalizácia, ochranné púzdro, vnútorná 1ks Skúšačka napätia 7,2kV, vnútorná, dvojitá signalizácia so záložnou batériou, ochranné púzdro 1ks Skratovacia súprava do 38,5 kV, univerzálna, 1 tyč 1000 mm, 10 kA, v ochrannom mechu 2ks Záchranný hák, nedelený, 38,5 kV 1ks Vypínacia (manipulačná) tyč, 38,5 kV, 2000 mm 1ks Skúšačka napätia NN,500V 1ks Dielektrické rukavice 500V 1ks Dielektrické galoše 1ks Ochranný štít krátky 1ks Jednopólová schéma zapojenia 1ks Miestne a prevádzkové predpisy transformačnej stanice 1ks Tabuľka: Prvá pomoc pri úraze elektrickým prúdom, plast, A3 1ks Tabuľka: V prípade nebezpečenstva volajte, plast, A4 1ks Tabuľka: Používaj ochranné pomôcky, plast, A4 1ks Tabuľka: Elektrorozvodňa, plast 30x10 1ks Tabuľka: Pozor pod napätím, plast, A4 2ks Tabuľka: Len tu pracuj, plast, A4 2ks Tabuľka: Nezapínaj, na zariadení sa pracuje, plast, A4 3ks Tabuľka: Pozor skratované, plast, A4 2ks Tabuľka: Pozor skratované - Nezapínaj, plast A4 2ks Tabuľka: Vysoké napätie životu nebezpečné, plast, A4 2ks Tabuľka: Východ, plast, A4 2ks
139 | K | 210800140.S | Kábel medený uložený pevne CYKY 450/750 V 2x1,5 | m | 35 |  | 0
140 | M | 341110000100.S | Kábel medený CYKY-O 2x1,5 mm2 | m | 35 |  | 0
141 | K | 210800146.S | Kábel medený uložený pevne CYKY 450/750 V 3x1,5 | m | 30 |  | 0
142 | M | 341110000700.S | Kábel medený CYKY-J 3x1,5 mm2 | m | 30 |  | 0
143 | K | 210800147.S | Kábel medený uložený pevne CYKY 450/750 V 3x2,5 | m | 25 |  | 0
144 | M | 341110000800.S | Kábel medený CYKY-J 3x2,5 mm2 | m | 25 |  | 0
145 | K | 210800159.S | Kábel medený uložený pevne CYKY 450/750 V 5x2,5 | m | 20 |  | 0
146 | M | 341110002000.S | Kábel medený CYKY-J 5x2,5 mm2 | m | 20 |  | 0
147 | K | 210800160.S | Kábel medený uložený pevne CYKY 450/750 V 5x4 | m | 25 |  | 0
148 | M | 341110002100.S | Kábel medený CYKY-J 5x4 mm2 | m | 25 |  | 0
149 | K | 210800161.S | Kábel medený uložený pevne CYKY 450/750 V 5x6 | m | 10 |  | 0
150 | M | 341110002200.S | Kábel medený CYKY-J 5x6 mm2 | m | 10 |  | 0
151 | K | 210810170.S | Kábel medený silový uložený pevne 1-CYKFY 1 kV 2x1,5 | m | 10 |  | 0
152 | M | 341110010400.S | Kábel medený 1-CYKFY-O 2x1,5 mm2 | m | 10 |  | 0
153 | K | 210810188.S | Kábel medený silový uložený pevne 1-CYKFY 1 kV 12x1,5 | m | 15 |  | 0
154 | M | 341110009800.S | Kábel medený 1-CYKFY-J 12x1,5 mm2 | m | 15 |  | 0
155 | K | 210812014.S | Vodič medený silový uložený voľne NYY 0,6/1 kV 1x240 | m | 30 |  | 0
156 | M | 341110013900.S | Vodič medený NYY-J 1x240 mm2 RM | m | 30 |  | 0
157 | K | 210822001.S | Vodič medený silový uložený voľne 22-CXEKVCEY 12,7/22 kV 1x35/16 | m | 40 |  | 0
158 | M | 341130000900.S | VN kábel medený 22-CXEKVCEY 1x35/16 mm2 | m | 40 |  | 0
159 | K | 210872120.S | Kábel signálny uložený pevne JYTY 250 V 2x1 | m | 30 |  | 0
160 | M | 341210001400.S | Kábel medený signálny JYTY 2x1 mm2 | m | 30 |  | 0
161 | K | 210902122.S | Kábel hliníkový silový uložený pevne 1-AYKY 0,6/1 kV 4x240 | m | 10 |  | 0
162 | M | 341110031300.S | Kábel hliníkový 1-AYKY 4x240 mm2 | m | 10 |  | 0
163 | K | 210902165.S | Vodič hliníkový silový uložený pevne 1-AYY 0,6/1 kV 1x120 | m | 30 |  | 0
164 | M | 341110028000.S | Vodič hliníkový 1-AYY 1x120 mm2 | m | 30 |  | 0
165 | K | 210930202.S_p | Vodič hliníkový silový uložený voľne 22-AXCES 12,7/22 kV 3x95 | m | 25 |  | 0
166 | M | 341130008201.S_p | VN kábel hliníkový 22-AXCES 3x95mm2 12/24kV | m | 25 |  | 0
167 | K | 210950203.S | Príplatok na zaťahovanie káblov, váha kábla do 4 kg | m | 25 |  | 0
168 | K | 210964801.S | Demontáž - uzemňovacie vedenie na povrchu FeZn drôz zvodový -0,00063 t | m | 5 |  | 0
169 | K | 210964802.S | Demontáž - uzemňovacie vedenie na povrchu FeZn do 120 mm2 -0,00100 t | m | 48.56 |  | 0
170 | K | 210964824.S | Demontáž - podpery vedenia FeZn na plechové strechy PV23-24 -0,00024 t | ks | 4 |  | 0
171 | K | 210964825.S | Demontáž - podpery vedenia FeZn do muriva PV 01h a PV01-03 -0,00020 t | ks | 6 |  | 0
172 | K | 210964841.S | Demontáž - zachytávacia tyč FeZn 1-2 m s vrutom JD10-20 a podstavcom -0,01812 t | ks | 1 |  | 0
173 | K | 210964868.S | Demontáž - svorka FeZn skúšobná SZ -0,00024 t | ks | 2 |  | 0
174 | K | 210964873.S | Demontáž - svorka FeZn odbočovacia spojovacia SR01-02 -0,00022 t | ks | 6 |  | 0
| D | 22-M | Montáže oznamovacích a zabezpečovacích zariadení
175 | K | 220280021.S | Kábel SYKKFY 5 x 2 x 0,5 mm, príchytkami pripevnený na stenu | m | 20 |  | 0
176 | M | 341240002100.S | Káble medený telefónny SYKFY 4x2x0,5 mm2 | m | 10 |  | 0
177 | M | 341240002200.S | Káble medený telefónny SYKFY 5x2x0,5 mm2 | m | 10 |  | 0
| D | 46-M | Zemné práce pri extr.mont.prácach
178 | K | 460120002.S | Zásyp jamy so zhutnením a s úpravou povrchu, zemina triedy 3 - 4 - po odstranení základu MX22kV skrine a spojky | m3 | 8.617 |  | 0
179 | K | 460200123.S | Hĺbenie káblovej ryhy ručne 35 cm širokej a 40 cm hlbokej, v zemine triedy 3 | m | 15 |  | 0
180 | K | 460200153.S | Hĺbenie káblovej ryhy ručne 35 cm širokej a 70 cm hlbokej, v zemine triedy 3 | m | 35 |  | 0
181 | K | 460200303.S | Hĺbenie káblovej ryhy ručne 50 cm širokej a 120 cm hlbokej, v zemine triedy 3 | m | 15 |  | 0
182 | K | 460420022.S | Zriadenie, rekonšt. káblového lôžka z piesku bez zakrytia, v ryhe šír. do 65 cm, hrúbky vrstvy 10 cm | m | 80 |  | 0
183 | M | 583110000300.S | Drvina vápencová frakcia 0-4 mm | t | 8.32 |  | 0
184 | K | 460560123.S | Ručný zásyp nezap. káblovej ryhy bez zhutn. zeminy, 35 cm širokej, 40 cm hlbokej v zemine tr. 3 | m | 15 |  | 0
185 | K | 460560153.S | Ručný zásyp nezap. káblovej ryhy bez zhutn. zeminy, 35 cm širokej, 70 cm hlbokej v zemine tr. 3 | m | 35 |  | 0
186 | K | 460560303.S | Ručný zásyp nezap. káblovej ryhy bez zhutn. zeminy, 50 cm širokej, 120 cm hlbokej v zemine tr. 3 | m | 15 |  | 0
187 | K | 460620013.S | Proviz. úprava terénu v zemine tr. 3, aby nerovnosti terénu neboli väčšie ako 2 cm od vodor.hladiny | m2 | 28 |  | 0
| D | HZS | Hodinové zúčtovacie sadzby
188 | K | HZS000113.S | Stavebno montážne práce náročné ucelené - odborné, tvorivé remeselné (Tr. 3) v rozsahu viac ako 8 hodín | hod | 40 |  | 0
189 | K | HZS000114.S | Stavebno montážne práce najnáročnejšie na odbornosť - prehliadky pracoviska a revízie (Tr. 4) v rozsahu viac ako 8 hodín | hod | 40 |  | 0
190 | K | HZS000212.S | Stavebno montážne práce náročnejšie, ucelené, obtiažne, rutinné (Tr. 2) v rozsahu viac ako 4 a menej ako 8 hodín - - demontáž kábla AXCES 3x95 | hod | 4 |  | 0
Celkom | [6 empty] | 0

## PS 06-27-01
VÝKAZ VÝMER
Stavba: | [8 empty] | *späť na Rek. obj.
Modernizácia železničnej trate Žilina – Košice, úsek trate Poprad Tatry (mimo) – Krompachy. Časť: A.2 Vydrník (mimo) – Markušovce (mimo)
UČS 06 traťový úsek Spišská Nová Ves – VÝH SPIŠSKÉ TOMÁŠOVCE
Objekt:
PS 06-27-01 ZAST SMIŽANY, PSN
PČ | Typ | Kód | Popis | MJ | Množstvo | Jednotková cena [EUR] | Cena celkom [EUR] | Špecifikácia (materiál/technológia)
| D | D1 | Slaboprúd
1 | K | 757 19.10 | Ústredňa elektrickej zabezpečovacej signalizácie (EZS) | kus | 1 |  | 0
2 | K | 757 19.10.3 | Expander | kus | 1 |  | 0
3 | K | 757 19.11 | Snímač pohybu | kus | 3 |  | 0
4 | K | 757 19.13 | Magnetický snímač | kus | 6 |  | 0
5 | K | 757 19.3 | Interaktívny hlásič dymu optický | kus | 5 |  | 0
6 | K | 757 19.7.1 | Klávesnica s integrovanou čítačkou EZS | kus | 5 |  | 0
7 | K | 757 19.8.1 | Čipová karta EZS | kus | 30 |  | 0
8 | K | 757 19.25 | Húkačka elektronická | kus | 2 |  | 0
9 | K | 757 19.4 | Skúšky | kus | 1 |  | 0
10 | K | 757 14.2 | Zapojenie snímačov do nadstavbového systému (EPS,EZS,PTV-techn.) | kus | 30 |  | 0
11 | K | 757 14.1.1 | Licencia do nadstavbového systému (EPS,EZS,PTV-techn.) pre centrálnu jednotku kat.II. | kus | 1 |  | 0
12 | K | 757 14.2.1 | Tvorba pôdorysov pre integrovaný nadstavbový systém | kus | 2 |  | 0
13 | K | 756 89.15 | Prepojovací kábel FTP RJ45/RJ45 - 10m | kus | 1 |  | 0
14 | K | 756 89.7 | Kábel FTP 4x2x0,5 | m | 180 |  | 0
| D | D2 | Silnoprúd
15 | K | 743 06.03.1 | Kábel CYKY do 3x2,5 mm2 | m | 10 |  | 0
16 | K | 743 13.2 | Rúrky oceľové, plastové | m | 65 |  | 0
Celkom | [6 empty] | 0

## PS 06-27-01.1
VÝKAZ VÝMER
Stavba: | [8 empty] | *späť na Rek. obj.
Modernizácia železničnej trate Žilina – Košice, úsek trate Poprad Tatry (mimo) – Krompachy. Časť: A.2 Vydrník (mimo) – Markušovce (mimo)
UČS 06 traťový úsek Spišská Nová Ves – VÝH SPIŠSKÉ TOMÁŠOVCE
Objekt:
PS 06-27-01.1 ZAST SMIŽANY, technologický domček GSM-R - PSN
PČ | Typ | Kód | Popis | MJ | Množstvo | Jednotková cena [EUR] | Cena celkom [EUR] | Špecifikácia (materiál/technológia)
| D | D1 | Silnoprúd
1 | K | 749 02.09 | Výstražné a označovacie tabuľky, hliníkové, samolepiace | kus | 2 |  | 0
2 | K | 743 05 08 | Kábel 750V CYKY-J 3x1,5 | m | 10 |  | 0
3 | K | 743 13.7 | Elektroinštalačná rúrka, kábelový žľab (PVC) | m | 30 |  | 0
4 | K | 749 02.02 | Skúšky a revízie | hod | 8 |  | 0
| D | D2 | Slaboprúd
5 | K | 757 19.10 | Ústredňa elektrickej zabezpečovacej signalizácie (EZS) - 8 slučiek | kus | 1 |  | 0
6 | K | 757 8.11 | Nápájací zdroj - akumulátory | kus | 1 |  | 0
7 | K | 757 19.8.1 | Čipová karta EZS | kus | 20 |  | 0
8 | K | 756 89.8.3 | Kábel WC106W | m | 20 |  | 0
9 | K | 757 19.11 | Snímač pohybu | kus | 1 |  | 0
10 | K | 757 19.13 | Magnetický snímač | kus | 1 |  | 0
11 | K | 757 19.2.2 | Automatický hlásič požiaru komplet | kus | 1 |  | 0
12 | K | 756 89.15 | Prepojovací kábel FTP RJ45/RJ45 | m | 10 |  | 0
13 | K | 757 17 | Kamera PTV digitálna (IP) | kus | 1 |  | 0
14 | K | 757 14.1 | Zapojenie zariadení do nadstavbového systému (EPS,EZS,PTV-techn.) | kus | 8 |  | 0
15 | K | 757 14.1.1 | Licencia do nadstavbového systému (EPS,EZS,PTV-techn.) pre centrálnu jednotku kat.II. | kus | 1 |  | 0
16 | K | 758 88.10.3 | Prevádzková dokumentácia v Slovenskom jazyku s upravou PD | sada | 1 |  | 0
Celkom | [6 empty] | 0

## PS 06-27-03
VÝKAZ VÝMER
Stavba: | [8 empty] | *späť na Rek. obj.
Modernizácia železničnej trate Žilina – Košice, úsek trate Poprad Tatry (mimo) – Krompachy. Časť: A.2 Vydrník (mimo) – Markušovce (mimo)
UČS 06 traťový úsek Spišská Nová Ves – VÝH SPIŠSKÉ TOMÁŠOVCE
Objekt:
PS 06-27-03 VÝH SPIŠSKÉ TOMÁŠOVCE, PSN
PČ | Typ | Kód | Popis | MJ | Množstvo | Jednotková cena [EUR] | Cena celkom [EUR] | Špecifikácia (materiál/technológia)
| D | D1 | Slaboprúd
1 | K | 757 19.10 | Ústredňa elektrickej zabezpečovacej signalizácie (EZS) | kus | 1 |  | 0
2 | K | 757 19.11 | Snímač pohybu | kus | 3 |  | 0
3 | K | 757 19.13 | Magnetický snímač | kus | 4 |  | 0
4 | K | 757 19.3 | Interaktívny hlásič dymu optický | kus | 4 |  | 0
5 | K | 757 19.7.1 | Klávesnica s integrovanou čítačkou EZS | kus | 3 |  | 0
6 | K | 757 19.8.1 | Čipová karta EZS | kus | 30 |  | 0
7 | K | 757 19.25 | Húkačka elektronická | kus | 1 |  | 0
8 | K | 757 17 | Kamera PTV digitálna (IP) - vnútorná | kus | 2 |  | 0
9 | K | 757 19.4 | Skúšky | kus | 1 |  | 0
10 | K | 757 14.2 | Zapojenie snímačov do nadstavbového systému (EPS,EZS,PTV-techn.) | kus | 16 |  | 0
11 | K | 757 14.1.1 | Licencia do nadstavbového systému (EPS,EZS,PTV-techn.) pre centrálnu jednotku kat.II. | kus | 1 |  | 0
12 | K | 757 14.2.1 | Tvorba pôdorysov pre integrovaný nadstavbový systém | kus | 1 |  | 0
13 | K | 756 89.15 | Prepojovací kábel FTP RJ45/RJ45 - 10m | kus | 1 |  | 0
14 | K | 756 89.7 | Kábel FTP 4x2x0,5 | m | 178 |  | 0
| D | D2 | Silnoprúd
15 | K | 743 06.03.1 | Kábel CYKY do 3x2,5 mm2 | m | 10 |  | 0
16 | K | 743 13.2 | Rúrky oceľové, plastové | m | 120 |  | 0
Celkom | [6 empty] | 0

## PS 06-29-01
VÝKAZ VÝMER
Stavba: | [8 empty] | *späť na Rek. obj.
Modernizácia železničnej trate Žilina – Košice, úsek trate Poprad Tatry (mimo) – Krompachy. Časť: A.2 Vydrník (mimo) – Markušovce (mimo)
UČS 06 traťový úsek Spišská Nová Ves – VÝH SPIŠSKÉ TOMÁŠOVCE
Objekt:
PS 06-29-01 TM Spišská Nová Ves, úprava RSS a DLR-3kV
PČ | Typ | Kód | Popis | MJ | Množstvo | Jednotková cena [EUR] | Cena celkom [EUR] | Špecifikácia (materiál/technológia)
| D | D1 | Silnoprúd
1 | K | 749 02.02 | Skúšky a revízie | hod | 120 |  | 0
2 | K | 748 60.70 | Úprava dispečerského riadiaceho systému na RSE | hod | 160 |  | 0
Celkom | [6 empty] | 0

## PS 06-29-02
VÝKAZ VÝMER
Stavba: | [8 empty] | *späť na Rek. obj.
Modernizácia železničnej trate Žilina – Košice, úsek trate Poprad Tatry (mimo) – Krompachy. Časť: A.2 Vydrník (mimo) – Markušovce (mimo)
UČS 06 traťový úsek Spišská Nová Ves – VÝH SPIŠSKÉ TOMÁŠOVCE
Objekt:
PS 06-29-02 VÝH SPIŠSKÉ TOMÁŠOVCE, RSS a DLR-3kV
PČ | Typ | Kód | Popis | MJ | Množstvo | Jednotková cena [EUR] | Cena celkom [EUR] | Špecifikácia (materiál/technológia)
| D | D1 | Silnoprúd
1 | K | 748 60.32 | Terminál ovládania úsekových odpojovačov TDR 1 | kus | 1 |  | 0
2 | K | 742 11.4.1 | Rozvádzače, rozvodné skrine, dosky | kus | 1 |  | 0
3 | K | 748 60.04 | Oddeľovací transformátor 500 VA | kus | 1 |  | 0
4 | K | 757 8.5.1 | Napájací zdroj príkon 2000VA - typ rack/tower | kus | 1 |  | 0
5 | K | 749 02.02 | Skúšky a revízie | hod | 120 |  | 0
6 | K | 748 60.70 | Úprava dispečerského riadiaceho systému na RSE | hod | 160 |  | 0
7 | K | 748 60.46 | Vybavenie pre kybernetickú bezpečnosť DLR * | kus | 1 |  | 0
Celkom | [6 empty] | 0

## PS 06-29-02.1
VÝKAZ VÝMER
Stavba: | [8 empty] | *späť na Rek. obj.
Modernizácia železničnej trate Žilina – Košice, úsek trate Poprad Tatry (mimo) – Krompachy. Časť: A.2 Vydrník (mimo) – Markušovce (mimo)
UČS 06 traťový úsek Spišská Nová Ves – VÝH SPIŠSKÉ TOMÁŠOVCE
Objekt:
PS 06-29-02.1 VÝH SPIŠSKÉ TOMÁŠOVCE, DLR TS ŽSR
PČ | Typ | Kód | Popis | MJ | Množstvo | Jednotková cena [EUR] | Cena celkom [EUR] | Špecifikácia (materiál/technológia)
| D | D1 | Silnoprúd
1 | K | 748 60 42 | Riadiaci systém RSS malej stanice | kus | 1 |  | 0
2 | K | 757 8.5.1 | Napájací zdroj príkon 2000VA - typ rack/tower | kus | 1 |  | 0
3 | K | 749 02.02 | Skúšky a revízie | hod | 200 |  | 0
4 | K | 748 60.70 | Úprava dispečerského riadiaceho systému na RSE | hod | 320 |  | 0
5 | K | 748 60.46 | Vybavenie pre kybernetickú bezpečnosť DLR * | kus | 1 |  | 0
Celkom | [6 empty] | 0

## PS 06-29-02.2
VÝKAZ VÝMER
Stavba: | [8 empty] | *späť na Rek. obj.
Modernizácia železničnej trate Žilina – Košice, úsek trate Poprad Tatry (mimo) – Krompachy. Časť: A.2 Vydrník (mimo) – Markušovce (mimo)
UČS 06 traťový úsek Spišská Nová Ves – VÝH SPIŠSKÉ TOMÁŠOVCE
Objekt:
PS 06-29-02.2 ZAST SMIŽANY, DLR TS ŽSR
PČ | Typ | Kód | Popis | MJ | Množstvo | Jednotková cena [EUR] | Cena celkom [EUR] | Špecifikácia (materiál/technológia)
| D | D1 | Silnoprúd
1 | K | 748 60 42 | Riadiaci systém RSS malej stanice | kus | 1 |  | 0
2 | K | 757 8.5.1 | Napájací zdroj príkon 2000VA - typ rack/tower | kus | 1 |  | 0
3 | K | 749 02.02 | Skúšky a revízie | hod | 200 |  | 0
4 | K | 748 60.70 | Úprava dispečerského riadiaceho systému na RSE | hod | 320 |  | 0
5 | K | 748 60.46 | Vybavenie pre kybernetickú bezpečnosť DLR * | kus | 1 |  | 0
Celkom | [6 empty] | 0

## SO 06-31-01
VÝKAZ VÝMER
Stavba: | [8 empty] | *späť na Rek. obj.
Modernizácia železničnej trate Žilina – Košice, úsek trate Poprad Tatry (mimo) – Krompachy. Časť: A.2 Vydrník (mimo) – Markušovce (mimo)
UČS 06 traťový úsek Spišská Nová Ves – VÝH SPIŠSKÉ TOMÁŠOVCE
Objekt:
SO 06-31-01 Búracie práce - objekty ŽSR
PČ | Typ | Kód | Popis | MJ | Množstvo | Jednotková cena [EUR] | Cena celkom [EUR] | Špecifikácia (materiál/technológia)
| D | HSV | Práce a dodávky HSV
| D | 1 | Zemné práce
1 | K | 174101002.S | Zásyp sypaninou so zhutnením jám, šachiet, rýh, zárezov alebo okolo objektov nad 100 do 1000 m3 | m3 | 102.33 |  | 0
2 | M | 583310001500.S | Kamenivo ťažené hrubé frakcia 16-22 mm | t | 184.194 |  | 0
3 | K | 181301103.S | Rozprestretie ornice v rovine , plocha do 500 m2, hr.do 200 mm | m2 | 210 |  | 0
4 | M | 103640000100.S | Zemina pre terénne úpravy - ornica | t | 86.1 |  | 0
| D | 9 | Ostatné konštrukcie a práce-búranie
5 | K | 961043111.S | Búranie základov alebo vybúranie otvorov plochy nad 4 m2 z betónu prostého alebo preloženého kameňom, -2,20000t | m3 | 102.33 |  | 0
6 | K | 962031135.S | Búranie priečok alebo vybúranie otvorov plochy nad 4 m2 z tvárnic alebo priečkoviek hr. do150 mm, -0,11500t | m2 | 78.23 |  | 0
7 | K | 962032231.S | Búranie muriva alebo vybúranie otvorov plochy nad 4 m2 nadzákladového z tehál pálených, vápenopieskových, cementových na maltu, -1,90500t | m3 | 150.08 |  | 0
8 | K | 96204232.SP | Búranie betónových konštrukcií | m3 | 100.99 |  | 0
9 | K | 965042141.S | Búranie podkladov pod dlažby, liatych dlažieb a mazanín,betón alebo liaty asfalt hr.do 100 mm, plochy nad 4 m2 -2,20000t | m3 | 68.4 |  | 0
10 | K | 96504214.SP | Búranie podláh vrátane všetkých konštrukčných vrstiev | m3 | 15.9 |  | 0
11 | K | 96808111.SP | Demontáž výplňových konštrukcií | m2 | 58.55 |  | 0
12 | K | 979081111.S | Odvoz sutiny a vybúraných hmôt na skládku do 1 km | t | 997.584 |  | 0
13 | K | 979081121.S | Odvoz sutiny a vybúraných hmôt na skládku za každý ďalší 1 km | t | 28929.936 |  | 0
14 | K | 979089012.S | Poplatok za skládku - betón, tehly, dlaždice (17 01) ostatné | t | 893.073 |  | 0
15 | K | 979089112.S | Poplatok za skládku - drevo, sklo, plasty (17 02 ), ostatné | t | 103.399 |  | 0
| D | PSV | Práce a dodávky PSV
| D | 712 | Izolácie striech, povlakové krytiny
16 | K | 712400832.S | Odstránenie hydroizolácie | m2 | 38.4 |  | 0
| D | 762 | Konštrukcie tesárske
17 | K | 76233181.SP | Búranie drevených objektov | m3 | 146.05 |  | 0
18 | K | 762331811.S | Demontáž viazaných konštrukcií krovov so sklonom do 60°, prierezovej plochy do 120 cm2, -0,00800 t | m | 1895.833 |  | 0
| D | 765 | Konštrukcie - krytiny tvrdé
19 | K | 765311815.S | Demontáž keramickej krytiny pálenej uloženej na sucho do 30 ks/m2, do sutiny, sklon strechy do 45°, -0,05t | m2 | 450 |  | 0
| D | 767 | Konštrukcie doplnkové kovové
20 | K | 767392802.S | Demontáž krytín striech z plechov skrutkovaných, -0,00700t | m2 | 38.4 |  | 0
21 | K | 76791483.SP | Demontáž oplotenia, výšky nad 1 do 2 m, -0,00900t | m | 108 |  | 0
22 | K | 767996803.S | Demontáž ostatných doplnkov stavieb s hmotnosťou jednotlivých dielov konšt. nad 100 do 250 kg, -0,00100t | kg | 1262 |  | 0
Celkom | [6 empty] | 0

## SO 06-31-02
VÝKAZ VÝMER
Stavba: | [8 empty] | *späť na Rek. obj.
Modernizácia železničnej trate Žilina – Košice, úsek trate Poprad Tatry (mimo) – Krompachy. Časť: A.2 Vydrník (mimo) – Markušovce (mimo)
UČS 06 traťový úsek Spišská Nová Ves – VÝH SPIŠSKÉ TOMÁŠOVCE
Objekt:
SO 06-31-02 Búracie práce - objekty mimoželezničné
PČ | Typ | Kód | Popis | MJ | Množstvo | Jednotková cena [EUR] | Cena celkom [EUR] | Špecifikácia (materiál/technológia)
| D | HSV | Práce a dodávky HSV
| D | 1 | Zemné práce
1 | K | 174101002.S | Zásyp sypaninou so zhutnením jám, šachiet, rýh, zárezov alebo okolo objektov nad 100 do 1000 m3 | m3 | 1.5 |  | 0
2 | M | 583310001500.S | Kamenivo ťažené hrubé frakcia 16-22 mm | t | 2.7 |  | 0
3 | K | 181301103.S | Rozprestretie ornice v rovine , plocha do 500 m2, hr.do 200 mm | m2 | 16.8 |  | 0
4 | M | 103640000100.S | Zemina pre terénne úpravy - ornica | t | 6.888 |  | 0
| D | 9 | Ostatné konštrukcie a práce-búranie
5 | K | 961043111.S | Búranie základov alebo vybúranie otvorov plochy nad 4 m2 z betónu prostého alebo preloženého kameňom, -2,20000t | m3 | 1.5 |  | 0
6 | K | 979081111.S | Odvoz sutiny a vybúraných hmôt na skládku do 1 km | t | 4.989 |  | 0
7 | K | 979081121.S | Odvoz sutiny a vybúraných hmôt na skládku za každý ďalší 1 km | t | 144.681 |  | 0
8 | K | 979089012.S | Poplatok za skládku - betón, tehly, dlaždice (17 01) ostatné | t | 3.3 |  | 0
9 | K | 979089112.S | Poplatok za skládku - drevo, sklo, plasty (17 02 ), ostatné | t | 1.02 |  | 0
| D | PSV | Práce a dodávky PSV
| D | 767 | Konštrukcie doplnkové kovové
10 | K | 76763180.SP | Demontáž skleníkov | m2 | 57.28 |  | 0
Celkom | [6 empty] | 0

## SO 06-31-02.1
VÝKAZ VÝMER
Stavba: | [8 empty] | *späť na Rek. obj.
Modernizácia železničnej trate Žilina – Košice, úsek trate Poprad Tatry (mimo) – Krompachy. Časť: A.2 Vydrník (mimo) – Markušovce (mimo)
UČS 06 traťový úsek Spišská Nová Ves – VÝH SPIŠSKÉ TOMÁŠOVCE
Objekt:
SO 06-31-02.1 Výrub stromov
PČ | Typ | Kód | Popis | MJ | Množstvo | Jednotková cena [EUR] | Cena celkom [EUR] | Špecifikácia (materiál/technológia)
| D | D1 | Zemné práce
1 | K | 111 20 | Odstránenie krovín a stromov s kmeňom do 100mm | m2 | 4215 |  | 0
2 | K | 112 10 | Odstránenie stromov priemeru do 100mm | kus | 723 |  | 0
3 | K | 112 10.1 | Odstránenie stromov priemeru do 300mm | kus | 431 |  | 0
4 | K | 112 10.2 | Odstránenie stromov priemeru nad 300mm do 500mm | kus | 45 |  | 0
5 | K | 112 10.3 | Odstránenie stromov priemeru nad 500mm do 700mm | kus | 3 |  | 0
6 | K | 112 10.4 | Odstránenie stromov priemeru nad 700mm do 900mm | kus | 1 |  | 0
7 | K | 112 10.5 | Odstránenie stromov priemeru nad 900mm | kus | 2 |  | 0
| D | D2 | Ostatné konštrukcie a búracie práce
8 | K | 991 61 | Poplatok za uloženie/spracovanie drevnej hmoty | t | 12985.223 |  | 0
Celkom | [6 empty] | 0

## SO 06-32-01
VÝKAZ VÝMER
Stavba: | [8 empty] | *späť na Rek. obj.
Modernizácia železničnej trate Žilina – Košice, úsek trate Poprad Tatry (mimo) – Krompachy. Časť: A.2 Vydrník (mimo) – Markušovce (mimo)
UČS 06 traťový úsek Spišská Nová Ves – VÝH SPIŠSKÉ TOMÁŠOVCE
Objekt:
SO 06-32-01 Traťový úsek Spišská Nová Ves - VÝH SPIŠSKÉ TOMÁŠOVCE, žkm 173,600-178,500 - železničný spodok
PČ | Typ | Kód | Popis | MJ | Množstvo | Jednotková cena [EUR] | Cena celkom [EUR] | Špecifikácia (materiál/technológia)
| D | HSV | Práce a dodávky HSV
| D | 1 | Zemné práce
1 | K | 121101113.S | Odstránenie ornice s premiestn. na hromady, so zložením na vzdialenosť do 100 m a do 10000 m3 | m3 | 8851 |  | 0
2 | K | 162501142.S | Vodorovné premiestnenie výkopku po spevnenej ceste z horniny tr.1-4, nad 1000 do 10000 m3 na vzdialenosť do 3000 m | m3 | 8851 |  | 0
3 | K | 171201203.S | Uloženie sypaniny na skládky nad 1000 do 10000 m3 | m3 | 8851 |  | 0
4 | K | 122202505.S | Odkopávka a prekopávka nezapaž. pre spodnú stavbu železníc v hornine 3 nad 30 000 m3 | m3 | 147792.8 |  | 0
5 | K | 122202509.S | Odkopávky a prekopávky nezapažené pre spodnú stavbu železníc. Príplatok za lepivosť horniny 3 | m3 | 44337.84 |  | 0
8 | K | 122402504.S | Odkopávka a prekopávka nezapaž. pre spodnú stavbu železníc v hornine 5 nad 10000 m3 | m3 | 144408.58 |  | 0
9 | K | 122402508.S | Odkopávky a prekopávky nezapažené pre spodnú stavbu železníc. Príplatok k cenám za sťaženie pri rekonštruk. horniny 5 | m3 | 144408.58 |  | 0
10 | K | 132101101.S | Výkop ryhy do šírky 600 mm v horn.1a2 do 100 m3 | m3 | 74.622 |  | 0
11 | K | 162501172.S | Vodorovné premiestnenie výkopku po spevnenej ceste z horniny tr.1-4, nad 10000 m3 na vzdialenosť do 3000 m | m3 | 147867.422 |  | 0
| K | 162501272.S | Vodorovné premiestnenie výkopku po spevnenej ceste z horniny tr.5-7, nad 10000 m3 na vzdialenosť do 3000 m | m3 | 144408.58 |  | 0
| K | 162501273.S | Vodorovné premiestnenie výkopku po spevnenej ceste z horniny tr.5-7, nad 10000 m3, príplatok k cene za každých ďalšich a začatých 1000 m | m3 | 866451.48 |  | 0
13 | K | 171201204.S | Uloženie sypaniny na skládky nad 10000 m3 | m3 | 153314.84 |  | 0
| K | 979093512.SP | Drvenie betónu alebo kameniva na dočasnej recyklačnej základni | t | 361021.45 |  | 0
| K | 979093512.SP1 | Triedenie betónu alebo kameniva na dočasnej recyklačnej základni | t | 361021.45 |  | 0
14 | K | 151730012.P | Paženie do ocelových zápor s odstranením paženia, hĺbky výkopku do 10 m, vrátane osadenia zápor - dodávka+montáž+demontáž | m2 | 2825 |  | 0
15 | K | 162501173.S | Vodorovné premiestnenie výkopku po spevnenej ceste z horniny tr.1-4, nad 10000 m3, príplatok k cene za každých ďalšich a začatých 1000 m | m3 | 3805388.934 |  | 0
16 | K | 171209002.S | Poplatok za skládku - zemina a kamenivo (17 05) ostatné | t | 284870.382 |  | 0
| P |  | Poznámka k položke: - materiál z výzisku (SKL, predrvený betón)
| K | 167102102.S | Nakladanie neuľahnutého výkopku z hornín tr.1-4 nad 1000 do 10000 m3 | m3 | 6789.4 |  | 0
| K | 167102153.S | Nakladanie neuľahnutého výkopku z hornín tr.5-7 nad 10000 m3 | m3 | 13013.8 |  | 0
| K | 162501142.S | Vodorovné premiestnenie výkopku po spevnenej ceste z horniny tr.1-4, nad 1000 do 10000 m3 na vzdialenosť do 3000 m | m3 | 6789.4 |  | 0
| K | 162501143.S | Vodorovné premiestnenie výkopku po spevnenej ceste z horniny tr.1-4, nad 1000 do 10000 m3, príplatok k cene za každých ďalšich a začatých 1000 m | m3 | 40736.4 |  | 0
| K | 162501272.S | Vodorovné premiestnenie výkopku po spevnenej ceste z horniny tr.5-7, nad 10000 m3 na vzdialenosť do 3000 m | m3 | 13013.8 |  | 0
| K | 162501273.S | Vodorovné premiestnenie výkopku po spevnenej ceste z horniny tr.5-7, nad 10000 m3, príplatok k cene za každých ďalšich a začatých 1000 m | m3 | 78082.8 |  | 0
| K | 171101131.S | Uloženie sypaniny do násypu nesúdržných a súdržných hornín striedavo ukladaných | m3 | 19803.2 |  | 0
21 | K | 167102102.S | Nakladanie neuľahnutého výkopku z hornín tr.1-4 nad 1000 do 10000 m3 | m3 | 2116.86 |  | 0
22 | K | 162501142.S | Vodorovné premiestnenie výkopku po spevnenej ceste z horniny tr.1-4, nad 1000 do 10000 m3 na vzdialenosť do 3000 m | m3 | 2116.86 |  | 0
23 | K | 174101002.S | Zásyp sypaninou so zhutnením jám, šachiet, rýh, zárezov alebo okolo objektov nad 100 do 1000 m3 | m3 | 2116.86 |  | 0
| P |  | Poznámka k položke: - zásyp nepriepustnou zeminou vyzískanou na stavbe
24 | K | 174101002.S | Zásyp sypaninou so zhutnením jám, šachiet, rýh, zárezov alebo okolo objektov nad 100 do 1000 m3 | m3 | 295.15 |  | 0
25 | M | 583410004300.S | Štrkodrva frakcia 0-32 mm | t | 557.834 |  | 0
26 | K | 174101003.S | Zásyp sypaninou so zhutnením jám, šachiet, rýh, zárezov alebo okolo objektov nad 1000 do 10000 m3 | m3 | 3627.25 |  | 0
27 | M | 583410002100.S | Kamenivo drvené hrubé frakcia 8-32 mm | t | 2183.801 |  | 0
28 | M | 103640000200.S | Zemina pre terénne úpravy - zásypová | t | 4671.702 |  | 0
29 | K | 181101101.S | Úprava pláne v zárezoch v hornine 1-4 bez zhutnenia | m2 | 7546.539 |  | 0
30 | K | 181101102.S | Úprava pláne v zárezoch v hornine 1-4 so zhutnením | m2 | 67007.139 |  | 0
31 | K | 182101101.S | Svahovanie trvalých svahov v zárezoch v hornine triedy 1-4 | m2 | 31795.544 |  | 0
32 | K | 167102102.S | Nakladanie neuľahnutého výkopku z hornín tr.1-4 nad 1000 do 10000 m3 | m3 | 3945 |  | 0
33 | K | 162501142.S | Vodorovné premiestnenie výkopku po spevnenej ceste z horniny tr.1-4, nad 1000 do 10000 m3 na vzdialenosť do 3000 m | m3 | 3945 |  | 0
34 | K | 181301311.S | Rozprestretie ornice na svahu do sklonu 1:5, plocha nad 500 m2, hr.do 100 mm | m2 | 39450 |  | 0
35 | K | 183405211.S | Výsev trávniku hydroosevom na ornicu | m2 | 39450 |  | 0
36 | M | 005720001400.S | Osivá tráv - semená parkovej zmesi | kg | 1282.125 |  | 0
| D | 2 | Zakladanie
37 | K | 212312111.S | Lôžko pre trativod z betónu prostého | m3 | 1116.89 |  | 0
38 | K | 212572111.S | Lôžko pre trativod zo štrkopiesku triedeného | m3 | 31.98 |  | 0
39 | K | 212755116.S | Trativod z drenážnych rúrok bez lôžka, vnútorného priem. rúrok 160 mm | m | 561.58 |  | 0
40 | M | 286120012220.P | Rúra plnostenná drenážna tunelového tvaru DN 160, perforovaná | m | 561.58 |  | 0
41 | K | 289971211.S | Zhotovenie vrstvy z geotextílie na upravenom povrchu sklon do 1 : 5 , šírky od 0 do 3 m | m2 | 63739.79 |  | 0
42 | M | 693110004710.S | Geotextília polypropylénová netkaná 400 g/m2 | m2 | 65014.586 |  | 0
43 | K | 28997148.SP | Geomreža pre stabilizáciu podkladu | m2 | 51059.16 |  | 0
| D | 3 | Zvislé a kompletné konštrukcie
44 | K | 327210100.S | Montáž oporných a zárubných múrov z drôtokamenných košov z dvojzákrutovej šesťuholníkovej siete - pletených, priemer drôtu 2,7mm, povrchová ochrana | m3 | 53.76 |  | 0
45 | M | 313920003200.S | Drôtokamenné koše - pletené, typ siete 6x8, priemer drôtu 2,7 mm, povrchová ochrana (Zn+Al) + PA6 | m3 | 54.835 |  | 0
46 | K | 388129230.S | Montáž dielca prefabrikovaného kanála tvaru U hmotnosti do 5 t | ks | 1576 |  | 0
47 | M | 5922714000Pb1 | Betónový prefabrikát TZM 233-19 | ks | 1550 |  | 0
48 | M | 5922714000Pb2 | Betónový prefabrikát TZM 235-19 | ks | 26 |  | 0
49 | K | 388129720P | Montáž dielca prefabrikovaného priekopového žľabu zo železobetónu, krycia doska hm. do 50kg | ks | 12608 |  | 0
50 | M | 5922714000P1a | Betónová krycia doska pre žľaby TZM | ks | 12608 |  | 0
| D | 4 | Vodorovné konštrukcie
51 | K | 430321414.P2 | Schodisko so zábradlím, dodávka+montáž | m | 42.5 |  | 0
| D | 5 | Komunikácie
52 | K | 561091124.S | Zhotovenie podkladu zo zeminy stabilizovanej hydraulickými spojivami systémom (Road Mix) hr. do 450 mm plochy do 5000 m2 | m2 | 3902.511 |  | 0
53 | M | 585310000900.S | Vápno (nehasené, bielé, jemne mleté, voľne ložené) - spojivo vhodné na stabilizáciu zemín | t | 93.075 |  | 0
54 | K | 564802221.S | Podkladné vrstvy pre koľaj novozriaďovanú s urovnaním hornej plochy zo štrkodrviny | m3 | 45968.05 |  | 0
55 | K | 564802295.S | Podkladné vrstvy pre koľaj novozriaďovanú - príplatok k cene za sťažené práce pri rekonštrukciách | m3 | 45968.05 |  | 0
56 | K | 564861111.S | Podklad zo štrkodrviny s rozprestretím a zhutnením, po zhutnení hr. 200 mm | m2 | 225 |  | 0
57 | K | 596911144.P | Kladenie betónovej zámkovej dlažby komunikácií pre peších hr. 60 mm pre peších nad 300 m2 so zriadením lôžka z kameniva hr. 40 mm | m2 | 225 |  | 0
58 | M | 592460007700.S | Dlažba betónová škárová, rozmer 200x165x60 mm, prírodná | m2 | 229.5 |  | 0
59 | K | 596912314.P | Kladenie betónovej dlažby/obkladu z tvárnic hr. 100 mm, do lôžka z kameniva ťaženého, veľkosti do 0,25 m2, plochy nad 300 m2 | m2 | 282 |  | 0
60 | M | 592270000100.P | Tvárnica priekopová a melioračná, prídlažba betónová, rozmer 500x500x100 mm | ks | 1128 |  | 0
61 | K | 596913113.S | Kladenie dlažby z plastových vegetačných tvárnic plochy nad 100 m2 | m2 | 2244.2 |  | 0
62 | M | 592460020100.S | Dlažba betónová zatrávňovacia | m2 | 2356.41 |  | 0
| D | 8 | Rúrové vedenie
63 | K | 871354236.S | Potrubie kanalizačné hladké plnostenné PP SN 12 DN 200 | m | 41.03 |  | 0
64 | K | 894421111.P | Zriadenie a dodávka šachiet prefabrikovaných, komplet | ks | 6 |  | 0
65 | K | 894421111.P2 | Betónový lapač splavenín, komplet vrátane mreže | ks | 4 |  | 0
66 | K | 89443113P | Montáž PP šachty DN 400 | ks | 18 |  | 0
67 | M | 286000827P2 | PP šachta DN 400 - komplet (dno, predĺženie, poklop ...) | ks | 18 |  | 0
68 | K | 89443116P | Montáž PP šachty DN 800 | ks | 8 |  | 0
69 | M | 286000827P3 | PP šachta DN 800 - komplet (dno, predĺženie, poklop ...) | ks | 8 |  | 0
70 | K | 895641111.S | Zhotovenie a dodávka drenážneho vyústenia betónového | ks | 2 |  | 0
71 | K | 895970000.P | Montáž vsakovacieho bloku/ boxu vrátane geotextílie | m3 | 648 |  | 0
72 | M | 286650001212.S | Vsakovací blok/box 600x600x600 mm | ks | 3000 |  | 0
| D | 9 | Ostatné konštrukcie a práce-búranie
73 | K | 917862112.S | Osadenie chodník. obrubníka betónového stojatého do lôžka z betónu prosteho tr. C 16/20 s bočnou oporou | m | 420 |  | 0
74 | M | 592170001800.S | Obrubník parkový, lxšxv 1000x50x200 mm, prírodný | ks | 420 |  | 0
75 | K | 935111211.S | Osadenie priekopového žľabu z betónových priekopových tvárnic šírky nad 500 do 800 mm | m | 5.3 |  | 0
76 | M | 592270000450.S | Priekopová tvárnica, rozmer 620x300x154,5 mm | ks | 18 |  | 0
77 | K | 935111311.S | Osadenie priekopového žľabu z betónových priekopových tvárnic šírky nad 800 do 1200 mm | m | 1217.01 |  | 0
78 | M | 592270000400.S | Priekopová tvárnica, rozmer 1125x300x350 mm | ks | 4057 |  | 0
| D | 99 | Presun hmôt HSV
79 | K | 998241012.S | Presun hmôt pre železničný spodok (824-1) akéhokoľvek rozsahu, so sklonom trate nad 8 do 15 promile | t | 124533.803 |  | 0
Celkom | [6 empty] | 0

## SO 06-32-01.01
VÝKAZ VÝMER
Stavba: | [8 empty] | *späť na Rek. obj.
Modernizácia železničnej trate Žilina – Košice, úsek trate Poprad Tatry (mimo) – Krompachy. Časť: A.2 Vydrník (mimo) – Markušovce (mimo)
UČS 06 traťový úsek Spišská Nová Ves – VÝH SPIŠSKÉ TOMÁŠOVCE
Objekt:
SO 06-32-01.01 Železničný priepust v žkm 176,074
PČ | Typ | Kód | Popis | MJ | Množstvo | Jednotková cena [EUR] | Cena celkom [EUR] | Špecifikácia (materiál/technológia)
| D | HSV | Práce a dodávky HSV
| D | 1 | Zemné práce
1 | K | 122201102.S | Odkopávka a prekopávka nezapažená v hornine 3, nad 100 do 1000 m3 | m3 | 342.57 |  | 0
2 | K | 122201109.S | Odkopávky a prekopávky nezapažené. Príplatok k cenám za lepivosť horniny 3 | m3 | 102.771 |  | 0
3 | K | 162501122.S | Vodorovné premiestnenie výkopku po spevnenej ceste z horniny tr.1-4, nad 100 do 1000 m3 na vzdialenosť do 3000 m | m3 | 209.11 |  | 0
4 | K | 162501123.S | Vodorovné premiestnenie výkopku po spevnenej ceste z horniny tr.1-4, nad 100 do 1000 m3, príplatok k cene za každých ďalšich a začatých 1000 m | m3 | 5645.97 |  | 0
5 | K | 171209002.S | Poplatok za skládku - zemina a kamenivo (17 05) ostatné | t | 428.676 |  | 0
6 | K | 174101002.S | Zásyp sypaninou so zhutnením jám, šachiet, rýh, zárezov alebo okolo objektov nad 100 do 1000 m3 | m3 | 133.46 |  | 0
| P |  | Poznámka k položke: - z výzisku
7 | K | 174101002.S | Zásyp sypaninou so zhutnením jám, šachiet, rýh, zárezov alebo okolo objektov nad 100 do 1000 m3 | m3 | 153.49 |  | 0
8 | M | 583310002000.S | Kamenivo ťažené hrubé frakcia 32-63 mm | t | 276.282 |  | 0
| D | 2 | Zakladanie
9 | K | 273313611.S | Betón základových dosiek, prostý tr. C 16/20 | m3 | 2.6 |  | 0
10 | K | 273321411.S | Betón základových dosiek, železový (bez výstuže), tr. C 25/30 | m3 | 28.84 |  | 0
11 | K | 273351215.S | Debnenie stien základových dosiek, zhotovenie-dielce | m2 | 7.2 |  | 0
12 | K | 273351216.S | Debnenie stien základových dosiek, odstránenie-dielce | m2 | 7.2 |  | 0
13 | K | 273362021.S | Výstuž základových dosiek zo zvár. sietí KARI | t | 2.31 |  | 0
14 | K | 289971452.S | Geomreža pre stabilizáciu podkladu, tuhá dvojosá z polypropylénu pevnosť v ťahu do 30 kN/m sklon nad 1 : 5 do 1 : 2,5 | m2 | 960 |  | 0
| D | 3 | Zvislé a kompletné konštrukcie
15 | K | 311321411.S | Betón nadzákladových múrov, železový (bez výstuže) tr. C 25/30 | m3 | 35.89 |  | 0
16 | K | 311351101.S | Debnenie nadzákladových múrov jednostranné, zhotovenie-dielce | m2 | 54.415 |  | 0
17 | K | 311351102.S | Debnenie nadzákladových múrov jednostranné, odstránenie-dielce | m2 | 54.415 |  | 0
18 | K | 311361821.S | Výstuž nadzákladových múrov B500 (10505) | t | 3.59 |  | 0
19 | K | 317322512.S | Betón ríms alebo žľabových ríms železový (bez výstuže) tr. C 35/45 | m3 | 3.56 |  | 0
20 | K | 317351105.S | Debnenie ríms alebo žľabových ríms vrátane podpernej konštrukcie zhotovenie | m2 | 10.01 |  | 0
21 | K | 317351106.S | Debnenie ríms alebo žľabových ríms vrátane podpernej konštrukcie odstránenie | m2 | 10.01 |  | 0
22 | K | 317362821.S | Výstuž ríms, žľabov vrátane stužidiel, žľabových ríms z ocele B500 (10505) | t | 0.57 |  | 0
| D | 4 | Vodorovné konštrukcie
23 | K | 465513256.S | Dlažba svahu pri oporách z upraveného lomového žulového kameňa LK 25 do lôžka C 25/30 plochy do 10 m2 | m2 | 93.14 |  | 0
| D | 9 | Ostatné konštrukcie a práce-búranie
24 | K | 92772151.SP | Priepusty železničné, železobetónové rúry DN 1200 mm | m | 12 |  | 0
| D | 99 | Presun hmôt HSV
25 | K | 998241011.S | Presun hmôt pre železničný spodok (824-1) akéhokoľvek rozsahu, so sklonom trate do 8 promile | t | 625.934 |  | 0
| D | PSV | Práce a dodávky PSV
| D | 711 | Izolácie proti vode a vlhkosti
26 | K | 711114061.S | Izolácia proti zemnej vlhkosti stierka 2-zložková na báze polymérmi modifikovanej bituménovej emulzie na ploche zvislej,dvojnásobná | m2 | 111.75 |  | 0
Celkom | [6 empty] | 0

## SO 06-32-01.02
VÝKAZ VÝMER
Stavba: | [8 empty] | *späť na Rek. obj.
Modernizácia železničnej trate Žilina – Košice, úsek trate Poprad Tatry (mimo) – Krompachy. Časť: A.2 Vydrník (mimo) – Markušovce (mimo)
UČS 06 traťový úsek Spišská Nová Ves – VÝH SPIŠSKÉ TOMÁŠOVCE
Objekt:
SO 06-32-01.02 Železničný priepust v žkm 177,504
PČ | Typ | Kód | Popis | MJ | Množstvo | Jednotková cena [EUR] | Cena celkom [EUR] | Špecifikácia (materiál/technológia)
| D | HSV | Práce a dodávky HSV
| D | 1 | Zemné práce
1 | K | 122201103.S | Odkopávka a prekopávka nezapažená v hornine 3, nad 1000 do 10000 m3 | m3 | 1194.82 |  | 0
2 | K | 122201109.S | Odkopávky a prekopávky nezapažené. Príplatok k cenám za lepivosť horniny 3 | m3 | 358.446 |  | 0
3 | K | 162501142.S | Vodorovné premiestnenie výkopku po spevnenej ceste z horniny tr.1-4, nad 1000 do 10000 m3 na vzdialenosť do 3000 m | m3 | 1082.02 |  | 0
4 | K | 162501143.S | Vodorovné premiestnenie výkopku po spevnenej ceste z horniny tr.1-4, nad 1000 do 10000 m3, príplatok k cene za každých ďalšich a začatých 1000 m | m3 | 29214.54 |  | 0
5 | K | 171209002.S | Poplatok za skládku - zemina a kamenivo (17 05) ostatné | t | 2218.141 |  | 0
6 | K | 174101002.S | Zásyp sypaninou so zhutnením jám, šachiet, rýh, zárezov alebo okolo objektov nad 100 do 1000 m3 | m3 | 112.8 |  | 0
| P |  | Poznámka k položke: - z výzisku
7 | K | 174101002.S | Zásyp sypaninou so zhutnením jám, šachiet, rýh, zárezov alebo okolo objektov nad 100 do 1000 m3 | m3 | 129.17 |  | 0
8 | M | 583310002000.S | Kamenivo ťažené hrubé frakcia 32-63 mm | t | 232.506 |  | 0
| D | 2 | Zakladanie
9 | K | 273313611.S | Betón základových dosiek, prostý tr. C 16/20 | m3 | 2.03 |  | 0
10 | K | 273321411.S | Betón základových dosiek, železový (bez výstuže), tr. C 25/30 | m3 | 30.25 |  | 0
11 | K | 273351215.S | Debnenie stien základových dosiek, zhotovenie-dielce | m2 | 6.6 |  | 0
12 | K | 273351216.S | Debnenie stien základových dosiek, odstránenie-dielce | m2 | 6.6 |  | 0
13 | K | 273362021.S | Výstuž základových dosiek zo zvár. sietí KARI | t | 2.42 |  | 0
14 | K | 289971452.S | Geomreža pre stabilizáciu podkladu, tuhá dvojosá z polypropylénu pevnosť v ťahu do 30 kN/m sklon nad 1 : 5 do 1 : 2,5 | m2 | 960 |  | 0
| D | 3 | Zvislé a kompletné konštrukcie
15 | K | 311321411.S | Betón nadzákladových múrov, železový (bez výstuže) tr. C 25/30 | m3 | 34.91 |  | 0
16 | K | 311351101.S | Debnenie nadzákladových múrov jednostranné, zhotovenie-dielce | m2 | 47.17 |  | 0
17 | K | 311351102.S | Debnenie nadzákladových múrov jednostranné, odstránenie-dielce | m2 | 47.17 |  | 0
18 | K | 311361821.S | Výstuž nadzákladových múrov B500 (10505) | t | 3.49 |  | 0
19 | K | 317322512.S | Betón ríms alebo žľabových ríms železový (bez výstuže) tr. C 35/45 | m3 | 2.31 |  | 0
20 | K | 317351105.S | Debnenie ríms alebo žľabových ríms vrátane podpernej konštrukcie zhotovenie | m2 | 9.36 |  | 0
21 | K | 317351106.S | Debnenie ríms alebo žľabových ríms vrátane podpernej konštrukcie odstránenie | m2 | 9.36 |  | 0
22 | K | 317362821.S | Výstuž ríms, žľabov vrátane stužidiel, žľabových ríms z ocele B500 (10505) | t | 0.37 |  | 0
| D | 4 | Vodorovné konštrukcie
23 | K | 465513256.S | Dlažba svahu pri oporách z upraveného lomového žulového kameňa LK 25 do lôžka C 25/30 plochy do 10 m2 | m2 | 183.2 |  | 0
| D | 9 | Ostatné konštrukcie a práce-búranie
24 | K | 92772151.SP | Priepusty železničné, železobetónové rúry DN 1200 mm | m | 11 |  | 0
| D | 99 | Presun hmôt HSV
25 | K | 998241011.S | Presun hmôt pre železničný spodok (824-1) akéhokoľvek rozsahu, so sklonom trate do 8 promile | t | 689.755 |  | 0
| D | PSV | Práce a dodávky PSV
| D | 711 | Izolácie proti vode a vlhkosti
26 | K | 711114061.S | Izolácia proti zemnej vlhkosti stierka 2-zložková na báze polymérmi modifikovanej bituménovej emulzie na ploche zvislej,dvojnásobná | m2 | 141.15 |  | 0
| D | 767 | Konštrukcie doplnkové kovové
27 | K | 76716211.SP | Dodávka a montáž zábradlia rovného z profilovej ocele | m | 15.1 |  | 0
Celkom | [6 empty] | 0

## SO 06-32-01.03
VÝKAZ VÝMER
Stavba: | [8 empty] | *späť na Rek. obj.
Modernizácia železničnej trate Žilina – Košice, úsek trate Poprad Tatry (mimo) – Krompachy. Časť: A.2 Vydrník (mimo) – Markušovce (mimo)
UČS 06 traťový úsek Spišská Nová Ves – VÝH SPIŠSKÉ TOMÁŠOVCE
Objekt:
SO 06-32-01.03 Železničný priepust v žkm 178,012
PČ | Typ | Kód | Popis | MJ | Množstvo | Jednotková cena [EUR] | Cena celkom [EUR] | Špecifikácia (materiál/technológia)
| D | HSV | Práce a dodávky HSV
| D | 1 | Zemné práce
1 | K | 122201103.S | Odkopávka a prekopávka nezapažená v hornine 3, nad 1000 do 10000 m3 | m3 | 2567.9 |  | 0
2 | K | 122201109.S | Odkopávky a prekopávky nezapažené. Príplatok k cenám za lepivosť horniny 3 | m3 | 770.37 |  | 0
3 | K | 162501142.S | Vodorovné premiestnenie výkopku po spevnenej ceste z horniny tr.1-4, nad 1000 do 10000 m3 na vzdialenosť do 3000 m | m3 | 2451.8 |  | 0
4 | K | 162501143.S | Vodorovné premiestnenie výkopku po spevnenej ceste z horniny tr.1-4, nad 1000 do 10000 m3, príplatok k cene za každých ďalšich a začatých 1000 m | m3 | 66198.6 |  | 0
5 | K | 171209002.S | Poplatok za skládku - zemina a kamenivo (17 05) ostatné | t | 5026.19 |  | 0
6 | K | 174101002.S | Zásyp sypaninou so zhutnením jám, šachiet, rýh, zárezov alebo okolo objektov nad 100 do 1000 m3 | m3 | 116.1 |  | 0
| P |  | Poznámka k položke: - z výzisku
7 | K | 174101002.S | Zásyp sypaninou so zhutnením jám, šachiet, rýh, zárezov alebo okolo objektov nad 100 do 1000 m3 | m3 | 225.16 |  | 0
8 | M | 583310002000.S | Kamenivo ťažené hrubé frakcia 32-63 mm | t | 405.288 |  | 0
9 | K | 182301121.S | Rozprestretie ornice na svahu so sklonom nad 1:5, plocha do 500 m2, hr.do 100 mm | m2 | 392.2 |  | 0
10 | M | 103640000100.S | Zemina pre terénne úpravy - ornica | t | 80.401 |  | 0
| D | 2 | Zakladanie
11 | K | 273313611.S | Betón základových dosiek, prostý tr. C 16/20 | m3 | 6.25 |  | 0
12 | K | 273321411.S | Betón základových dosiek, železový (bez výstuže), tr. C 25/30 | m3 | 19.89 |  | 0
13 | K | 273351215.S | Debnenie stien základových dosiek, zhotovenie-dielce | m2 | 14.94 |  | 0
14 | K | 273351216.S | Debnenie stien základových dosiek, odstránenie-dielce | m2 | 14.94 |  | 0
15 | K | 273362021.S | Výstuž základových dosiek zo zvár. sietí KARI | t | 1.59 |  | 0
| D | 4 | Vodorovné konštrukcie
16 | K | 465513256.S | Dlažba svahu pri oporách z upraveného lomového žulového kameňa LK 25 do lôžka C 25/30 plochy do 10 m2 | m2 | 26.75 |  | 0
| D | 9 | Ostatné konštrukcie a práce-búranie
17 | K | 92772151.SP | Priepusty železničné, železobetónové rúry DN 1200 mm | m | 24.9 |  | 0
| D | 99 | Presun hmôt HSV
18 | K | 998241011.S | Presun hmôt pre železničný spodok (824-1) akéhokoľvek rozsahu, so sklonom trate do 8 promile | t | 688.237 |  | 0
| D | PSV | Práce a dodávky PSV
| D | 711 | Izolácie proti vode a vlhkosti
19 | K | 711114061.S | Izolácia proti zemnej vlhkosti stierka 2-zložková na báze polymérmi modifikovanej bituménovej emulzie na ploche zvislej,dvojnásobná | m2 | 25 |  | 0
Celkom | [6 empty] | 0

## SO 06-32-01.04
VÝKAZ VÝMER
Stavba: | [8 empty] | *späť na Rek. obj.
Modernizácia železničnej trate Žilina – Košice, úsek trate Poprad Tatry (mimo) – Krompachy. Časť: A.2 Vydrník (mimo) – Markušovce (mimo)
UČS 06 traťový úsek Spišská Nová Ves – VÝH SPIŠSKÉ TOMÁŠOVCE
Objekt:
SO 06-32-01.04 Rekonštrukcia železničného priepustu v žkm 178,281 (km 179,352)
PČ | Typ | Kód | Popis | MJ | Množstvo | Jednotková cena [EUR] | Cena celkom [EUR] | Špecifikácia (materiál/technológia)
| D | D1 | Zemné práce
1 | K | 129 10.1 | Čistenie otvorených korýt vodotokov v hornine tr.1-4 | m3 | 2 |  | 0
2 | K | 131 20.21 | Výkop zapaženej jamy v hornine tr. 1-3 | m3 | 164.5 |  | 0
3 | K | 162 30.19 | Vodorovné premiestnenie výkopku nad 25km do 30km | m3 | 166.5 |  | 0
4 | K | 174 10.22 | Obsyp objektov so zhutnením - štrkopieskom | m3 | 176.5 |  | 0
5 | K | 181 10.1 | Úprava pláne so zhutnením | m2 | 57 |  | 0
6 | K | 181 30.21 | Rozprestretie ornice na svahu hrúbky do 100mm | m2 | 88 |  | 0
7 | K | 182 10.1 | Svahovanie | m2 | 88 |  | 0
8 | K | 183 40.21 | Výsev trávniku hydroosevom na ornicu | m2 | 88 |  | 0
| D | D2 | Základy
9 | K | 231 17 | Štetovnicové steny dočasné z dielcov kovových, baranených | m2 | 140 |  | 0
10 | K | 271 58.1 | Vankúš pod základy zo štrkodrvy | m3 | 16.3 |  | 0
11 | K | 271 57.1 | Základové konštrukcie z betónu (B30) C25/30 | m3 | 5.6 |  | 0
12 | K | 271 57.12 | Základové konštrukcie z betónu C30/37 | m3 | 5.79 |  | 0
13 | K | 273 32.5 | Základové konštrukcie zo železobetónu C30/37 | m3 | 17.1 |  | 0
14 | K | 273 32.11 | Základové konštrukcie - výstuž | t | 0.688 |  | 0
| D | D3 | Vodorovné konštrukcie
15 | K | 465 51.0 | Dlažba z lomového kameňa | m2 | 30.1 |  | 0
| D | D4 | Ostatné konštrukcie
16 | K | 927 72.22 | Rúrový priepust zo ŽB rúr DN 1000 | m | 20.62 |  | 0
17 | K | 931 99.7 | Dilatačné škáry | m | 90.9 |  | 0
18 | K | 961 02.4 | Búranie mostných základov, muriva a pilierov alebo nosných konštrukcií zo železového betónu | m3 | 42.8 |  | 0
19 | K | 979 08.18 | Odvoz sutiny a vybúraných hmôt na skládku nad 25 km do 30 km | t | 103 |  | 0
20 | K | 991 1 | Poplatok za uloženie na skládku - ostatný odpad | t | 103 |  | 0
21 | K | 991 4 | Poplatok za uloženie na skládku - zemina | t | 296 |  | 0
| D | D5 | Izolácie proti vode a vlhkosti
22 | K | 711 11.5 | Izolácia proti vlhkosti stierková | m2 | 89.31 |  | 0
Celkom | [6 empty] | 0

## SO 06-32-01.05
VÝKAZ VÝMER
Stavba: | [8 empty] | *späť na Rek. obj.
Modernizácia železničnej trate Žilina – Košice, úsek trate Poprad Tatry (mimo) – Krompachy. Časť: A.2 Vydrník (mimo) – Markušovce (mimo)
UČS 06 traťový úsek Spišská Nová Ves – VÝH SPIŠSKÉ TOMÁŠOVCE
Objekt:
SO 06-32-01.05 Zbúranie železničného priepustu v km 177,474
PČ | Typ | Kód | Popis | MJ | Množstvo | Jednotková cena [EUR] | Cena celkom [EUR] | Špecifikácia (materiál/technológia)
Náklady z rozpočtu
| D | HSV | Práce a dodávky HSV
| D | 9 | Ostatné konštrukcie a práce-búranie
1 | K | 961051111.S | Búranie mostných základov, muriva a pilierov alebo nosných konštrukcií zo železobetónu, -2,40000t | m3 | 30.77 |  | 0
2 | K | 979082113.S | Vodorovná doprava sutiny, so zložením a hrubým urovnaním, na vzdialenosť do 1000 m | t | 73.848 |  | 0
3 | K | 979082119.S | Príplatok k cene za každých ďalších i začatých 1000 m nad 1000 m pre vodorovnú dopravu sutiny | t | 2141.592 |  | 0
4 | K | 979089012.S | Poplatok za skládku - betón, tehly, dlaždice (17 01) ostatné | t | 73.848 |  | 0
| D | 99 | Presun hmôt HSV
5 | K | 998223011.S | Presun hmôt pre pozemné komunikácie s krytom dláždeným (822 2.3, 822 5.3) akejkoľvek dĺžky objektu | t | 0.053 |  | 0
Celkom | [6 empty] | 0

## SO 06-32-01.06
VÝKAZ VÝMER
Stavba: | [8 empty] | *späť na Rek. obj.
Modernizácia železničnej trate Žilina – Košice, úsek trate Poprad Tatry (mimo) – Krompachy. Časť: A.2 Vydrník (mimo) – Markušovce (mimo)
UČS 06 traťový úsek Spišská Nová Ves – VÝH SPIŠSKÉ TOMÁŠOVCE
Objekt:
SO 06-32-01.06 Zbúranie železničného priepustu v km 178,287
PČ | Typ | Kód | Popis | MJ | Množstvo | Jednotková cena [EUR] | Cena celkom [EUR] | Špecifikácia (materiál/technológia)
| D | HSV | Práce a dodávky HSV
| D | 9 | Ostatné konštrukcie a práce-búranie
1 | K | 961051111.S | Búranie mostných základov, muriva a pilierov alebo nosných konštrukcií zo železobetónu, -2,40000t | m3 | 34.95 |  | 0
2 | K | 979082113.S | Vodorovná doprava sutiny, so zložením a hrubým urovnaním, na vzdialenosť do 1000 m | t | 83.88 |  | 0
3 | K | 979082119.S | Príplatok k cene za každých ďalších i začatých 1000 m nad 1000 m pre vodorovnú dopravu sutiny | t | 2432.52 |  | 0
4 | K | 979089012.S | Poplatok za skládku - betón, tehly, dlaždice (17 01) ostatné | t | 83.88 |  | 0
| D | 99 | Presun hmôt HSV
5 | K | 998223011.S | Presun hmôt pre pozemné komunikácie s krytom dláždeným (822 2.3, 822 5.3) akejkoľvek dĺžky objektu | t | 0.06 |  | 0
Celkom | [6 empty] | 0

## SO 06-32-01.07
VÝKAZ VÝMER
Stavba: | [8 empty] | *späť na Rek. obj.
Modernizácia železničnej trate Žilina – Košice, úsek trate Poprad Tatry (mimo) – Krompachy. Časť: A.2 Vydrník (mimo) – Markušovce (mimo)
UČS 06 traťový úsek Spišská Nová Ves – VÝH SPIŠSKÉ TOMÁŠOVCE
Objekt:
SO 06-32-01.07 Zbúranie železničného priepustu v km 178,531
PČ | Typ | Kód | Popis | MJ | Množstvo | Jednotková cena [EUR] | Cena celkom [EUR] | Špecifikácia (materiál/technológia)
| D | HSV | Práce a dodávky HSV
| D | 1 | Zemné práce
1 | K | 122202502.S | Odkopávka a prekopávka nezapažená pre spodnú stavbu železníc v hornine 3 do 1000 m3 | m3 | 852.6 |  | 0
2 | K | 122202508.S | Odkopávky a prekopávky nezapažené pre spodnú stavbu železníc. Príplatok k cenám za sťaženie pri rekonštruk. v hornine 3 | m3 | 852.6 |  | 0
3 | K | 122202509.S | Odkopávky a prekopávky nezapažené pre spodnú stavbu železníc. Príplatok za lepivosť horniny 3 | m3 | 255.78 |  | 0
4 | K | 162501122.S | Vodorovné premiestnenie výkopku po spevnenej ceste z horniny tr.1-4, nad 100 do 1000 m3 na vzdialenosť do 3000 m | m3 | 852.6 |  | 0
5 | K | 162501123.S | Vodorovné premiestnenie výkopku po spevnenej ceste z horniny tr.1-4, nad 100 do 1000 m3, príplatok k cene za každých ďalšich a začatých 1000 m | m3 | 23020.2 |  | 0
6 | K | 171201202.S | Uloženie sypaniny na skládky nad 100 do 1000 m3 | m3 | 852.6 |  | 0
7 | K | 171209002.S | Poplatok za skládku - zemina a kamenivo (17 05) ostatné | t | 1705.2 |  | 0
| D | 9 | Ostatné konštrukcie a práce-búranie
8 | K | 961021112.S | Búranie mostných základov, muriva a pilierov alebo nosných konštrukcií z kameňa | m3 | 36.3 |  | 0
9 | K | 961051111.S | Búranie mostných základov, muriva a pilierov alebo nosných konštrukcií zo železobetónu, -2,40000t | m3 | 34.47 |  | 0
10 | K | 979082113.S | Vodorovná doprava sutiny, so zložením a hrubým urovnaním, na vzdialenosť do 1000 m | t | 169.848 |  | 0
11 | K | 979082119.S | Príplatok k cene za každých ďalších i začatých 1000 m nad 1000 m pre vodorovnú dopravu sutiny | t | 4925.592 |  | 0
12 | K | 979089012.S | Poplatok za skládku - betón, tehly, dlaždice (17 01) ostatné | t | 82.728 |  | 0
13 | K | 979089612.S | Poplatok za skládku - iné odpady zo stavieb a demolácií (17 09), ostatné | t | 87.12 |  | 0
| D | 99 | Presun hmôt HSV
14 | K | 998223011.S | Presun hmôt pre pozemné komunikácie s krytom dláždeným (822 2.3, 822 5.3) akejkoľvek dĺžky objektu | t | 0.06 |  | 0
Celkom | [6 empty] | 0

## SO 06-32-01.08
VÝKAZ VÝMER
Stavba: | [8 empty] | *späť na Rek. obj.
Modernizácia železničnej trate Žilina – Košice, úsek trate Poprad Tatry (mimo) – Krompachy. Časť: A.2 Vydrník (mimo) – Markušovce (mimo)
UČS 06 traťový úsek Spišská Nová Ves – VÝH SPIŠSKÉ TOMÁŠOVCE
Objekt:
SO 06-32-01.08 Zbúranie železničného priepustu v km 179,074
PČ | Typ | Kód | Popis | MJ | Množstvo | Jednotková cena [EUR] | Cena celkom [EUR] | Špecifikácia (materiál/technológia)
| D | HSV | Práce a dodávky HSV
| D | 1 | Zemné práce
1 | K | 122202503.S | Odkopávka a prekopávka nezapažená pre spodnú stavbu železníc v hornine 3 nad 1000 do 10 000 m3 | m3 | 2269.76 |  | 0
2 | K | 122202508.S | Odkopávky a prekopávky nezapažené pre spodnú stavbu železníc. Príplatok k cenám za sťaženie pri rekonštruk. v hornine 3 | m3 | 2269.76 |  | 0
3 | K | 122202509.S | Odkopávky a prekopávky nezapažené pre spodnú stavbu železníc. Príplatok za lepivosť horniny 3 | m3 | 680.928 |  | 0
4 | K | 162501142.S | Vodorovné premiestnenie výkopku po spevnenej ceste z horniny tr.1-4, nad 1000 do 10000 m3 na vzdialenosť do 3000 m | m3 | 2269.76 |  | 0
5 | K | 162501143.S | Vodorovné premiestnenie výkopku po spevnenej ceste z horniny tr.1-4, nad 1000 do 10000 m3, príplatok k cene za každých ďalšich a začatých 1000 m | m3 | 61283.52 |  | 0
6 | K | 171201203.S | Uloženie sypaniny na skládky nad 1000 do 10000 m3 | m3 | 2269.76 |  | 0
7 | K | 171209002.S | Poplatok za skládku - zemina a kamenivo (17 05) ostatné | t | 4539.52 |  | 0
| D | 9 | Ostatné konštrukcie a práce-búranie
8 | K | 961021112.S | Búranie mostných základov, muriva a pilierov alebo nosných konštrukcií z kameňa | m3 | 32.85 |  | 0
9 | K | 961051111.S | Búranie mostných základov, muriva a pilierov alebo nosných konštrukcií zo železobetónu, -2,40000t | m3 | 53.68 |  | 0
10 | K | 979082113.S | Vodorovná doprava sutiny, so zložením a hrubým urovnaním, na vzdialenosť do 1000 m | t | 207.672 |  | 0
11 | K | 979082119.S | Príplatok k cene za každých ďalších i začatých 1000 m nad 1000 m pre vodorovnú dopravu sutiny | t | 6022.488 |  | 0
12 | K | 979089012.S | Poplatok za skládku - betón, tehly, dlaždice (17 01) ostatné | t | 128.832 |  | 0
13 | K | 979089612.S | Poplatok za skládku - iné odpady zo stavieb a demolácií (17 09), ostatné | t | 78.84 |  | 0
| D | 99 | Presun hmôt HSV
14 | K | 998223011.S | Presun hmôt pre pozemné komunikácie s krytom dláždeným (822 2.3, 822 5.3) akejkoľvek dĺžky objektu | t | 0.093 |  | 0
Celkom | [6 empty] | 0

## SO 06-32-01.10
VÝKAZ VÝMER
Stavba: | [8 empty] | *späť na Rek. obj.
Modernizácia železničnej trate Žilina – Košice, úsek trate Poprad Tatry (mimo) – Krompachy. Časť: A.2 Vydrník (mimo) – Markušovce (mimo)
UČS 06 traťový úsek Spišská Nová Ves – VÝH SPIŠSKÉ TOMÁŠOVCE
Objekt:
SO 06-32-01.10 Dočasné objekty pre umožnenie presunu peších medzi obcou Smižany a mestom Sp.N/Ves (počas výstavby)
PČ | Typ | Kód | Popis | MJ | Množstvo | Jednotková cena [EUR] | Cena celkom [EUR] | Špecifikácia (materiál/technológia)
|  | HSV | Práce a dodávky HSV
|  | 1 | Náklady na výstavbu objektov
|  | 2 | Zakladanie
1 | K | 23194311.SP | Zakladanie dočasnej konštrukcie lávky- plošné | m2 | 160 |  | 0
|  | 5 | Komunikácie
2 | K | 56421011.SP | Prístupové chodníky k dočasnej lávke | kpl | 1 |  | 0
|  | 9 | Ostatné konštrukcie a práce-búranie
3 | K | 94521112.SP | Dočasná konštrukcia lávky - montáž a demontáž | m2 | 155 |  | 0
- plošná výmera, vrátane schodiskových raniem
|  | M | Práce a dodávky M
|  | 21-M | Elektromontáže
4 | K | 21001038.SP | Osvetlenie dočasnej lávky | kpl | 1 |  | 0
5 | K | 21001038.SP1 | Prípojka pre osvetlenie dočasnej lávky | kpl | 1 |  | 0
6 | K | 21001130.SP | Preložky inžinierských sietí | kpl | 1 |  | 0
7 | K | 21025107.P | Úprava trakčného vedenia TV, zosilovacieho vedenia a napájania z TM v súvislosti s konštrukciou dočasnej lávky | kpl | 1 |  | 0
Celkom | [6 empty] | 0

## SO 06-32-02
VÝKAZ VÝMER
Stavba: | [8 empty] | *späť na Rek. obj.
Modernizácia železničnej trate Žilina – Košice, úsek trate Poprad Tatry (mimo) – Krompachy. Časť: A.2 Vydrník (mimo) – Markušovce (mimo)
UČS 06 traťový úsek Spišská Nová Ves – VÝH SPIŠSKÉ TOMÁŠOVCE
Objekt:
SO 06-32-02 Traťový úsek Spišská Nová Ves - VÝH SPIŠSKÉ TOMÁŠOVCE, žkm 173,600-178,500 - železničný zvršok
PČ | Typ | Kód | Popis | MJ | Množstvo | Jednotková cena [EUR] | Cena celkom [EUR] | Špecifikácia (materiál/technológia)
| D | HSV | Práce a dodávky HSV
| D | 5 | Komunikácie
1 | K | 511532111.S | Koľajové lôžko so zhutnením z kameniva hrubého drveného | m3 | 28336.81 |  | 0
2 | K | 511582195.S | Koľajové lôžko so zhutnením. Príplatok k cene za sťaženú prácu pri rekonštrukciách | m3 | 28336.81 |  | 0
3 | K | 521454141.S | Montáž koľaj. polí z koľajníc tvaru UIC 60 na podvaloch bet. vystr., bez podkladníc pružná zvierka, rozd. podvalov u | m | 9572.314 |  | 0
| P |  | Poznámka k položke: - montáž na inventárnych koľajniciach
4 | M | 592110002830.P | Betónový podval vystrojený, na pružné upevnenie, na koľajnicu UIC 60 | ks | 16082 |  | 0
5 | K | 542993114.S | Premiestnenie koľaj. poľa pracovným vlakom na vzdialenosť do 2 km pri hmotnosti nad 40 t | t | 6070.994 |  | 0
6 | K | 542992114.S | Naloženie, zloženie koľaj poľa železničným žeriavom hm. nad 40 t | t | 6070.994 |  | 0
7 | K | 521455112.S | Zhotovenie koľaje stykovanej z koľajových polí tvaru UIC 60 na podv. bet., kladenie PKP 25/20, rozdelenie podvalov u | m | 10051.314 |  | 0
8 | K | 545112111.P | Výmena koľajníc súvislá tvaru 60 E2 | m | 19144.628 |  | 0
9 | M | 134910000500.S | Koľajnica UIC 60E2, akosť ocele R 260 | t | 1155.187 |  | 0
10 | K | 545112995.P | Výmena koľajníc súvislá tvaru 60 E2. Príplatok k cene za sťažené práce pri rekonštrukciách | m | 19144.628 |  | 0
11 | K | 521362124P | Zhotovenie koľaje bezstykovej podvaly betónové - úprava upínacej teploty | m | 10051.314 |  | 0
12 | K | 543141111.S | Vyrovnanie koľaje na podvaloch z betónu, bez doplnenia koľajového lôžka | m | 30153.942 |  | 0
| P |  | Poznámka k položke: - 3-násobné podbitie
13 | K | 543149095.S | Smerové a výškové vyrovnanie koľaje na podvaloch zo železového alebo predpätého betónu. Príplatok k cene za sťaženú prácu pri rekonštrukciách | m | 30153.942 |  | 0
14 | K | 54314111P1 | Vyrovnanie koľaje, bez doplnenia koľajového lôžka - po konsolidácii | m | 9572.314 |  | 0
15 | K | 54311111P3 | Dynamická strojná stabilizácia so zhutnením za hlavami podvalov | m | 10051.314 |  | 0
16 | K | 548912211.P | Stykové zvarenie koľajníc akejkoľvek akosti ocele odtavením priebežné v koľaji, koľajnica tvaru 60 E2 | ks | 318 |  | 0
| P |  | Poznámka k položke: - odporové zváranie koľajníc
17 | K | 548141111.S | Brúsenie koľají brúsiacim vlakom koľajníc akéhokoľvek tvaru | m | 10051.314 |  | 0
18 | K | 548930012.S | Rezanie koľajnice plameňom | ks | 50 |  | 0
19 | K | 525040012.S | Vybratie koľajových polí na betónových podvaloch, -0,60400t | m | 479 |  | 0
20 | K | 525099095.S | Vybratie koľajových polí s rozpojením stykov. Príplatok k cene za sťažené práce pri rekonštrukciách | m | 479 |  | 0
21 | K | 542993114.S | Premiestnenie koľaj. poľa pracovným vlakom na vzdialenosť do 2 km pri hmotnosti nad 40 t | t | 289.316 |  | 0
22 | K | 542992114.S | Naloženie, zloženie koľaj poľa železničným žeriavom hm. nad 40 t | t | 289.316 |  | 0
23 | K | 512502121.S | Odstránenie koľajového lôžka z kameniva po rozob. koľaje alebo koľajového rozvetvenia, -1,80800t | m3 | 1005.9 |  | 0
24 | K | 512502995.S | Odstránenie koľajového lôžka po rozobratí koľaje. Príplatok k cene za sťažené práce pri rekonštrukciách | m3 | 1005.9 |  | 0
| D | 9 | Ostatné konštrukcie a práce-búranie
25 | K | 922561133.S | Úprava plôch železn. chodníka so zhutnením z drviny kamennej 150 mm | m2 | 1051 |  | 0
26 | K | 913151111P2 | Osadenie a montáž zaisťovacej značky - dodávka, montáž | ks | 183 |  | 0
27 | K | 91315111P1 | Kovová značka pre staničenie z plechu (obojstranná) - dodávka+montáž | ks | 50 |  | 0
| P |  | Poznámka k položke: - umiestnené na trakčných podperách
28 | K | 91400111P1 | Osadenie a montáž sklonovníka - dodávka, montáž | ks | 10 |  | 0
29 | K | 926951512.P | Návestidlá a označovacie zariadenia - znamenie na stľpiku tabuľa koniec zastávky | ks | 2 |  | 0
30 | K | 926951512.S | Návestidlá a označovacie zariadenia - znamenie na stľpiku tabuľa pred zastávkou (vzor.list ZT -12) | ks | 2 |  | 0
31 | K | 979091211.S | Doprava vybúraných hmôt vodorovné premiestnenie sutiny na vzdialenosť do 7000 m | t | 1818.667 |  | 0
32 | K | 979091221.S | Vodorovné premiestnenie sutiny na vzdialenosť nad 7000 m, za každých ďalších aj začatých 1000 m | t | 14549.338 |  | 0
33 | K | 979091295.S | Doprava vybúraných hmôt vodorovné premiestnenie sutiny. Príplatok k cene za sťažené práce pri rekonštrukciách | t | 1818.667 |  | 0
| D | 99 | Presun hmôt HSV
34 | K | 998242012.S | Presun hmôt pre železničný zvršok akéhokoľvek rozsahu a sklonu nad 8 do 15 promile | t | 64507.229 |  | 0
Celkom | [6 empty] | 0

## SO 06-32-03
VÝKAZ VÝMER
Stavba: | [8 empty] | *späť na Rek. obj.
Modernizácia železničnej trate Žilina – Košice, úsek trate Poprad Tatry (mimo) – Krompachy. Časť: A.2 Vydrník (mimo) – Markušovce (mimo)
UČS 06 traťový úsek Spišská Nová Ves – VÝH SPIŠSKÉ TOMÁŠOVCE
Objekt:
SO 06-32-03 VÝH SPIŠSKÉ TOMÁŠOVCE - železničný zvršok - výhybky
PČ | Typ | Kód | Popis | MJ | Množstvo | Jednotková cena [EUR] | Cena celkom [EUR] | Špecifikácia (materiál/technológia)
| D | HSV | Práce a dodávky HSV
| D | 5 | Komunikácie
1 | K | 542992118.S | Naloženie, zloženie koľaj rozvetvenia železničným žeriavom hm. nad 40 t | t | 308.084 |  | 0
2 | K | 542993118.S | Premiestnenie koľaj. rozvetvenia pracovným vlakom na vzdialenosť do 2 km pri hmotnosti nad 40 t | t | 308.084 |  | 0
3 | K | 542991118.S | Vloženie koľaj rozvetvenia železničným žeriavom hm. nad 40 t | t | 308.084 |  | 0
4 | M | 437110001000.S | Výhybka jednoduchá J60E2, typ 1:18,5-1200, na betónových podvaloch | ks | 4 |  | 0
| P |  | Poznámka k položke: - súčasťou dodávky výhybky sú aj vystrojené výhybkové podvaly s upevňovadlami spoločného poľa podvalov za výhybkou - vrátane podpodvalových podložiek
5 | K | 531912111.S | Zhotovenie výhybky jednoduchej J60E z ocele vákuovanej na podvaloch betónových koľajníc tvaru UIC 60 | m | 388.92 |  | 0
6 | K | 521362124P | Zhotovenie koľaje bezstykovej podvaly betónové - úprava upínacej teploty | m | 388.92 |  | 0
7 | K | 543111113.P | Vyrovnanie koľaj.rozvetvenia na podvaloch betón. bez doplnenia koľaj. lôžka z kameniva drveného | m | 1166.76 |  | 0
| P |  | Poznámka k položke: - 3-násobné podbitie
8 | K | 543119099.S | Príplatok k cene za sťaženú prácu koľajového rozvetvenia pri rekonštrukciách | m | 1166.76 |  | 0
9 | K | 54314111P1 | Vyrovnanie koľaje, bez doplnenia koľajového lôžka - po konsolidácii | m | 388.92 |  | 0
10 | K | 54311111P3 | Dynamická strojná stabilizácia so zhutnením za hlavami podvalov | m | 388.92 |  | 0
11 | K | 548912211.P | Stykové zvarenie koľajníc akejkoľvek akosti ocele odtavením priebežné v koľaji, koľajnica tvaru 60 E2 | ks | 56 |  | 0
| P |  | Poznámka k položke: - odporové zváranie koľajníc
12 | K | 548141111.S | Brúsenie koľají brúsiacim vlakom koľajníc akéhokoľvek tvaru | m | 388.92 |  | 0
| D | 9 | Ostatné konštrukcie a práce-búranie
13 | K | 926925114.S | Návestidlá a označovacie zariadenia, námedzník prefabrikovaný zo železového betónu (vzor.list ZT -7a) | ks | 4 |  | 0
| D | 99 | Presun hmôt HSV
14 | K | 998242012.S | Presun hmôt pre železničný zvršok akéhokoľvek rozsahu a sklonu nad 8 do 15 promile | t | 315.046 |  | 0
Celkom | [6 empty] | 0

## SO 06-32-04
VÝKAZ VÝMER
Stavba: | [8 empty] | *späť na Rek. obj.
Modernizácia železničnej trate Žilina – Košice, úsek trate Poprad Tatry (mimo) – Krompachy. Časť: A.2 Vydrník (mimo) – Markušovce (mimo)
UČS 06 traťový úsek Spišská Nová Ves – VÝH SPIŠSKÉ TOMÁŠOVCE
Objekt:
SO 06-32-04 ZAST SMIŽANY - nástupištia
PČ | Typ | Kód | Popis | MJ | Množstvo | Jednotková cena [EUR] | Cena celkom [EUR] | Špecifikácia (materiál/technológia)
| D | HSV | Práce a dodávky HSV
| D | 1 | Zemné práce
1 | K | 167101102.S | Nakladanie neuľahnutého výkopku z hornín tr.1-4 nad 100 do 1000 m3 | m3 | 938.24 |  | 0
2 | K | 162501122.S | Vodorovné premiestnenie výkopku po spevnenej ceste z horniny tr.1-4, nad 100 do 1000 m3 na vzdialenosť do 3000 m | m3 | 938.24 |  | 0
3 | K | 174101002.S | Zásyp sypaninou so zhutnením jám, šachiet, rýh, zárezov alebo okolo objektov nad 100 do 1000 m3 | m3 | 938.24 |  | 0
| P |  | Poznámka k položke: - zásyp zeminou vyzískanou z výkopov
4 | K | 181201102.S | Úprava pláne v násypoch v hornine 1-4 so zhutnením | m2 | 1498 |  | 0
5 | K | 167101102.S | Nakladanie neuľahnutého výkopku z hornín tr.1-4 nad 100 do 1000 m3 | m3 | 264 |  | 0
6 | K | 162501122.S | Vodorovné premiestnenie výkopku po spevnenej ceste z horniny tr.1-4, nad 100 do 1000 m3 na vzdialenosť do 3000 m | m3 | 264 |  | 0
7 | K | 181301311.S | Rozprestretie ornice na svahu do sklonu 1:5, plocha nad 500 m2, hr.do 100 mm | m2 | 2640 |  | 0
8 | K | 183405211.S | Výsev trávniku hydroosevom na ornicu | m2 | 2640 |  | 0
9 | M | 005720001300.S | Osivá tráv - trávové semeno | kg | 85.8 |  | 0
| D | 2 | Zakladanie
10 | K | 274321411.S | Betón základových pásov, železový (bez výstuže), tr. C 25/30 | m3 | 269.64 |  | 0
11 | K | 274351215.S | Debnenie stien základových pásov, zhotovenie-dielce | m2 | 599.2 |  | 0
12 | K | 274351216.S | Debnenie stien základových pásov, odstránenie-dielce | m2 | 599.2 |  | 0
13 | K | 274361821.S | Výstuž základových pásov z ocele B500 (10505) | t | 3.251 |  | 0
| K | 275313711.S | Betón základových pätiek, prostý tr. C 25/30 | m3 | 2.1 |  | 0
14 | K | 62745211P1 | Spojovacia malta hr. do 0,02 m | m2 | 385.2 |  | 0
15 | K | 931992111.P | Výplň dilatačných škár z penového polystyrénu hr. 10 mm | m2 | 23.94 |  | 0
16 | K | 289971211.S | Zhotovenie vrstvy z geotextílie na upravenom povrchu sklon do 1 : 5 , šírky od 0 do 3 m | m2 | 2482 |  | 0
17 | M | 693110004710.S | Geotextília polypropylénová netkaná 400 g/m2 | m2 | 2531.64 |  | 0
| D | 3 | Zvislé a kompletné konštrukcie
18 | K | 911131111.P | Osadenie, montáž a dodávka zábradlia oceľového s oceľovými stĺpikmi, vrátane povrchovej úpravy | m | 60.92 |  | 0
| P |  | Poznámka k položke: - vrátane vodivého prepojenia - vrátane záslepiek - vrátane potrebného spojovacieho materiálu (kotevné skrutky, matice, podložky)
| D | 5 | Komunikácie
20 | K | 564861111.S | Podklad zo štrkodrviny s rozprestretím a zhutnením, po zhutnení hr. 200 mm | m2 | 1206.009 |  | 0
21 | K | 596911144.P | Kladenie betónovej zámkovej dlažby komunikácií pre peších hr. 60 mm pre peších nad 300 m2 so zriadením lôžka z kameniva hr. 40 mm | m2 | 1206.009 |  | 0
22 | M | 592460007700.S | Dlažba betónová škárová, rozmer 200x165x60 mm, prírodná | m2 | 899.649 |  | 0
23 | M | 592460006800 | Dlažba betónová Dlažba betónová pre nevidiacich, nopková, rozmer 200x200x60 mm, červená | m2 | 83.64 |  | 0
24 | M | 592460007000 | Dlažba betónová Dlažba betónová pre nevidiacich drážková, rozmer 200x200x60 mm, sivá | m2 | 163.2 |  | 0
25 | M | 592460007300 | Dlažba betónová Dlažba betónová pre nevidiacich, nopková, rozmer 200x200x60 mm, žltá | m2 | 83.64 |  | 0
| D | 9 | Ostatné konštrukcie a práce-búranie
26 | K | 916362113.S | Osadenie cestného obrubníka betónového stojatého do lôžka z betónu prostého tr. C 20/25 s bočnou oporou | m | 8.96 |  | 0
27 | M | 592170001000.S | Obrubník cestný, lxšxv 1000x150x260 mm | ks | 9 |  | 0
28 | K | 917862112.S | Osadenie chodník. obrubníka betónového stojatého do lôžka z betónu prosteho tr. C 16/20 s bočnou oporou | m | 476 |  | 0
29 | M | 592170001800.S | Obrubník parkový, lxšxv 1000x50x200 mm, prírodný | ks | 476 |  | 0
30 | K | 923921115.S | Nástupištná konštrukcia zo želetobetónových hrán tvaru L a typu 200 | m | 400 |  | 0
31 | K | 936121121.P1 | Osadenie betónových dielcov, hmotnosti jednotlivo do 0,5 t - rampové prefabrikáty | ks | 28 |  | 0
32 | M | 592194915P2 | Rampový prefabrikát R1-R7 | ks | 28 |  | 0
33 | K | 91400111P3 | Orientačný systém a piktogramy - komplet (dodávka+montáž) | kpl | 1 |  | 0
34 | K | 936124122.S | Osadenie parkovej lavičky kotevnými skrutkami bez zabetónovania nôh na pevný podklad | ks | 12 |  | 0
35 | M | 553560002100.P | Lavička s operadlom | ks | 12 |  | 0
36 | K | 936104212.S | Osadenie odpadkového koša kotevnými skrutkami na pevný podklad | ks | 10 |  | 0
37 | M | 55356000360.SP | Kôš odpadkový | ks | 10 |  | 0
38 | K | 966005111.S | Rozobratie cestného zábradlia s betónovými pätkami, -0,03500t | m | 444.35 |  | 0
39 | K | 923902111.P | Rozobratie nástupištného múrika s uložením materiálu na vzd. do 20 m | m | 463 |  | 0
40 | K | 921901111.S | Rozobratie prejazdu s uložením získaného materiálu na vzdialenosť do 20 m, -0,48200t | m | 8 |  | 0
41 | K | 979091111.S | Vodorovné premiestnenie vybúraných hmôt alebo konštrukcií na vzdialenosť do 7000 m | t | 446.411 |  | 0
42 | K | 979091121.S | Vodorovné premiestnenie vybúraných hmôt alebo konštrukcií za každých ďalších 1000 m | t | 3804.568 |  | 0
43 | K | 979091195.S | Doprava vybúraných hmôt vodorovné premiestnenie vybúraných hmôt. Príplatok k cene za sťažené práce pri rekonštrukciách | t | 446.411 |  | 0
44 | K | 979093513.S | Drvenie stavebného odpadu z demolácií (recyklácia bez kov. mat.) z muriva z betónu železového | t | 430.859 |  | 0
| D | 99 | Presun hmôt HSV
45 | K | 998235011.S | Presun hmôt pre nástupištia železníc a rampy ostatné akéhokoľvek rozsahu | t | 1954.88 |  | 0
| D | PSV | Práce a dodávky PSV
| D | 767 | Konštrukcie doplnkové kovové
46 | K | 767110001P | Pomocný schod z plochej ocele - dodávka + montáž, vrátane povrchovej úpravy podľa PD | kus | 10 |  | 0
47 | K | 76720011P | Oceľová rozpierka proti posunu koľaje pri nástupištiach | ks | 18 |  | 0
| K | 767920210.P | Brána k zábradliu osadzovaná na stĺpiky oceľové - dodávka+montáž | ks | 4 |  | 0
48 | K | 998767101.S | Presun hmôt pre kovové stavebné doplnkové konštrukcie v objektoch výšky do 6 m | t | 1.248 |  | 0
| D | 783 | Dokončovacie práce - nátery
49 | K | 783992000.S | Nátery ostatné bezpečnostnými farbami šrafovaním | m2 | 62.1 |  | 0
Celkom | [6 empty] | 0

## SO 06-32-05
VÝKAZ VÝMER
Stavba: | [8 empty] | *späť na Rek. obj.
Modernizácia železničnej trate Žilina – Košice, úsek trate Poprad Tatry (mimo) – Krompachy. Časť: A.2 Vydrník (mimo) – Markušovce (mimo)
UČS 06 traťový úsek Spišská Nová Ves – VÝH SPIŠSKÉ TOMÁŠOVCE
Objekt:
SO 06-32-05 Traťový úsek Spišská Nová Ves - VÝH SPIŠSKÉ TOMÁŠOVCE, žkm 173,600-178,500 - káblová chráničková trasa
PČ | Typ | Kód | Popis | MJ | Množstvo | Jednotková cena [EUR] | Cena celkom [EUR] | Špecifikácia (materiál/technológia)
| D | HSV | Práce a dodávky HSV
| D | 1 | Zemné práce
1 | K | 141721119.P | Riadené horizont. vŕtanie v hornine tr.1-4 pre pretláč. PE rúr, hĺbky do 6m, vonk. priem.cez 400 do 600mm | m | 15 |  | 0
| D | 2 | Zakladanie
2 | K | 289971211.S | Zhotovenie vrstvy z geotextílie na upravenom povrchu sklon do 1 : 5 , šírky od 0 do 3 m | m2 | 3457 |  | 0
3 | M | 693110004710.S | Geotextília polypropylénová netkaná 400 g/m2 | m2 | 3526.14 |  | 0
| D | 3 | Zvislé a kompletné konštrukcie
4 | K | 38811111P1 | Systémový káblovod z PVC chráničiek - dodávka+montáž | m | 227.3 |  | 0
5 | K | 460510203.P | Káblový kanál z prefabrikovaných betónových žľabov neasfaltovaný | m | 4682 |  | 0
6 | M | 592650000200.S | Káblový žľab pre vložený kryt, lxšxv vnútorný 1000x350x160 mm, vonkajší 1000x510x290 mm, betónový | ks | 4682 |  | 0
7 | M | 592650001400.S | Betónový kryt lxšxv 500x400x65 mm, pre káblové žľaby | ks | 9364 |  | 0
8 | M | 592650002000.S | Deliaca stienka, lxšxv 495x150x35 mm, vystužená vláknom, pre káblové žľaby | ks | 9364 |  | 0
| D | 8 | Rúrové vedenie
9 | K | 894411311.P | Železobetónová šachta káblová, komplet - dodávka+montáž | ks | 7 |  | 0
| D | 99 | Presun hmôt HSV
10 | K | 998289011.S | Presun hmôt pre kábelovody (828 7, 828 8, 3) akéhokoľvek rozsahu | t | 1080.232 |  | 0
Celkom | [6 empty] | 0

## SO 06-32-06
VÝKAZ VÝMER
Stavba: | [8 empty] | *späť na Rek. obj.
Modernizácia železničnej trate Žilina – Košice, úsek trate Poprad Tatry (mimo) – Krompachy. Časť: A.2 Vydrník (mimo) – Markušovce (mimo)
UČS 06 traťový úsek Spišská Nová Ves – VÝH SPIŠSKÉ TOMÁŠOVCE
Objekt:
SO 06-32-06 Traťový úsek Smižany - Spišské Tomášovce, demontáže železničného zvršku
PČ | Typ | Kód | Popis | MJ | Množstvo | Jednotková cena [EUR] | Cena celkom [EUR] | Špecifikácia (materiál/technológia)
| D | HSV | Práce a dodávky HSV
| D | 5 | Komunikácie
| K | 525040012.P | Vybratie koľajových rozvetvení na betónových/drevených podvaloch | m | 214.432 |  | 0
| K | 525099095.P | Vybratie koľajových rozvetvení s rozpojením stykov. Príplatok k cene za sťažené práce pri rekonštrukciách | m | 214.432 |  | 0
| K | 542993117.S | Premiestnenie koľaj. rozvetvenia pracovným vlakom na vzdialenosť do 2 km pri hmotnosti 20-40 t | t | 159.536 |  | 0
| K | 542992117.S | Naloženie, zloženie koľaj rozvetvenia železničným žeriavom hm. 40 t | t | 159.536 |  | 0
1 | K | 548930012.S | Rezanie koľajnice plameňom | ks | 1150 |  | 0
2 | K | 525040012.S | Vybratie koľajových polí na betónových podvaloch, -0,60400t | m | 10911 |  | 0
3 | K | 525099095.S | Vybratie koľajových polí s rozpojením stykov. Príplatok k cene za sťažené práce pri rekonštrukciách | m | 10911 |  | 0
4 | K | 542993114.S | Premiestnenie koľaj. poľa pracovným vlakom na vzdialenosť do 2 km pri hmotnosti nad 40 t | t | 6590.244 |  | 0
5 | K | 542992114.S | Naloženie, zloženie koľaj poľa železničným žeriavom hm. nad 40 t | t | 6590.244 |  | 0
6 | K | 525040021.S | Rozobratie koľajových polí na betónových podvaloch, -0,60400t | m | 5711 |  | 0
7 | K | 525019095.S | Rozobratie koľajových polí na demontážnej základni. Príplatok k cene za sťažené práce pri rekonštrukciách | m | 5711 |  | 0
8 | K | 512502121.S | Odstránenie koľajového lôžka z kameniva po rozob. koľaje alebo koľajového rozvetvenia, -1,80800t | m3 | 25099.22 |  | 0
9 | K | 512502995.S | Odstránenie koľajového lôžka po rozobratí koľaje. Príplatok k cene za sťažené práce pri rekonštrukciách | m3 | 25099.22 |  | 0
| D | 9 | Ostatné konštrukcie a práce-búranie
10 | K | 921901111.S | Rozobratie prejazdu s uložením získaného materiálu na vzdialenosť do 20 m, -0,48200t | m | 67.7 |  | 0
| P |  | Poznámka k položke: - materiál z demontovaných priecestí bude odovzdaný správcovi
11 | K | 961055111.S | Búranie základov alebo vybúranie otvorov plochy nad 4 m2 v základoch železobetónových, -2,40000t | m3 | 3.273 |  | 0
12 | K | 979091111.S | Vodorovné premiestnenie vybúraných hmôt alebo konštrukcií na vzdialenosť do 7000 m | t | 3865.589 |  | 0
13 | K | 979091121.S | Vodorovné premiestnenie vybúraných hmôt alebo konštrukcií za každých ďalších 1000 m | t | 45733.387 |  | 0
14 | K | 979091195.S | Doprava vybúraných hmôt vodorovné premiestnenie vybúraných hmôt. Príplatok k cene za sťažené práce pri rekonštrukciách | t | 3865.589 |  | 0
15 | K | 979089112.S | Poplatok za skládku - drevo, sklo, plasty (17 02 ), ostatné | t | 5.181 |  | 0
16 | K | 979093513.S | Drvenie stavebného odpadu z demolácií (recyklácia bez kov. mat.) z muriva z betónu železového | t | 2286.199 |  | 0
17 | K | 979091211.S | Doprava vybúraných hmôt vodorovné premiestnenie sutiny na vzdialenosť do 7000 m | t | 45387.245 |  | 0
18 | K | 979091221.S | Vodorovné premiestnenie sutiny na vzdialenosť nad 7000 m, za každých ďalších aj začatých 1000 m | t | 363097.96 |  | 0
19 | K | 979091295.S | Doprava vybúraných hmôt vodorovné premiestnenie sutiny. Príplatok k cene za sťažené práce pri rekonštrukciách | t | 45387.245 |  | 0
| K | 51250212P | Triedenie starého koľajového kameniva na dočasnej recyklačnej základni | t | 9212.863 |  | 0
| K | 51250212P1 | Drvenie starého koľajového kameniva na dočasnej recyklačnej základni | t | 5686.214 |  | 0
Celkom | [6 empty] | 0

## SO 06-32-07
VÝKAZ VÝMER
Stavba: | [8 empty] | *späť na Rek. obj.
Modernizácia železničnej trate Žilina – Košice, úsek trate Poprad Tatry (mimo) – Krompachy. Časť: A.2 Vydrník (mimo) – Markušovce (mimo)
UČS 06 traťový úsek Spišská Nová Ves – VÝH SPIŠSKÉ TOMÁŠOVCE
Objekt:
SO 06-32-07 Traťový úsek Smižany - Spišské Tomášovce, demontáže železničného spodku
PČ | Typ | Kód | Popis | MJ | Množstvo | Jednotková cena [EUR] | Cena celkom [EUR] | Špecifikácia (materiál/technológia)
| D | HSV | Práce a dodávky HSV
| D | 9 | Ostatné konštrukcie a práce-búranie
1 | K | 961055111.S | Búranie základov alebo vybúranie otvorov plochy nad 4 m2 v základoch železobetónových, -2,40000t | m3 | 156.33 |  | 0
2 | K | 979081111.S | Odvoz sutiny a vybúraných hmôt na skládku do 1 km | t | 375.192 |  | 0
3 | K | 979081121.S | Odvoz sutiny a vybúraných hmôt na skládku za každý ďalší 1 km | t | 5252.688 |  | 0
4 | K | 979093513.S | Drvenie stavebného odpadu z demolácií (recyklácia bez kov. mat.) z muriva z betónu železového | t | 375.192 |  | 0
Celkom | [6 empty] | 0

## SO 06-33-01
VÝKAZ VÝMER
Stavba: | [8 empty] | *späť na Rek. obj.
Modernizácia železničnej trate Žilina – Košice, úsek trate Poprad Tatry (mimo) – Krompachy. Časť: A.2 Vydrník (mimo) – Markušovce (mimo)
UČS 06 traťový úsek Spišská Nová Ves – VÝH SPIŠSKÉ TOMÁŠOVCE
Objekt:
SO 06-33-01 Železničný most v žkm 173,698 nad križovatkou "Spišská Nová Ves - západ"
PČ | Typ | Kód | Popis | MJ | Množstvo | Jednotková cena [EUR] | Cena celkom [EUR] | Špecifikácia (materiál/technológia)
| D | HSV | Práce a dodávky HSV
| D | 1 | Zemné práce
1 | K | 131201203.S | Výkop zapaženej jamy v hornine 3, nad 1000 do 10000 m3 | m3 | 4486.6 |  | 0
2 | K | 131201209.S | Príplatok za lepivosť pri hĺbení zapažených jám a zárezov s urovnaním dna v hornine 3 | m3 | 1345.98 |  | 0
3 | K | 151730012.P | Paženie do ocelových zápor s odstranením paženia, hĺbky výkopku do 10 m, vrátane osadenia zápor - dodávka+montáž+demontáž | m2 | 72.76 |  | 0
4 | K | 131401102.S | Výkop nezapaženej jamy v hornine 5 nad 100 do 1000 m3 | m3 | 147 |  | 0
5 | K | 167101101.S | Nakladanie neuľahnutého výkopku z hornín tr.1-4 do 100 m3 | m3 | 20.377 |  | 0
6 | K | 162501142.S | Vodorovné premiestnenie výkopku po spevnenej ceste z horniny tr.1-4, nad 1000 do 10000 m3 na vzdialenosť do 3000 m | m3 | 4653.977 |  | 0
7 | K | 171201202.S | Uloženie sypaniny na skládky nad 100 do 1000 m3 | m3 | 490.7 |  | 0
8 | K | 162501143.S | Vodorovné premiestnenie výkopku po spevnenej ceste z horniny tr.1-4, nad 1000 do 10000 m3, príplatok k cene za každých ďalšich a začatých 1000 m | m3 | 112408.479 |  | 0
9 | K | 171209002.S | Poplatok za skládku - zemina a kamenivo (17 05) ostatné | t | 8326.554 |  | 0
10 | K | 167101102.S | Nakladanie neuľahnutého výkopku z hornín tr.1-4 nad 100 do 1000 m3 | m3 | 490.7 |  | 0
11 | K | 162501122.S | Vodorovné premiestnenie výkopku po spevnenej ceste z horniny tr.1-4, nad 100 do 1000 m3 na vzdialenosť do 3000 m | m3 | 490.7 |  | 0
12 | K | 174101002.S | Zásyp sypaninou so zhutnením jám, šachiet, rýh, zárezov alebo okolo objektov nad 100 do 1000 m3 | m3 | 490.7 |  | 0
| P |  | Poznámka k položke: - zásyp zeminou z výzisku
13 | K | 174101001.S | Zásyp sypaninou so zhutnením jám, šachiet, rýh, zárezov alebo okolo objektov do 100 m3 | m3 | 204.4 |  | 0
14 | M | 583310003400.S | Štrkopiesok frakcia 0-63 mm | t | 386.316 |  | 0
| D | 2 | Zakladanie
15 | K | 262303372.S | Vrty pre injektáž zvislé povrchové, D nad 93 do 156 mm, v hĺbke 0 - 25 m, v hornine III | m | 1014 |  | 0
16 | K | 229942111.P | Rúrkové mikropilóty tlakové i ťahové z ocele 11 523 časť hladká, pri priemere nad 60 do 80 mm, vrátane injektáže | m | 1014 |  | 0
17 | K | 273311114.S | Základové dosky mostných konštrukcií z betónu prostého tr. C 12/15 | m3 | 28.78 |  | 0
18 | K | 274321118.S | Základové pásy, prahy, vence mostných konštrukcií z betónu železového tr. C 30/37 | m3 | 90.4 |  | 0
19 | K | 274354111.S | Debnenie základových pásov mostných konštrukcií - zhotovenie | m2 | 100 |  | 0
20 | K | 274354211.S | Debnenie základových pásov mostných konštrukcií - odstránenie | m2 | 100 |  | 0
21 | K | 274362111.S | Výstuž základových pásov, prahov, vencov a ostruh z betonárskej ocele B500 (10505) mostných konštrukcií | t | 10.848 |  | 0
22 | K | 289971442.S | Geomreža pre stabilizáciu podkladu, tuhá dvojosá z polypropylénu pevnosť v ťahu do 30 kN/m sklon do 1 : 5 | m2 | 283.5 |  | 0
| D | 3 | Zvislé a kompletné konštrukcie
23 | K | 334323128.S | Mostné opory a úložné prahy z betónu železového tr. C 30/37 | m3 | 57.25 |  | 0
24 | K | 334351115.S | Debnenie mostných konštrukcií-úložných prahov výšky do 20 m, zhotovenie | m2 | 90 |  | 0
25 | K | 334351215.S | Debnenie mostných konštrukcií-úložných prahov výšky do 20 m, odstránenie | m2 | 90 |  | 0
26 | K | 334362166.S | Výstuž úložných prahov ložísk z betonárskej ocele B500 (10505) mostných konštrukcií | t | 10.305 |  | 0
27 | K | 334323138.S | Mostné krídla a záverné stienky z betónu železového tr. C 30/37 | m3 | 38.64 |  | 0
28 | K | 334351113.S | Debnenie mostných konštrukcií-krídiel, stien výšky do 20 m, zhotovenie | m2 | 100 |  | 0
29 | K | 334351213.S | Debnenie mostných konštrukcií-krídiel, stien výšky do 20 m, odstránenie | m2 | 100 |  | 0
30 | K | 334362126.S | Výstuž krídel a záverných stienok z betonárskej ocele B500 (10505) mostných konštrukcií | t | 4.637 |  | 0
31 | K | 334323149.P | Mostné piliere a stĺpy z betónu železového tr. C 40/50 | m3 | 59.65 |  | 0
32 | K | 334353121.P | Debnenie mostných konštrukcií-stĺpov kruhových a oválnych , výšky do 20 m, zhotovenie | m | 34.8 |  | 0
33 | M | 142120005300.P | Rúra oceľová d 800,0 mm, hr. steny 10 mm, vrátane povrchovej úpravy | m | 34.8 |  | 0
34 | K | 334362136.S | Výstuž driekov pilierov z betonárskej ocele B500 (10505) mostných konštrukcií | t | 8.351 |  | 0
| D | 4 | Vodorovné konštrukcie
35 | K | 421321238.S | Mostné nosné konštrukcie doskové z betónu železového tr. C 30/37 | m3 | 394 |  | 0
36 | K | 421351211.P | Debnenie mostnej nosnej konštrukcie doskovej - zhotovenie | m2 | 550 |  | 0
37 | K | 421351311.P | Debnenie mostnej nosnej konštrukcie doskovej - odstránenie | m2 | 550 |  | 0
38 | K | 421362126.P1 | Výstuž doskového mosta z oceľových profilov HE700B | t | 180.525 |  | 0
39 | K | 421362126.S | Výstuž doskového mosta z betonárskej ocele B500 (10505) mostných konštrukcií | t | 14.5 |  | 0
40 | K | 428381312.P | Mostné oceľové ložiská - líniové (koľajnica / vrubový kĺb) - dodávka+montáž+náter | m | 60.24 |  | 0
| D | 6 | Úpravy povrchov, podlahy, osadenie
41 | K | 631312511.P1 | Mazanina z betónu tr. C 16/20 - ochrana izolácie | m3 | 26.17 |  | 0
42 | K | 631362021.S | Výstuž mazanín z betónov (z kameniva) a z ľahkých betónov zo zváraných sietí z drôtov typu KARI | t | 2.324 |  | 0
| D | 9 | Ostatné konštrukcie a práce-búranie
43 | K | 914112111.P | Tabuľka s označením evidenčného čísla mostu - dodávka+montáž | ks | 2 |  | 0
44 | K | 936942122.P | Osadenie a dodávka mostného odvodňovača | ks | 16 |  | 0
45 | K | 931991116.P1 | Dopracovanie PD podľa predpisu ŽSR TS 15 | sada | 1 |  | 0
46 | K | 931991116.P2 | Konštrukčné opatrenia podľa predpisu ŽSR TS 15 (prevarenie a vývody z výstuže) | sada | 1 |  | 0
47 | K | 931991116.P3 | Meranie priebehu bludných prúdov - počas realizácie stavby | sada | 1 |  | 0
48 | K | 931991116.P4 | Meranie priebehu bludných prúdov - po ukončení realizácie stavby | sada | 1 |  | 0
49 | K | 931991116.P5 | Nedeštruktívna diagnostika korózie, skrine, káble, meranie - po ukončení realizácie stavby | sada | 1 |  | 0
50 | K | 961051111.S | Búranie mostných základov, muriva a pilierov alebo nosných konštrukcií zo železobetónu, -2,40000t | m3 | 80.25 |  | 0
51 | K | 979082113.S | Vodorovná doprava sutiny, so zložením a hrubým urovnaním, na vzdialenosť do 1000 m | t | 192.6 |  | 0
52 | K | 979082119.S | Príplatok k cene za každých ďalších i začatých 1000 m nad 1000 m pre vodorovnú dopravu sutiny | t | 5585.4 |  | 0
53 | K | 979089012.S | Poplatok za skládku - betón, tehly, dlaždice (17 01) ostatné | t | 192.6 |  | 0
| D | 99 | Presun hmôt HSV
54 | K | 998212111.S | Presun hmôt pre mosty murované, monolitické,betónové,kovové,výšky mosta do 20 m | t | 2344.395 |  | 0
| D | PSV | Práce a dodávky PSV
| D | 711 | Izolácie proti vode a vlhkosti
55 | K | 711112001.S | Zhotovenie izolácie proti zemnej vlhkosti zvislá penetračným náterom za studena | m2 | 209.6 |  | 0
56 | M | 246170000900.S | Lak asfaltový penetračný | t | 0.073 |  | 0
57 | K | 711112002.S | Zhotovenie izolácie proti zemnej vlhkosti zvislá asfaltovým lakom za studena | m2 | 419.2 |  | 0
58 | M | 246170001000.S | Lak asfaltový opravný | t | 0.356 |  | 0
59 | K | 711471051.S | Zhotovenie izolácie proti tlakovej vode PVC fóliou položenou voľne na vodorovnej ploche so zvarením spoju | m2 | 523.4 |  | 0
60 | M | 283220000100.P | Hydroizolačná fólia PVC-P, hr. 0,5 mm, izolácia konštrukcií proti zemnej vlhkosti, tlakovej vode, radónu | m2 | 601.91 |  | 0
61 | K | 711471053.S | Zhotovenie izolácie proti tlakovej vode termoplastami vodorovne fóliou z ľahčeného polyetylénu položenou voľne | m2 | 523.4 |  | 0
62 | M | 283230000300.P1 | Hydroizolačná fólia PE hr. 2 mm, izolácia proti vlhkosti | m2 | 601.91 |  | 0
63 | K | 711491171.S | Zhotovenie podkladnej vrstvy izolácie z textílie na ploche vodorovnej, pre izolácie proti zemnej vlhkosti, podpovrchovej a tlakovej vode | m2 | 523.4 |  | 0
64 | K | 711491172.S | Zhotovenie ochrannej vrstvy izolácie z textílie na ploche vodorovnej, pre izolácie proti zemnej vlhkosti, podpovrchovej a tlakovej vode | m2 | 523.4 |  | 0
65 | M | 693110003200.S | Geotextília polypropylénová netkaná 500 g/m2 | m2 | 1203.82 |  | 0
66 | K | 998711101.S | Presun hmôt pre izoláciu proti vode v objektoch výšky do 6 m | t | 2.684 |  | 0
Celkom | [6 empty] | 0

## SO 06-33-02
VÝKAZ VÝMER
Stavba: | [8 empty] | *späť na Rek. obj.
Modernizácia železničnej trate Žilina – Košice, úsek trate Poprad Tatry (mimo) – Krompachy. Časť: A.2 Vydrník (mimo) – Markušovce (mimo)
UČS 06 traťový úsek Spišská Nová Ves – VÝH SPIŠSKÉ TOMÁŠOVCE
Objekt:
SO 06-33-02 Železničný most v žkm 173,807 nad križovatkou "Spišská Nová Ves - západ"
PČ | Typ | Kód | Popis | MJ | Množstvo | Jednotková cena [EUR] | Cena celkom [EUR] | Špecifikácia (materiál/technológia)
| D | HSV | Práce a dodávky HSV
| D | 1 | Zemné práce
1 | K | 131201203.S | Výkop zapaženej jamy v hornine 3, nad 1000 do 10000 m3 | m3 | 3698.3 |  | 0
2 | K | 131201209.S | Príplatok za lepivosť pri hĺbení zapažených jám a zárezov s urovnaním dna v hornine 3 | m3 | 1109.49 |  | 0
3 | K | 151730012.P | Paženie do ocelových zápor s odstranením paženia, hĺbky výkopku do 10 m, vrátane osadenia zápor - dodávka+montáž+demontáž | m2 | 100.4 |  | 0
4 | K | 131301101.S | Výkop nezapaženej jamy v hornine 4, do 100 m3 | m3 | 73.5 |  | 0
5 | K | 131301109.S | Hĺbenie nezapažených jám a zárezov. Príplatok za lepivosť horniny 4 | m3 | 22.05 |  | 0
6 | K | 131401101.S | Výkop nezapaženej jamy v hornine 5, do 100 m3 | m3 | 73.5 |  | 0
7 | K | 167101101.S | Nakladanie neuľahnutého výkopku z hornín tr.1-4 do 100 m3 | m3 | 21.553 |  | 0
8 | K | 162501142.S | Vodorovné premiestnenie výkopku po spevnenej ceste z horniny tr.1-4, nad 1000 do 10000 m3 na vzdialenosť do 3000 m | m3 | 3866.853 |  | 0
9 | K | 171201202.S | Uloženie sypaniny na skládky nad 100 do 1000 m3 | m3 | 172.4 |  | 0
10 | K | 162501143.S | Vodorovné premiestnenie výkopku po spevnenej ceste z horniny tr.1-4, nad 1000 do 10000 m3, príplatok k cene za každých ďalšich a začatých 1000 m | m3 | 99750.231 |  | 0
11 | K | 171209002.S | Poplatok za skládku - zemina a kamenivo (17 05) ostatné | t | 7388.906 |  | 0
12 | K | 167101102.S | Nakladanie neuľahnutého výkopku z hornín tr.1-4 nad 100 do 1000 m3 | m3 | 172.4 |  | 0
13 | K | 162501122.S | Vodorovné premiestnenie výkopku po spevnenej ceste z horniny tr.1-4, nad 100 do 1000 m3 na vzdialenosť do 3000 m | m3 | 172.4 |  | 0
14 | K | 174101002.S | Zásyp sypaninou so zhutnením jám, šachiet, rýh, zárezov alebo okolo objektov nad 100 do 1000 m3 | m3 | 172.4 |  | 0
| P |  | Poznámka k položke: - zásyp zeminou z výzisku
15 | K | 174101001.S | Zásyp sypaninou so zhutnením jám, šachiet, rýh, zárezov alebo okolo objektov do 100 m3 | m3 | 182.2 |  | 0
16 | M | 583310003400.S | Štrkopiesok frakcia 0-63 mm | t | 344.358 |  | 0
| D | 2 | Zakladanie
17 | K | 262303372.S | Vrty pre injektáž zvislé povrchové, D nad 93 do 156 mm, v hĺbke 0 - 25 m, v hornine III | m | 1072.5 |  | 0
18 | K | 229942111.P | Rúrkové mikropilóty tlakové i ťahové z ocele 11 523 časť hladká, pri priemere nad 60 do 80 mm, vrátane injektáže | m | 1072.5 |  | 0
19 | K | 273311114.S | Základové dosky mostných konštrukcií z betónu prostého tr. C 12/15 | m3 | 28.78 |  | 0
20 | K | 274321118.S | Základové pásy, prahy, vence mostných konštrukcií z betónu železového tr. C 30/37 | m3 | 90.4 |  | 0
21 | K | 274354111.S | Debnenie základových pásov mostných konštrukcií - zhotovenie | m2 | 100 |  | 0
22 | K | 274354211.S | Debnenie základových pásov mostných konštrukcií - odstránenie | m2 | 100 |  | 0
23 | K | 274362111.S | Výstuž základových pásov, prahov, vencov a ostruh z betonárskej ocele B500 (10505) mostných konštrukcií | t | 10.848 |  | 0
24 | K | 289971442.S | Geomreža pre stabilizáciu podkladu, tuhá dvojosá z polypropylénu pevnosť v ťahu do 30 kN/m sklon do 1 : 5 | m2 | 211.05 |  | 0
| D | 3 | Zvislé a kompletné konštrukcie
25 | K | 334323128.S | Mostné opory a úložné prahy z betónu železového tr. C 30/37 | m3 | 57.25 |  | 0
26 | K | 334351115.S | Debnenie mostných konštrukcií-úložných prahov výšky do 20 m, zhotovenie | m2 | 90 |  | 0
27 | K | 334351215.S | Debnenie mostných konštrukcií-úložných prahov výšky do 20 m, odstránenie | m2 | 90 |  | 0
28 | K | 334362166.S | Výstuž úložných prahov ložísk z betonárskej ocele B500 (10505) mostných konštrukcií | t | 10.305 |  | 0
29 | K | 334323138.S | Mostné krídla a záverné stienky z betónu železového tr. C 30/37 | m3 | 31.8 |  | 0
30 | K | 334351113.S | Debnenie mostných konštrukcií-krídiel, stien výšky do 20 m, zhotovenie | m2 | 100 |  | 0
31 | K | 334351213.S | Debnenie mostných konštrukcií-krídiel, stien výšky do 20 m, odstránenie | m2 | 100 |  | 0
32 | K | 334362126.S | Výstuž krídel a záverných stienok z betonárskej ocele B500 (10505) mostných konštrukcií | t | 3.816 |  | 0
33 | K | 334323149.P | Mostné piliere a stĺpy z betónu železového tr. C 40/50 | m3 | 57.69 |  | 0
34 | K | 334353121.P | Debnenie mostných konštrukcií-stĺpov kruhových a oválnych , výšky do 20 m, zhotovenie | m | 30.9 |  | 0
35 | M | 142120005300.P | Rúra oceľová d 800,0 mm, hr. steny 10 mm, vrátane povrchovej úpravy | m | 30.9 |  | 0
36 | K | 334362136.S | Výstuž driekov pilierov z betonárskej ocele B500 (10505) mostných konštrukcií | t | 8.077 |  | 0
| D | 4 | Vodorovné konštrukcie
37 | K | 421321238.S | Mostné nosné konštrukcie doskové z betónu železového tr. C 30/37 | m3 | 438 |  | 0
38 | K | 421351211.P | Debnenie mostnej nosnej konštrukcie doskovej - zhotovenie | m2 | 550 |  | 0
39 | K | 421351311.P | Debnenie mostnej nosnej konštrukcie doskovej - odstránenie | m2 | 550 |  | 0
40 | K | 421362126.P1 | Výstuž doskového mosta z oceľových profilov HE700B | t | 206.961 |  | 0
41 | K | 421362126.S | Výstuž doskového mosta z betonárskej ocele B500 (10505) mostných konštrukcií | t | 16.5 |  | 0
42 | K | 428381312.P | Mostné oceľové ložiská - líniové (koľajnica / vrubový kĺb) - dodávka+montáž+náter | m | 60.24 |  | 0
| D | 6 | Úpravy povrchov, podlahy, osadenie
43 | K | 631312511.P1 | Mazanina z betónu tr. C 16/20 - ochrana izolácie | m3 | 28.57 |  | 0
44 | K | 631362021.S | Výstuž mazanín z betónov (z kameniva) a z ľahkých betónov zo zváraných sietí z drôtov typu KARI | t | 2.537 |  | 0
| D | 9 | Ostatné konštrukcie a práce-búranie
45 | K | 914112111.P | Tabuľka s označením evidenčného čísla mostu - dodávka+montáž | ks | 2 |  | 0
46 | K | 936942122.P | Osadenie a dodávka mostného odvodňovača | ks | 16 |  | 0
47 | K | 931991116.P1 | Dopracovanie PD podľa predpisu ŽSR TS 15 | sada | 1 |  | 0
48 | K | 931991116.P2 | Konštrukčné opatrenia podľa predpisu ŽSR TS 15 (prevarenie a vývody z výstuže) | sada | 1 |  | 0
49 | K | 931991116.P3 | Meranie priebehu bludných prúdov - počas realizácie stavby | sada | 1 |  | 0
50 | K | 931991116.P4 | Meranie priebehu bludných prúdov - po ukončení realizácie stavby | sada | 1 |  | 0
51 | K | 931991116.P5 | Nedeštruktívna diagnostika korózie, skrine, káble, meranie - po ukončení realizácie stavby | sada | 1 |  | 0
52 | K | 961051111.S | Búranie mostných základov, muriva a pilierov alebo nosných konštrukcií zo železobetónu, -2,40000t | m3 | 81.97 |  | 0
53 | K | 979082113.S | Vodorovná doprava sutiny, so zložením a hrubým urovnaním, na vzdialenosť do 1000 m | t | 196.728 |  | 0
54 | K | 979082119.S | Príplatok k cene za každých ďalších i začatých 1000 m nad 1000 m pre vodorovnú dopravu sutiny | t | 5705.112 |  | 0
55 | K | 979089012.S | Poplatok za skládku - betón, tehly, dlaždice (17 01) ostatné | t | 196.728 |  | 0
| D | 99 | Presun hmôt HSV
56 | K | 998212111.S | Presun hmôt pre mosty murované, monolitické,betónové,kovové,výšky mosta do 20 m | t | 2423.565 |  | 0
| D | PSV | Práce a dodávky PSV
| D | 711 | Izolácie proti vode a vlhkosti
57 | K | 711112001.S | Zhotovenie izolácie proti zemnej vlhkosti zvislá penetračným náterom za studena | m2 | 209.6 |  | 0
58 | M | 246170000900.S | Lak asfaltový penetračný | t | 0.073 |  | 0
59 | K | 711112002.S | Zhotovenie izolácie proti zemnej vlhkosti zvislá asfaltovým lakom za studena | m2 | 419.2 |  | 0
60 | M | 246170001000.S | Lak asfaltový opravný | t | 0.356 |  | 0
61 | K | 711471051.S | Zhotovenie izolácie proti tlakovej vode PVC fóliou položenou voľne na vodorovnej ploche so zvarením spoju | m2 | 571.4 |  | 0
62 | M | 283220000100.P | Hydroizolačná fólia PVC-P, hr. 0,5 mm, izolácia konštrukcií proti zemnej vlhkosti, tlakovej vode, radónu | m2 | 657.11 |  | 0
63 | K | 711471053.S | Zhotovenie izolácie proti tlakovej vode termoplastami vodorovne fóliou z ľahčeného polyetylénu položenou voľne | m2 | 571.4 |  | 0
64 | M | 283230000300.P1 | Hydroizolačná fólia PE hr. 2 mm, izolácia proti vlhkosti | m2 | 657.11 |  | 0
65 | K | 711491171.S | Zhotovenie podkladnej vrstvy izolácie z textílie na ploche vodorovnej, pre izolácie proti zemnej vlhkosti, podpovrchovej a tlakovej vode | m2 | 571.4 |  | 0
66 | K | 711491172.S | Zhotovenie ochrannej vrstvy izolácie z textílie na ploche vodorovnej, pre izolácie proti zemnej vlhkosti, podpovrchovej a tlakovej vode | m2 | 571.4 |  | 0
67 | M | 693110003200.S | Geotextília polypropylénová netkaná 500 g/m2 | m2 | 1314.22 |  | 0
68 | K | 998711101.S | Presun hmôt pre izoláciu proti vode v objektoch výšky do 6 m | t | 2.891 |  | 0
Celkom | [6 empty] | 0

## SO 06-33-03
VÝKAZ VÝMER
Stavba: | [8 empty] | *späť na Rek. obj.
Modernizácia železničnej trate Žilina – Košice, úsek trate Poprad Tatry (mimo) – Krompachy. Časť: A.2 Vydrník (mimo) – Markušovce (mimo)
UČS 06 traťový úsek Spišská Nová Ves – VÝH SPIŠSKÉ TOMÁŠOVCE
Objekt:
SO 06-33-03 ZAST SMIŽANY, podchod pre chodcov, cyklistov a cestujúcich v žkm 174,905
PČ | Typ | Kód | Popis | MJ | Množstvo | Jednotková cena [EUR] | Cena celkom [EUR] | Špecifikácia (materiál/technológia)
| D | HSV | Práce a dodávky HSV
| D | 1 | Zemné práce
1 | K | 115101201.S | Čerpanie vody na dopravnú výšku do 10 m s priemerným prítokom litrov za minútu nad 100 do 500 l | hod | 480 |  | 0
2 | K | 131201103.S | Výkop nezapaženej jamy v hornine 3, nad 1000 do 10000 m3 | m3 | 1775.61 |  | 0
3 | K | 131201209.S | Príplatok za lepivosť pri hĺbení zapažených jám a zárezov s urovnaním dna v hornine 3 | m3 | 532.683 |  | 0
4 | K | 162501142.S | Vodorovné premiestnenie výkopku po spevnenej ceste z horniny tr.1-4, nad 1000 do 10000 m3 na vzdialenosť do 3000 m | m3 | 1775.61 |  | 0
5 | K | 162501143.S | Vodorovné premiestnenie výkopku po spevnenej ceste z horniny tr.1-4, nad 1000 do 10000 m3, príplatok k cene za každých ďalšich a začatých 1000 m | m3 | 47941.47 |  | 0
6 | K | 171209002.S | Poplatok za skládku - zemina a kamenivo (17 05) ostatné | t | 3551.22 |  | 0
7 | K | 174101002.S | Zásyp sypaninou so zhutnením jám, šachiet, rýh, zárezov alebo okolo objektov nad 100 do 1000 m3 | m3 | 887.81 |  | 0
8 | M | 583310003200.S | Štrkopiesok frakcia 0-32 mm | t | 1677.961 |  | 0
9 | K | 182101101.S | Svahovanie trvalých svahov v zárezoch v hornine triedy 1-4 | m2 | 72 |  | 0
10 | K | 182301122.S | Rozprestretie ornice na svahu so sklonom nad 1:5, plocha do 500 m2, hr.nad 100 do 150 mm | m2 | 72 |  | 0
11 | M | 103640000100.S | Zemina pre terénne úpravy - ornica | t | 20.412 |  | 0
12 | K | 183405211.S | Výsev trávniku hydroosevom na ornicu | m2 | 72 |  | 0
13 | M | 005720001300.S | Osivá tráv - trávové semeno | kg | 2.225 |  | 0
| D | 2 | Zakladanie
14 | K | 212341111.S | Obetónovanie drenážnych rúr medzerovitým betónom | m3 | 2.88 |  | 0
15 | K | 212755118.S | Trativod z drenážnych rúrok bez lôžka, vnútorného priem. rúrok 200 mm | m | 21.2 |  | 0
16 | M | 286120012230.S | Rúra plnostenná drenážna tunelového tvaru DN 200, perforovaná | m | 21.2 |  | 0
17 | K | 273311116.S | Základové dosky mostných konštrukcií z betónu prostého tr. C 16/20 | m3 | 38.57 |  | 0
18 | K | 273321117.S | Základové dosky mostných konštrukcií z betónu železového tr. C 25/30 | m3 | 153.06 |  | 0
19 | K | 273354111.S | Debnenie základových dosiek mostných konštrukcií - zhotovenie | m2 | 120 |  | 0
20 | K | 273354211.S | Debnenie základových dosiek mostných konštrukcií - odstránenie | m2 | 120 |  | 0
21 | K | 273362212.S | Výstuž základových dosiek zo zváraných sietí nad 3,5 do 6 kg/m2 mostných konštrukcií | t | 5 |  | 0
22 | K | 289971212.S | Zhotovenie vrstvy z geotextílie na upravenom povrchu sklon do 1 : 5 , šírky nad 3 do 6 m | m2 | 617.83 |  | 0
23 | M | 693110004500.S | Geotextília polypropylénová netkaná 300 g/m2 | m2 | 502.891 |  | 0
24 | M | 693110004710.S | Geotextília polypropylénová netkaná 400 g/m2 | m2 | 127.296 |  | 0
25 | K | 289971453.P | Geomreža pre stabilizáciu podkladu, tuhá viacosá | m2 | 899.63 |  | 0
| D | 3 | Zvislé a kompletné konštrukcie
26 | K | 327121111.P | Montáž prefabrikovaného dielca oporných múrov z betónu železového hmotnosti do 5t | ks | 2 |  | 0
27 | M | 593840001300.P2 | Oporný uholník betónový, výška 1,0 m, šírka 1,1 m, dĺžka 3,0 m | ks | 2 |  | 0
28 | K | 334323148.P | Rámová konštrukcia z betónu železového tr. C 30/37 | m3 | 122.6 |  | 0
29 | K | 334351111.P | Debnenie mostných konštrukcií-rámových, zhotovenie | m2 | 610 |  | 0
30 | K | 334351211.P | Debnenie mostných konštrukcií-rámových, odstránenie | m2 | 610 |  | 0
31 | K | 334362136.P | Výstuž rámovej konštrukcie z betonárskej ocele B500 (10505) mostných konštrukcií | t | 24.52 |  | 0
32 | K | 334323138.S | Mostné krídla a záverné stienky z betónu železového tr. C 30/37 | m3 | 80.3 |  | 0
33 | K | 334351113.S | Debnenie mostných konštrukcií-krídiel, stien výšky do 20 m, zhotovenie | m2 | 400 |  | 0
34 | K | 334351213.S | Debnenie mostných konštrukcií-krídiel, stien výšky do 20 m, odstránenie | m2 | 400 |  | 0
35 | K | 334362126.S | Výstuž krídel a záverných stienok z betonárskej ocele B500 (10505) mostných konštrukcií | t | 11.242 |  | 0
36 | K | 346244811.S | Prímurovky izolačné a ochranné z tehál dĺžky 290 mm na MC 10 hr. 65 mm | m2 | 232 |  | 0
| D | 4 | Vodorovné konštrukcie
37 | K | 457311125.S | Vyrovnávací alebo spádový betón C 16/20 vrátane úpravy povrchu | m3 | 21.24 |  | 0
| D | 6 | Úpravy povrchov, podlahy, osadenie
38 | K | 622661324.S | Náter betónu mosta akrylátový 1x podklad + 2x ochranný OS-DI | m2 | 180 |  | 0
39 | K | 631312661.P | Mazanina z betónu (m3) tr. C 20/25 hr. 50 mm, vrátane drôtenej vložky | m3 | 3.68 |  | 0
| D | 9 | Ostatné konštrukcie a práce-búranie
40 | K | 914112111.P | Tabuľka s označením evidenčného čísla mostu - dodávka+montáž | ks | 2 |  | 0
41 | K | 915715111.S | Varovný pás lepený z plastových hmatových vodiacich platní šírky 400 mm | m | 18 |  | 0
42 | K | 915715159 | Popiska v braillovom písme, štítok na držadle | kus | 4 |  | 0
43 | K | 931992121.S | Výplň dilatačných škár z extrudovaného polystyrénu hr. 20 mm | m2 | 16.33 |  | 0
44 | K | 931994142.S | Tesnenie dilatačnej škáry betónovej konštrukcia polyuretanovým tmelom do pl. 4,0 cm2 | m | 80.44 |  | 0
45 | K | 931994154.S | Tesnenie škáry betónovej konštrukcia škárovým profilom prierezu 40/40 mm | m | 80.44 |  | 0
46 | K | 931994179 | Tesnenie dilatačnej škáry betónovej konštrukcie pásom | m | 80.44 |  | 0
47 | K | 935114233.S | Osadenie odvodňovacieho betónového žľabu plytkého s ochrannou hranou svetlej šírky 200 mm a s roštom triedy C 250 | m | 16 |  | 0
48 | M | 592270016100.S | Odvodňovací žľab betónový plytký s ochrannou hranou, svetlej šírky 200 mm, dĺžky 1 m, výšky 100 mm, bez spádu | ks | 16 |  | 0
49 | M | 592270017300.S | Mriežkový rošt, štrbiny 30x10 mm, dĺ. 1 m, C 250, pozinkovaný s rychlouzáverom, pre žľaby betónové s ochrannou hranou svetlej šírky 200 mm | ks | 16 |  | 0
50 | K | 931991116.P1 | Dopracovanie PD podľa predpisu ŽSR TS 15 | sada | 1 |  | 0
51 | K | 931991116.P2 | Konštrukčné opatrenia podľa predpisu ŽSR TS 15 (prevarenie a vývody z výstuže) | sada | 1 |  | 0
52 | K | 931991116.P3 | Meranie priebehu bludných prúdov - počas realizácie stavby | sada | 1 |  | 0
53 | K | 931991116.P4 | Meranie priebehu bludných prúdov - po ukončení realizácie stavby | sada | 1 |  | 0
54 | K | 931991116.P5 | Nedeštruktívna diagnostika korózie, skrine, káble, meranie - po ukončení realizácie stavby | sada | 1 |  | 0
| D | 99 | Presun hmôt HSV
55 | K | 998212111.S | Presun hmôt pre mosty murované, monolitické,betónové,kovové,výšky mosta do 20 m | t | 2803.936 |  | 0
| D | PSV | Práce a dodávky PSV
| D | 711 | Izolácie proti vode a vlhkosti
56 | K | 711112001.S | Zhotovenie izolácie proti zemnej vlhkosti zvislá penetračným náterom za studena | m2 | 595.24 |  | 0
57 | M | 246170000900.S | Lak asfaltový penetračný | t | 0.208 |  | 0
58 | K | 711471053.S | Zhotovenie izolácie proti tlakovej vode termoplastami vodorovne fóliou z ľahčeného polyetylénu položenou voľne | m2 | 100.68 |  | 0
59 | M | 283230000200.S | Hydroizolačná fólia PE-HD hr. 1,5 mm, izolácia proti vlhkosti, radónu a úniku ropných produktov | m2 | 115.782 |  | 0
60 | K | 711491171.S | Zhotovenie podkladnej vrstvy izolácie z textílie na ploche vodorovnej, pre izolácie proti zemnej vlhkosti, podpovrchovej a tlakovej vode | m2 | 100.68 |  | 0
61 | K | 711491172.S | Zhotovenie ochrannej vrstvy izolácie z textílie na ploche vodorovnej, pre izolácie proti zemnej vlhkosti, podpovrchovej a tlakovej vode | m2 | 100.68 |  | 0
62 | M | 693110003200.S | Geotextília polypropylénová netkaná 500 g/m2 | m2 | 231.564 |  | 0
63 | K | 998711101.S | Presun hmôt pre izoláciu proti vode v objektoch výšky do 6 m | t | 0.491 |  | 0
| D | 777 | Podlahy syntetické
67 | K | 777110030.S | Epoxidové protišmykové pojazdné podlahy suterénov a základových dosiek, penetrácia, HI stierka s pieskom, uzatvárací náter | m2 | 108 |  | 0
68 | K | 998777101.S | Presun hmôt pre podlahy syntetické v objektoch výšky do 6 m | t | 1.453 |  | 0
Celkom | [6 empty] | 0

## SO 06-33-04
VÝKAZ VÝMER
Stavba: | [8 empty] | *späť na Rek. obj.
Modernizácia železničnej trate Žilina – Košice, úsek trate Poprad Tatry (mimo) – Krompachy. Časť: A.2 Vydrník (mimo) – Markušovce (mimo)
UČS 06 traťový úsek Spišská Nová Ves – VÝH SPIŠSKÉ TOMÁŠOVCE
Objekt:
SO 06-33-04 Podchod pre chodcov a cyklistov v žkm 175,250 v Smižanoch
PČ | Typ | Kód | Popis | MJ | Množstvo | Jednotková cena [EUR] | Cena celkom [EUR] | Špecifikácia (materiál/technológia)
| D | HSV | Práce a dodávky HSV
| D | 1 | Zemné práce
1 | K | 115101201.S | Čerpanie vody na dopravnú výšku do 10 m s priemerným prítokom litrov za minútu nad 100 do 500 l | hod | 720 |  | 0
2 | K | 131201103.S | Výkop nezapaženej jamy v hornine 3, nad 1000 do 10000 m3 | m3 | 1268 |  | 0
3 | K | 131201209.S | Príplatok za lepivosť pri hĺbení zapažených jám a zárezov s urovnaním dna v hornine 3 | m3 | 380.4 |  | 0
4 | K | 162501142.S | Vodorovné premiestnenie výkopku po spevnenej ceste z horniny tr.1-4, nad 1000 do 10000 m3 na vzdialenosť do 3000 m | m3 | 1268 |  | 0
5 | K | 171201201.S | Uloženie sypaniny na skládky do 100 m3 | m3 | 49.24 |  | 0
6 | K | 162501143.S | Vodorovné premiestnenie výkopku po spevnenej ceste z horniny tr.1-4, nad 1000 do 10000 m3, príplatok k cene za každých ďalšich a začatých 1000 m | m3 | 32906.52 |  | 0
7 | K | 171209002.S | Poplatok za skládku - zemina a kamenivo (17 05) ostatné | t | 2437.52 |  | 0
8 | K | 167101101.S | Nakladanie neuľahnutého výkopku z hornín tr.1-4 do 100 m3 | m3 | 49.24 |  | 0
9 | K | 162501102.S | Vodorovné premiestnenie výkopku po spevnenej ceste z horniny tr.1-4, do 100 m3 na vzdialenosť do 3000 m | m3 | 49.24 |  | 0
10 | K | 172102101.S | Zriadenie tesniacej výplne so zhutnením do 100% PSalebo I(d) 0, 9 | m3 | 49.24 |  | 0
| P |  | Poznámka k položke: - zemina z výzisku
11 | K | 174101002.S | Zásyp sypaninou so zhutnením jám, šachiet, rýh, zárezov alebo okolo objektov nad 100 do 1000 m3 | m3 | 749.6 |  | 0
12 | M | 583310003200.S | Štrkopiesok frakcia 0-32 mm | t | 1416.744 |  | 0
13 | K | 182101101.S | Svahovanie trvalých svahov v zárezoch v hornine triedy 1-4 | m2 | 90 |  | 0
14 | K | 182301122.S | Rozprestretie ornice na svahu so sklonom nad 1:5, plocha do 500 m2, hr.nad 100 do 150 mm | m2 | 90 |  | 0
15 | M | 103640000100.S | Zemina pre terénne úpravy - ornica | t | 25.515 |  | 0
16 | K | 183405211.S | Výsev trávniku hydroosevom na ornicu | m2 | 90 |  | 0
17 | M | 005720001300.S | Osivá tráv - trávové semeno | kg | 2.781 |  | 0
| D | 2 | Zakladanie
18 | K | 212312111.S | Lôžko pre trativod z betónu prostého | m3 | 15 |  | 0
19 | K | 212341111.S | Obetónovanie drenážnych rúr medzerovitým betónom | m3 | 6.23 |  | 0
20 | K | 212755116.P | Trativod z drenážnych rúrok bez lôžka, vnútorného priem. rúrok 150 mm | m | 45.18 |  | 0
21 | M | 286120012220.S | Rúra plnostenná drenážna tunelového tvaru DN 150, perforovaná | m | 45.18 |  | 0
22 | K | 273311116.S | Základové dosky mostných konštrukcií z betónu prostého tr. C 16/20 | m3 | 19.42 |  | 0
23 | K | 273321117.S | Základové dosky mostných konštrukcií z betónu železového tr. C 25/30 | m3 | 20.28 |  | 0
24 | K | 273321118.S | Základové dosky mostných konštrukcií z betónu železového tr. C 30/37 | m3 | 28.79 |  | 0
25 | K | 273354111.S | Debnenie základových dosiek mostných konštrukcií - zhotovenie | m2 | 80 |  | 0
26 | K | 273354211.S | Debnenie základových dosiek mostných konštrukcií - odstránenie | m2 | 80 |  | 0
27 | K | 273362111.S | Výstuž základových dosiek z betonárskej ocele B500 (10505) mostných konštrukcií | t | 3.455 |  | 0
28 | K | 273362212.S | Výstuž základových dosiek zo zváraných sietí nad 3,5 do 6 kg/m2 mostných konštrukcií | t | 0.219 |  | 0
29 | K | 289971212.S | Zhotovenie vrstvy z geotextílie na upravenom povrchu sklon do 1 : 5 , šírky nad 3 do 6 m | m2 | 971.84 |  | 0
30 | M | 693110004500.S | Geotextília polypropylénová netkaná 300 g/m2 | m2 | 489.6 |  | 0
31 | M | 693110003200.S | Geotextília polypropylénová netkaná 500 g/m2 | m2 | 501.677 |  | 0
32 | K | 289971453.P | Geomreža pre stabilizáciu podkladu, tuhá viacosá | m2 | 1060 |  | 0
| D | 3 | Zvislé a kompletné konštrukcie
33 | K | 317321118.S | Mostové rímsy z betónu železového triedy C 30/37 | m3 | 10.91 |  | 0
34 | K | 317353121.S | Debnenie mostných ríms všetkých tvarov - zhotovenie | m2 | 30 |  | 0
35 | K | 317353221.S | Debnenie mostových ríms všetkých tvarov - odstránenie | m2 | 30 |  | 0
36 | K | 317361216.S | Výstuž mostných ríms z betonárskej ocele B500 (10505) | t | 1.746 |  | 0
37 | K | 334323148.P | Rámová konštrukcia z betónu železového tr. C 30/37 | m3 | 61.33 |  | 0
38 | K | 334351111.P | Debnenie mostných konštrukcií-rámových, zhotovenie | m2 | 310 |  | 0
39 | K | 334351211.P | Debnenie mostných konštrukcií-rámových, odstránenie | m2 | 310 |  | 0
40 | K | 334362136.P | Výstuž rámovej konštrukcie z betonárskej ocele B500 (10505) mostných konštrukcií | t | 12.266 |  | 0
41 | K | 334323138.S | Mostné krídla a záverné stienky z betónu železového tr. C 30/37 | m3 | 22.91 |  | 0
42 | K | 334351113.S | Debnenie mostných konštrukcií-krídiel, stien výšky do 20 m, zhotovenie | m2 | 120 |  | 0
43 | K | 334351213.S | Debnenie mostných konštrukcií-krídiel, stien výšky do 20 m, odstránenie | m2 | 120 |  | 0
44 | K | 334362126.S | Výstuž krídel a záverných stienok z betonárskej ocele B500 (10505) mostných konštrukcií | t | 3.207 |  | 0
45 | K | 346244811.S | Prímurovky izolačné a ochranné z tehál dĺžky 290 mm na MC 10 hr. 65 mm | m2 | 82.36 |  | 0
| D | 4 | Vodorovné konštrukcie
46 | K | 457311125.S | Vyrovnávací alebo spádový betón C 16/20 vrátane úpravy povrchu | m3 | 8.76 |  | 0
| D | 6 | Úpravy povrchov, podlahy, osadenie
47 | K | 622661324.S | Náter betónu mosta akrylátový 1x podklad + 2x ochranný OS-DI | m2 | 99.88 |  | 0
48 | K | 631312661.P | Mazanina z betónu (m3) tr. C 20/25 hr. 50 mm, vrátane drôtenej vložky | m3 | 5.34 |  | 0
| D | 9 | Ostatné konštrukcie a práce-búranie
49 | K | 914112111.P | Tabuľka s označením evidenčného čísla mostu - dodávka+montáž | ks | 2 |  | 0
50 | K | 931992121.S | Výplň dilatačných škár z extrudovaného polystyrénu hr. 20 mm | m2 | 15.8 |  | 0
51 | K | 931994142.S | Tesnenie dilatačnej škáry betónovej konštrukcia polyuretanovým tmelom do pl. 4,0 cm2 | m | 68.22 |  | 0
52 | K | 931994154.S | Tesnenie škáry betónovej konštrukcia škárovým profilom prierezu 40/40 mm | m | 68.22 |  | 0
53 | K | 931994179 | Tesnenie dilatačnej škáry betónovej konštrukcie pásom | m | 68.22 |  | 0
54 | K | 931994178 | Prekrytie dilatačnej škáry betónovej konštrukcie nerezovým plechom šírky 120mm | m | 3.5 |  | 0
55 | K | 931994180 | Prekrytie dilatačnej škáry betónovej konštrukcie hliníkovým profilom | m | 3.5 |  | 0
56 | K | 935114233.S | Osadenie odvodňovacieho betónového žľabu plytkého s ochrannou hranou svetlej šírky 200 mm a s roštom triedy C 250 | m | 11.6 |  | 0
57 | M | 592270016100.S | Odvodňovací žľab betónový plytký s ochrannou hranou, svetlej šírky 200 mm, dĺžky 1 m, výšky 100 mm, bez spádu | ks | 12 |  | 0
58 | M | 592270017300.S | Mriežkový rošt, štrbiny 30x10 mm, dĺ. 1 m, C 250, pozinkovaný s rychlouzáverom, pre žľaby betónové s ochrannou hranou svetlej šírky 200 mm | ks | 12 |  | 0
59 | K | 931991116.P1 | Dopracovanie PD podľa predpisu ŽSR TS 15 | sada | 1 |  | 0
60 | K | 931991116.P2 | Konštrukčné opatrenia podľa predpisu ŽSR TS 15 (prevarenie a vývody z výstuže) | sada | 1 |  | 0
61 | K | 931991116.P3 | Meranie priebehu bludných prúdov - počas realizácie stavby | sada | 1 |  | 0
62 | K | 931991116.P4 | Meranie priebehu bludných prúdov - po ukončení realizácie stavby | sada | 1 |  | 0
63 | K | 931991116.P5 | Nedeštruktívna diagnostika korózie, skrine, káble, meranie - po ukončení realizácie stavby | sada | 1 |  | 0
| D | 99 | Presun hmôt HSV
64 | K | 998212111.S | Presun hmôt pre mosty murované, monolitické,betónové,kovové,výšky mosta do 20 m | t | 1945.295 |  | 0
| D | PSV | Práce a dodávky PSV
| D | 711 | Izolácie proti vode a vlhkosti
65 | K | 711112001.S | Zhotovenie izolácie proti zemnej vlhkosti zvislá penetračným náterom za studena | m2 | 309.28 |  | 0
66 | M | 246170000900.S | Lak asfaltový penetračný | t | 0.108 |  | 0
67 | K | 711471053.S | Zhotovenie izolácie proti tlakovej vode termoplastami vodorovne fóliou z ľahčeného polyetylénu položenou voľne | m2 | 197.2 |  | 0
68 | M | 283230000200.S | Hydroizolačná fólia PE-HD hr. 1,5 mm, izolácia proti vlhkosti, radónu a úniku ropných produktov | m2 | 226.78 |  | 0
69 | K | 711491171.S | Zhotovenie podkladnej vrstvy izolácie z textílie na ploche vodorovnej, pre izolácie proti zemnej vlhkosti, podpovrchovej a tlakovej vode | m2 | 197.2 |  | 0
70 | K | 711491172.S | Zhotovenie ochrannej vrstvy izolácie z textílie na ploche vodorovnej, pre izolácie proti zemnej vlhkosti, podpovrchovej a tlakovej vode | m2 | 197.2 |  | 0
71 | M | 693110003200.S | Geotextília polypropylénová netkaná 500 g/m2 | m2 | 453.56 |  | 0
72 | K | 998711101.S | Presun hmôt pre izoláciu proti vode v objektoch výšky do 6 m | t | 0.661 |  | 0
| D | 777 | Podlahy syntetické
73 | K | 777110030.S | Epoxidové protišmykové pojazdné podlahy suterénov a základových dosiek, penetrácia, HI stierka s pieskom, uzatvárací náter | m2 | 40.6 |  | 0
74 | K | 998777101.S | Presun hmôt pre podlahy syntetické v objektoch výšky do 6 m | t | 0.546 |  | 0
Celkom | [6 empty] | 0

## SO 06-33-05
VÝKAZ VÝMER
Stavba: | [8 empty] | *späť na Rek. obj.
Modernizácia železničnej trate Žilina – Košice, úsek trate Poprad Tatry (mimo) – Krompachy. Časť: A.2 Vydrník (mimo) – Markušovce (mimo)
UČS 06 traťový úsek Spišská Nová Ves – VÝH SPIŠSKÉ TOMÁŠOVCE
Objekt:
SO 06-33-05 Železničný most v žkm 175,802 nad križovatkou v Smižanoch
PČ | Typ | Kód | Popis | MJ | Množstvo | Jednotková cena [EUR] | Cena celkom [EUR] | Špecifikácia (materiál/technológia)
| D | HSV | Práce a dodávky HSV
| D | 1 | Zemné práce
1 | K | 115101201.S | Čerpanie vody na dopravnú výšku do 10 m s priemerným prítokom litrov za minútu nad 100 do 500 l | hod | 1200 |  | 0
2 | K | 131201203.S | Výkop zapaženej jamy v hornine 3, nad 1000 do 10000 m3 | m3 | 4488 |  | 0
3 | K | 131201209.S | Príplatok za lepivosť pri hĺbení zapažených jám a zárezov s urovnaním dna v hornine 3 | m3 | 1346.4 |  | 0
4 | K | 162501142.S | Vodorovné premiestnenie výkopku po spevnenej ceste z horniny tr.1-4, nad 1000 do 10000 m3 na vzdialenosť do 3000 m | m3 | 4488 |  | 0
5 | K | 171201203.S | Uloženie sypaniny na skládky nad 1000 do 10000 m3 | m3 | 2244 |  | 0
6 | K | 162501143.S | Vodorovné premiestnenie výkopku po spevnenej ceste z horniny tr.1-4, nad 1000 do 10000 m3, príplatok k cene za každých ďalšich a začatých 1000 m | m3 | 60588 |  | 0
7 | K | 171209002.S | Poplatok za skládku - zemina a kamenivo (17 05) ostatné | t | 4488 |  | 0
8 | K | 167102102.S | Nakladanie neuľahnutého výkopku z hornín tr.1-4 nad 1000 do 10000 m3 | m3 | 2244 |  | 0
9 | K | 162501142.S | Vodorovné premiestnenie výkopku po spevnenej ceste z horniny tr.1-4, nad 1000 do 10000 m3 na vzdialenosť do 3000 m | m3 | 2244 |  | 0
10 | K | 174101003.S | Zásyp sypaninou so zhutnením jám, šachiet, rýh, zárezov alebo okolo objektov nad 1000 do 10000 m3 | m3 | 2244 |  | 0
| P |  | Poznámka k položke: - zásyp z výzisku
11 | K | 174101001.S | Zásyp sypaninou so zhutnením jám, šachiet, rýh, zárezov alebo okolo objektov do 100 m3 | m3 | 868.83 |  | 0
12 | M | 583310003400.S | Štrkopiesok frakcia 0-63 mm | t | 1642.089 |  | 0
13 | K | 182101101.S | Svahovanie trvalých svahov v zárezoch v hornine triedy 1-4 | m2 | 327.13 |  | 0
14 | K | 182301122.S | Rozprestretie ornice na svahu so sklonom nad 1:5, plocha do 500 m2, hr.nad 100 do 150 mm | m2 | 327.13 |  | 0
15 | M | 103640000100.S | Zemina pre terénne úpravy - ornica | t | 92.741 |  | 0
16 | K | 183405211.S | Výsev trávniku hydroosevom na ornicu | m2 | 327.13 |  | 0
17 | M | 005720001300.S | Osivá tráv - trávové semeno | kg | 10.108 |  | 0
| D | 2 | Zakladanie
18 | K | 212341111.S | Obetónovanie drenážnych rúr medzerovitým betónom | m3 | 1.84 |  | 0
19 | K | 212755114.S | Trativod z drenážnych rúrok bez lôžka, vnútorného priem. rúrok 100 mm | m | 23.52 |  | 0
20 | M | 286120012210.S | Rúra plnostenná drenážna tunelového tvaru DN 100, perforovaná | m | 23.52 |  | 0
21 | K | 273311114.S | Základové dosky mostných konštrukcií z betónu prostého tr. C 12/15 | m3 | 29.66 |  | 0
22 | K | 274321117.S | Základové pásy, prahy, vence mostných konštrukcií z betónu železového tr. C 25/30 | m3 | 191.69 |  | 0
23 | K | 274354111.S | Debnenie základových pásov mostných konštrukcií - zhotovenie | m2 | 200 |  | 0
24 | K | 274354211.S | Debnenie základových pásov mostných konštrukcií - odstránenie | m2 | 200 |  | 0
25 | K | 274362111.S | Výstuž základových pásov, prahov, vencov a ostruh z betonárskej ocele B500 (10505) mostných konštrukcií | t | 23.003 |  | 0
| D | 3 | Zvislé a kompletné konštrukcie
26 | K | 334323129.S | Mostné opory a úložné prahy z betónu železového tr. C 35/45 | m3 | 165.45 |  | 0
27 | K | 334351115.S | Debnenie mostných konštrukcií-úložných prahov výšky do 20 m, zhotovenie | m2 | 300 |  | 0
28 | K | 334351215.S | Debnenie mostných konštrukcií-úložných prahov výšky do 20 m, odstránenie | m2 | 300 |  | 0
29 | K | 334362166.S | Výstuž úložných prahov ložísk z betonárskej ocele B500 (10505) mostných konštrukcií | t | 29.781 |  | 0
30 | K | 334323138.S | Mostné krídla a záverné stienky z betónu železového tr. C 30/37 | m3 | 193.93 |  | 0
31 | K | 334351113.S | Debnenie mostných konštrukcií-krídiel, stien výšky do 20 m, zhotovenie | m2 | 600 |  | 0
32 | K | 334351213.S | Debnenie mostných konštrukcií-krídiel, stien výšky do 20 m, odstránenie | m2 | 600 |  | 0
33 | K | 334362126.S | Výstuž krídel a záverných stienok z betonárskej ocele B500 (10505) mostných konštrukcií | t | 23.272 |  | 0
| D | 4 | Vodorovné konštrukcie
34 | K | 421321238.S | Mostné nosné konštrukcie doskové z betónu železového tr. C 30/37 | m3 | 248.83 |  | 0
35 | K | 421351211.P | Debnenie mostnej nosnej konštrukcie doskovej - zhotovenie | m2 | 450 |  | 0
36 | K | 421351311.P | Debnenie mostnej nosnej konštrukcie doskovej - odstránenie | m2 | 450 |  | 0
37 | K | 421362126.P | Výstuž doskového mosta z oceľových profilov HE800B | t | 95.722 |  | 0
38 | K | 421362126.S | Výstuž doskového mosta z betonárskej ocele B500 (10505) mostných konštrukcií | t | 24.88 |  | 0
39 | K | 428381312.P | Mostné oceľové ložiská - líniové (koľajnica / vrubový kĺb) - dodávka+montáž+náter | m | 21.9 |  | 0
40 | K | 430321414.P1 | Revízne schodisko so zábradlím, dodávka+montáž | m | 25 |  | 0
| D | 6 | Úpravy povrchov, podlahy, osadenie
41 | K | 631312511.P1 | Mazanina z betónu tr. C 16/20 - ochrana izolácie | m3 | 8.593 |  | 0
42 | K | 631362021.S | Výstuž mazanín z betónov (z kameniva) a z ľahkých betónov zo zváraných sietí z drôtov typu KARI | t | 0.763 |  | 0
| D | 9 | Ostatné konštrukcie a práce-búranie
43 | K | 914112111.P | Tabuľka s označením evidenčného čísla mostu - dodávka+montáž | ks | 2 |  | 0
44 | K | 931991116.P1 | Dopracovanie PD podľa predpisu ŽSR TS 15 | sada | 1 |  | 0
45 | K | 931991116.P2 | Konštrukčné opatrenia podľa predpisu ŽSR TS 15 (prevarenie a vývody z výstuže) | sada | 1 |  | 0
46 | K | 931991116.P3 | Meranie priebehu bludných prúdov - počas realizácie stavby | sada | 1 |  | 0
47 | K | 931991116.P4 | Meranie priebehu bludných prúdov - po ukončení realizácie stavby | sada | 1 |  | 0
48 | K | 931991116.P5 | Nedeštruktívna diagnostika korózie, skrine, káble, meranie - po ukončení realizácie stavby | sada | 1 |  | 0
| D | 99 | Presun hmôt HSV
49 | K | 998212111.S | Presun hmôt pre mosty murované, monolitické,betónové,kovové,výšky mosta do 20 m | t | 4003.803 |  | 0
| D | PSV | Práce a dodávky PSV
| D | 711 | Izolácie proti vode a vlhkosti
50 | K | 711112001.S | Zhotovenie izolácie proti zemnej vlhkosti zvislá penetračným náterom za studena | m2 | 505.79 |  | 0
51 | M | 246170000900.S | Lak asfaltový penetračný | t | 0.177 |  | 0
52 | K | 711112002.S | Zhotovenie izolácie proti zemnej vlhkosti zvislá asfaltovým lakom za studena | m2 | 1011.58 |  | 0
53 | M | 246170001000.S | Lak asfaltový opravný | t | 0.86 |  | 0
54 | K | 711471051.S | Zhotovenie izolácie proti tlakovej vode PVC fóliou položenou voľne na vodorovnej ploche so zvarením spoju | m2 | 171.86 |  | 0
55 | M | 283220000100.P | Hydroizolačná fólia PVC-P, hr. 0,5 mm, izolácia konštrukcií proti zemnej vlhkosti, tlakovej vode, radónu | m2 | 197.639 |  | 0
56 | K | 711471053.S | Zhotovenie izolácie proti tlakovej vode termoplastami vodorovne fóliou z ľahčeného polyetylénu položenou voľne | m2 | 171.86 |  | 0
57 | M | 283230000300.P1 | Hydroizolačná fólia PE hr. 2 mm, izolácia proti vlhkosti | m2 | 197.639 |  | 0
58 | K | 711491171.S | Zhotovenie podkladnej vrstvy izolácie z textílie na ploche vodorovnej, pre izolácie proti zemnej vlhkosti, podpovrchovej a tlakovej vode | m2 | 171.86 |  | 0
59 | K | 711491172.S | Zhotovenie ochrannej vrstvy izolácie z textílie na ploche vodorovnej, pre izolácie proti zemnej vlhkosti, podpovrchovej a tlakovej vode | m2 | 171.86 |  | 0
60 | M | 693110003200.S | Geotextília polypropylénová netkaná 500 g/m2 | m2 | 395.278 |  | 0
61 | K | 998711101.S | Presun hmôt pre izoláciu proti vode v objektoch výšky do 6 m | t | 1.777 |  | 0
Celkom | [6 empty] | 0

## SO 06-33-06
VÝKAZ VÝMER
Stavba: | [8 empty] | *späť na Rek. obj.
Modernizácia železničnej trate Žilina – Košice, úsek trate Poprad Tatry (mimo) – Krompachy. Časť: A.2 Vydrník (mimo) – Markušovce (mimo)
UČS 06 traťový úsek Spišská Nová Ves – VÝH SPIŠSKÉ TOMÁŠOVCE
Objekt:
SO 06-33-06 Železničný most v žkm 175,870 nad križovatkou v Smižanoch
PČ | Typ | Kód | Popis | MJ | Množstvo | Jednotková cena [EUR] | Cena celkom [EUR] | Špecifikácia (materiál/technológia)
| D | HSV | Práce a dodávky HSV
| D | 1 | Zemné práce
1 | K | 115101201.S | Čerpanie vody na dopravnú výšku do 10 m s priemerným prítokom litrov za minútu nad 100 do 500 l | hod | 960 |  | 0
2 | K | 131201203.S | Výkop zapaženej jamy v hornine 3, nad 1000 do 10000 m3 | m3 | 3517 |  | 0
3 | K | 131201209.S | Príplatok za lepivosť pri hĺbení zapažených jám a zárezov s urovnaním dna v hornine 3 | m3 | 1055.1 |  | 0
4 | K | 162501142.S | Vodorovné premiestnenie výkopku po spevnenej ceste z horniny tr.1-4, nad 1000 do 10000 m3 na vzdialenosť do 3000 m | m3 | 3517 |  | 0
5 | K | 171201202.S | Uloženie sypaniny na skládky nad 100 do 1000 m3 | m3 | 761.74 |  | 0
6 | K | 162501143.S | Vodorovné premiestnenie výkopku po spevnenej ceste z horniny tr.1-4, nad 1000 do 10000 m3, príplatok k cene za každých ďalšich a začatých 1000 m | m3 | 74392.02 |  | 0
7 | K | 171209002.S | Poplatok za skládku - zemina a kamenivo (17 05) ostatné | t | 5510.52 |  | 0
8 | K | 167101102.S | Nakladanie neuľahnutého výkopku z hornín tr.1-4 nad 100 do 1000 m3 | m3 | 761.74 |  | 0
9 | K | 162501122.S | Vodorovné premiestnenie výkopku po spevnenej ceste z horniny tr.1-4, nad 100 do 1000 m3 na vzdialenosť do 3000 m | m3 | 761.74 |  | 0
10 | K | 174101002.S | Zásyp sypaninou so zhutnením jám, šachiet, rýh, zárezov alebo okolo objektov nad 100 do 1000 m3 | m3 | 197.44 |  | 0
| P |  | Poznámka k položke: - zásyp zeminou z výzisku
11 | K | 175101101.S | Obsyp potrubia sypaninou z vhodných hornín 1 až 4 bez prehodenia sypaniny | m3 | 564.3 |  | 0
| P |  | Poznámka k položke: - obsyp zeminou z výzisku
12 | K | 174101003.S | Zásyp sypaninou so zhutnením jám, šachiet, rýh, zárezov alebo okolo objektov nad 1000 do 10000 m3 | m3 | 1849.41 |  | 0
13 | M | 583310003400.S | Štrkopiesok frakcia 0-63 mm | t | 3495.385 |  | 0
14 | K | 182101101.S | Svahovanie trvalých svahov v zárezoch v hornine triedy 1-4 | m2 | 236.5 |  | 0
15 | K | 182301122.S | Rozprestretie ornice na svahu so sklonom nad 1:5, plocha do 500 m2, hr.nad 100 do 150 mm | m2 | 236.5 |  | 0
16 | M | 103640000100.S | Zemina pre terénne úpravy - ornica | t | 67.048 |  | 0
17 | K | 183405211.S | Výsev trávniku hydroosevom na ornicu | m2 | 236.5 |  | 0
18 | M | 005720001300.S | Osivá tráv - trávové semeno | kg | 7.308 |  | 0
| D | 2 | Zakladanie
19 | K | 212341111.S | Obetónovanie drenážnych rúr medzerovitým betónom | m3 | 4.03 |  | 0
20 | K | 212755114.S | Trativod z drenážnych rúrok bez lôžka, vnútorného priem. rúrok 100 mm | m | 55.7 |  | 0
21 | M | 286120012210.S | Rúra plnostenná drenážna tunelového tvaru DN 100, perforovaná | m | 55.7 |  | 0
22 | K | 273311114.S | Základové dosky mostných konštrukcií z betónu prostého tr. C 12/15 | m3 | 64.7 |  | 0
23 | K | 274321117.S | Základové pásy, prahy, vence mostných konštrukcií z betónu železového tr. C 25/30 | m3 | 261.19 |  | 0
24 | K | 274354111.S | Debnenie základových pásov mostných konštrukcií - zhotovenie | m2 | 280 |  | 0
25 | K | 274354211.S | Debnenie základových pásov mostných konštrukcií - odstránenie | m2 | 280 |  | 0
26 | K | 274362111.S | Výstuž základových pásov, prahov, vencov a ostruh z betonárskej ocele B500 (10505) mostných konštrukcií | t | 31.343 |  | 0
| D | 3 | Zvislé a kompletné konštrukcie
27 | K | 317321118.S | Mostové rímsy z betónu železového triedy C 30/37 | m3 | 21.11 |  | 0
28 | K | 317353121.S | Debnenie mostných ríms všetkých tvarov - zhotovenie | m2 | 60 |  | 0
29 | K | 317353221.S | Debnenie mostových ríms všetkých tvarov - odstránenie | m2 | 60 |  | 0
30 | K | 317361216.S | Výstuž mostných ríms z betonárskej ocele B500 (10505) | t | 3.378 |  | 0
31 | K | 334323129.S | Mostné opory a úložné prahy z betónu železového tr. C 35/45 | m3 | 354.78 |  | 0
32 | K | 334351115.S | Debnenie mostných konštrukcií-úložných prahov výšky do 20 m, zhotovenie | m2 | 600 |  | 0
33 | K | 334351215.S | Debnenie mostných konštrukcií-úložných prahov výšky do 20 m, odstránenie | m2 | 600 |  | 0
34 | K | 334362166.S | Výstuž úložných prahov ložísk z betonárskej ocele B500 (10505) mostných konštrukcií | t | 49.669 |  | 0
35 | K | 334323138.S | Mostné krídla a záverné stienky z betónu železového tr. C 30/37 | m3 | 80.74 |  | 0
36 | K | 334351113.S | Debnenie mostných konštrukcií-krídiel, stien výšky do 20 m, zhotovenie | m2 | 300 |  | 0
37 | K | 334351213.S | Debnenie mostných konštrukcií-krídiel, stien výšky do 20 m, odstránenie | m2 | 300 |  | 0
38 | K | 334362126.S | Výstuž krídel a záverných stienok z betonárskej ocele B500 (10505) mostných konštrukcií | t | 9.689 |  | 0
| D | 4 | Vodorovné konštrukcie
39 | K | 421321238.S | Mostné nosné konštrukcie doskové z betónu železového tr. C 30/37 | m3 | 145.35 |  | 0
40 | K | 421351211.P | Debnenie mostnej nosnej konštrukcie doskovej - zhotovenie | m2 | 250 |  | 0
41 | K | 421351311.P | Debnenie mostnej nosnej konštrukcie doskovej - odstránenie | m2 | 250 |  | 0
42 | K | 421362126.P2 | Výstuž doskového mosta z oceľových profilov HE650B | t | 71.517 |  | 0
43 | K | 421362126.S | Výstuž doskového mosta z betonárskej ocele B500 (10505) mostných konštrukcií | t | 14.54 |  | 0
44 | K | 428381312.P | Mostné oceľové ložiská - líniové (koľajnica / vrubový kĺb) - dodávka+montáž+náter | m | 23.68 |  | 0
| D | 6 | Úpravy povrchov, podlahy, osadenie
45 | K | 631312511.P1 | Mazanina z betónu tr. C 16/20 - ochrana izolácie | m3 | 7.95 |  | 0
46 | K | 631362021.S | Výstuž mazanín z betónov (z kameniva) a z ľahkých betónov zo zváraných sietí z drôtov typu KARI | t | 0.706 |  | 0
| D | 9 | Ostatné konštrukcie a práce-búranie
47 | K | 914112111.P | Tabuľka s označením evidenčného čísla mostu - dodávka+montáž | ks | 2 |  | 0
48 | K | 931991116.P1 | Dopracovanie PD podľa predpisu ŽSR TS 15 | sada | 1 |  | 0
49 | K | 931991116.P2 | Konštrukčné opatrenia podľa predpisu ŽSR TS 15 (prevarenie a vývody z výstuže) | sada | 1 |  | 0
50 | K | 931991116.P3 | Meranie priebehu bludných prúdov - počas realizácie stavby | sada | 1 |  | 0
51 | K | 931991116.P4 | Meranie priebehu bludných prúdov - po ukončení realizácie stavby | sada | 1 |  | 0
52 | K | 931991116.P5 | Nedeštruktívna diagnostika korózie, skrine, káble, meranie - po ukončení realizácie stavby | sada | 1 |  | 0
| D | 99 | Presun hmôt HSV
53 | K | 998212111.S | Presun hmôt pre mosty murované, monolitické,betónové,kovové,výšky mosta do 20 m | t | 5999.967 |  | 0
| D | PSV | Práce a dodávky PSV
| D | 711 | Izolácie proti vode a vlhkosti
54 | K | 711112001.S | Zhotovenie izolácie proti zemnej vlhkosti zvislá penetračným náterom za studena | m2 | 791 |  | 0
55 | M | 246170000900.S | Lak asfaltový penetračný | t | 0.277 |  | 0
56 | K | 711112002.S | Zhotovenie izolácie proti zemnej vlhkosti zvislá asfaltovým lakom za studena | m2 | 1582 |  | 0
57 | M | 246170001000.S | Lak asfaltový opravný | t | 1.345 |  | 0
58 | K | 711471051.S | Zhotovenie izolácie proti tlakovej vode PVC fóliou položenou voľne na vodorovnej ploche so zvarením spoju | m2 | 159 |  | 0
59 | M | 283220000100.P | Hydroizolačná fólia PVC-P, hr. 0,5 mm, izolácia konštrukcií proti zemnej vlhkosti, tlakovej vode, radónu | m2 | 182.85 |  | 0
60 | K | 711471053.S | Zhotovenie izolácie proti tlakovej vode termoplastami vodorovne fóliou z ľahčeného polyetylénu položenou voľne | m2 | 159 |  | 0
61 | M | 283230000300.P1 | Hydroizolačná fólia PE hr. 2 mm, izolácia proti vlhkosti | m2 | 182.85 |  | 0
62 | K | 711491171.S | Zhotovenie podkladnej vrstvy izolácie z textílie na ploche vodorovnej, pre izolácie proti zemnej vlhkosti, podpovrchovej a tlakovej vode | m2 | 159 |  | 0
63 | K | 711491172.S | Zhotovenie ochrannej vrstvy izolácie z textílie na ploche vodorovnej, pre izolácie proti zemnej vlhkosti, podpovrchovej a tlakovej vode | m2 | 159 |  | 0
64 | M | 693110003200.S | Geotextília polypropylénová netkaná 500 g/m2 | m2 | 365.7 |  | 0
65 | K | 998711101.S | Presun hmôt pre izoláciu proti vode v objektoch výšky do 6 m | t | 2.307 |  | 0
Celkom | [6 empty] | 0

## SO 06-33-07
VÝKAZ VÝMER
Stavba: | [8 empty] | *späť na Rek. obj.
Modernizácia železničnej trate Žilina – Košice, úsek trate Poprad Tatry (mimo) – Krompachy. Časť: A.2 Vydrník (mimo) – Markušovce (mimo)
UČS 06 traťový úsek Spišská Nová Ves – VÝH SPIŠSKÉ TOMÁŠOVCE
Objekt:
SO 06-33-07 Železničný most v žkm 176,751 nad poľnou cestou a vodným tokom
PČ | Typ | Kód | Popis | MJ | Množstvo | Jednotková cena [EUR] | Cena celkom [EUR] | Špecifikácia (materiál/technológia)
| D | HSV | Práce a dodávky HSV
| D | 1 | Zemné práce
1 | K | 115101202.S | Čerpanie vody na dopravnú výšku do 10 m s priemerným prítokom litrov za minútu nad 500 l do 1000 l | hod | 2160 |  | 0
2 | K | 131201203.S | Výkop zapaženej jamy v hornine 3, nad 1000 do 10000 m3 | m3 | 2019 |  | 0
3 | K | 131201209.S | Príplatok za lepivosť pri hĺbení zapažených jám a zárezov s urovnaním dna v hornine 3 | m3 | 605.7 |  | 0
4 | K | 162501142.S | Vodorovné premiestnenie výkopku po spevnenej ceste z horniny tr.1-4, nad 1000 do 10000 m3 na vzdialenosť do 3000 m | m3 | 2019 |  | 0
5 | K | 162501143.S | Vodorovné premiestnenie výkopku po spevnenej ceste z horniny tr.1-4, nad 1000 do 10000 m3, príplatok k cene za každých ďalšich a začatých 1000 m | m3 | 54513 |  | 0
6 | K | 171209002.S | Poplatok za skládku - zemina a kamenivo (17 05) ostatné | t | 4038 |  | 0
7 | K | 174101001.S | Zásyp sypaninou so zhutnením jám, šachiet, rýh, zárezov alebo okolo objektov do 100 m3 | m3 | 90 |  | 0
8 | M | 583310003200.S | Štrkopiesok frakcia 0-32 mm | t | 170.1 |  | 0
9 | K | 174101002.S | Zásyp sypaninou so zhutnením jám, šachiet, rýh, zárezov alebo okolo objektov nad 100 do 1000 m3 | m3 | 881.76 |  | 0
10 | M | 583410004300.S | Štrkodrva frakcia 0-32 mm | t | 1666.526 |  | 0
| K | 167102152.S | Nakladanie neuľahnutého výkopku z hornín tr.5-7 nad 1000 do 10000 m3 | m3 | 1128.24 |  | 0
| K | 162501252.S | Vodorovné premiestnenie výkopku po spevnenej ceste z horniny tr.5-7, nad 1000 do 10000 m3 na vzdialenosť do 3000 m | m3 | 1128.24 |  | 0
| K | 162501253.S | Vodorovné premiestnenie výkopku po spevnenej ceste z horniny tr.5-7, nad 1000 do 10000 m3, príplatok k cene za každých ďalšich a začatých 1000 m | m3 | 6769.44 |  | 0
| K | 174101003.S | Zásyp sypaninou so zhutnením jám, šachiet, rýh, zárezov alebo okolo objektov nad 1000 do 10000 m3 | m3 | 1128.24 |  | 0
| D | 2 | Zakladanie
11 | K | 212755116.S | Trativod z drenážnych rúrok bez lôžka, vnútorného priem. rúrok 160 mm | m | 46 |  | 0
12 | M | 286120012220.P | Rúra plnostenná drenážna tunelového tvaru DN 160, perforovaná | m | 46 |  | 0
13 | K | 231943111.S | Steny baranené z oceľových štetovníc z terénu nastraženie pri dĺžke štetovníc do 10 m | m2 | 100 |  | 0
14 | K | 231943211.S | Steny baranené z oceľových štetovníc z terénu zabaranenie na dĺžku do 10 m | m2 | 100 |  | 0
15 | M | 134600000200.P | Profil oceľový hrubý na štetovnice (neopracovaný) LARSEN S235JRG1 (11 373) 3n - obrátkovosť materiálu | t | 15.5 |  | 0
16 | K | 237941111.S | Vytiahnutie štetovnicových stien z oceľových štetovníc zabaranených do 2 rokov, do 10m | m2 | 100 |  | 0
17 | K | 273311114.S | Základové dosky mostných konštrukcií z betónu prostého tr. C 12/15 | m3 | 64.5 |  | 0
18 | K | 274321118.S | Základové pásy, prahy, vence mostných konštrukcií z betónu železového tr. C 30/37 | m3 | 360.3 |  | 0
19 | K | 274354111.S | Debnenie základových pásov mostných konštrukcií - zhotovenie | m2 | 320 |  | 0
20 | K | 274354211.S | Debnenie základových pásov mostných konštrukcií - odstránenie | m2 | 320 |  | 0
21 | K | 274362111.S | Výstuž základových pásov, prahov, vencov a ostruh z betonárskej ocele B500 (10505) mostných konštrukcií | t | 43.236 |  | 0
22 | K | 289971442.S | Geomreža pre stabilizáciu podkladu, tuhá dvojosá z polypropylénu pevnosť v ťahu do 30 kN/m sklon do 1 : 5 | m2 | 2473.5 |  | 0
| D | 3 | Zvislé a kompletné konštrukcie
23 | K | 317321118.S | Mostové rímsy z betónu železového triedy C 30/37 | m3 | 9 |  | 0
24 | K | 317353121.S | Debnenie mostných ríms všetkých tvarov - zhotovenie | m2 | 60 |  | 0
25 | K | 317353221.S | Debnenie mostových ríms všetkých tvarov - odstránenie | m2 | 60 |  | 0
26 | K | 317361216.S | Výstuž mostných ríms z betonárskej ocele B500 (10505) | t | 1.44 |  | 0
27 | K | 348171121.P | Osadenie mostného oceľového zábradlia trvalého | m | 65.2 |  | 0
28 | M | 631260001020.P | Zábradlie oceľové, vrátane povrchovej úpravy, vrátane kotvenia | m | 65.2 |  | 0
| D | 4 | Vodorovné konštrukcie
29 | K | 429121231.P1 | Osadenie ŽB klenbového alebo oporného prefabrikátu hmotnosti 10t-20t | ks | 6 |  | 0
30 | M | 593830002800.P1 | Klenbový alebo oporný prefabrikát z betónu C 50/60, hmotnosti 10t-20t | ks | 6 |  | 0
31 | K | 429121233.P2 | Osadenie ŽB klenbového alebo oporného prefabrikátu hmotnosti 20t-30t | ks | 28 |  | 0
32 | M | 593830003000.P2 | Klenbový alebo oporný prefabrikát z betónu C 50/60, hmotnosti 20t-30t | ks | 28 |  | 0
33 | K | 429121233.P3 | Osadenie ŽB klenbového alebo oporného prefabrikátu hmotnosti 30t-40t | ks | 2 |  | 0
34 | M | 593830003000.P3 | Klenbový alebo oporný prefabrikát z betónu C 50/60, hmotnosti 30t-40t | ks | 2 |  | 0
35 | K | 430321414.P | Prefabrikované schodisko, betón železový tr. C 25/30, dodávka+montáž | m3 | 21.57 |  | 0
| D | 5 | Komunikácie
36 | K | 564831111.P | Podklad zo štrkodrviny s rozprestretím a zhutnením | m3 | 906.95 |  | 0
37 | K | 594511111.S | Dlažba z lomového kameňa do lôžka z betónu tr. C 8/10 | m2 | 48.45 |  | 0
| D | 9 | Ostatné konštrukcie a práce-búranie
38 | K | 914112111.P | Tabuľka s označením evidenčného čísla mostu - dodávka+montáž | ks | 2 |  | 0
39 | K | 931991116.P1 | Dopracovanie PD podľa predpisu ŽSR TS 15 | sada | 1 |  | 0
40 | K | 931991116.P2 | Konštrukčné opatrenia podľa predpisu ŽSR TS 15 (prevarenie a vývody z výstuže) | sada | 1 |  | 0
41 | K | 931991116.P3 | Meranie priebehu bludných prúdov - počas realizácie stavby | sada | 1 |  | 0
42 | K | 931991116.P4 | Meranie priebehu bludných prúdov - po ukončení realizácie stavby | sada | 1 |  | 0
43 | K | 931991116.P5 | Nedeštruktívna diagnostika korózie, skrine, káble, meranie - po ukončení realizácie stavby | sada | 1 |  | 0
| D | 99 | Presun hmôt HSV
44 | K | 998212111.S | Presun hmôt pre mosty murované, monolitické,betónové,kovové,výšky mosta do 20 m | t | 5785.244 |  | 0
| D | PSV | Práce a dodávky PSV
| D | 711 | Izolácie proti vode a vlhkosti
45 | K | 711112001.S | Zhotovenie izolácie proti zemnej vlhkosti zvislá penetračným náterom za studena | m2 | 660 |  | 0
46 | M | 246170000900.S | Lak asfaltový penetračný | t | 0.231 |  | 0
47 | K | 711112002.S | Zhotovenie izolácie proti zemnej vlhkosti zvislá asfaltovým lakom za studena | m2 | 1320 |  | 0
48 | M | 246170001000.S | Lak asfaltový opravný | t | 1.122 |  | 0
49 | K | 711471057.S | Zhotovenie izolácie proti tlakovej vode tesniacou fóloiu položenou voľne na ploche vodorovnej | m2 | 300 |  | 0
50 | M | 283230002500.P | Tesniaca fólia, geomembrána 20 kN/m | m2 | 345 |  | 0
51 | K | 711471051.S | Zhotovenie izolácie proti tlakovej vode PVC fóliou položenou voľne na vodorovnej ploche so zvarením spoju | m2 | 422.62 |  | 0
52 | M | 283220000100.P | Hydroizolačná fólia PVC-P, hr. 0,5 mm, izolácia konštrukcií proti zemnej vlhkosti, tlakovej vode, radónu | m2 | 486.013 |  | 0
53 | K | 711471053.S | Zhotovenie izolácie proti tlakovej vode termoplastami vodorovne fóliou z ľahčeného polyetylénu položenou voľne | m2 | 422.62 |  | 0
54 | M | 283230000300.P1 | Hydroizolačná fólia PE hr. 2 mm, izolácia proti vlhkosti | m2 | 486.013 |  | 0
55 | K | 711491171.S | Zhotovenie podkladnej vrstvy izolácie z textílie na ploche vodorovnej, pre izolácie proti zemnej vlhkosti, podpovrchovej a tlakovej vode | m2 | 422.62 |  | 0
56 | K | 711491172.S | Zhotovenie ochrannej vrstvy izolácie z textílie na ploche vodorovnej, pre izolácie proti zemnej vlhkosti, podpovrchovej a tlakovej vode | m2 | 422.62 |  | 0
57 | M | 693110003200.S | Geotextília polypropylénová netkaná 500 g/m2 | m2 | 972.026 |  | 0
58 | K | 711491172.S | Zhotovenie ochrannej vrstvy izolácie z textílie na ploche vodorovnej, pre izolácie proti zemnej vlhkosti, podpovrchovej a tlakovej vode | m2 | 422.62 |  | 0
59 | M | 693110003780.S | Geotextília polypropylénová netkaná 700 g/m2 | m2 | 486.013 |  | 0
60 | K | 998711101.S | Presun hmôt pre izoláciu proti vode v objektoch výšky do 6 m | t | 3.922 |  | 0
Celkom | [6 empty] | 0

## SO 06-33-08
VÝKAZ VÝMER
Stavba: | [8 empty] | *späť na Rek. obj.
Modernizácia železničnej trate Žilina – Košice, úsek trate Poprad Tatry (mimo) – Krompachy. Časť: A.2 Vydrník (mimo) – Markušovce (mimo)
UČS 06 traťový úsek Spišská Nová Ves – VÝH SPIŠSKÉ TOMÁŠOVCE
Objekt:
SO 06-33-08 Mostné provizóriá pre železničný most v žkm 173,698 (km 174,724)
PČ | Typ | Kód | Popis | MJ | Množstvo | Jednotková cena [EUR] | Cena celkom [EUR] | Špecifikácia (materiál/technológia)
| D | HSV | Práce a dodávky HSV
| D | 1 | Zemné práce
1 | K | 131301102.S | Výkop nezapaženej jamy v hornine 4, nad 100 do 1000 m3 | m3 | 192 |  | 0
2 | K | 131301109.S | Hĺbenie nezapažených jám a zárezov. Príplatok za lepivosť horniny 4 | m3 | 192 |  | 0
3 | K | 162501122.S | Vodorovné premiestnenie výkopku po spevnenej ceste z horniny tr.1-4, nad 100 do 1000 m3 na vzdialenosť do 3000 m | m3 | 180 |  | 0
4 | K | 162501123.S | Vodorovné premiestnenie výkopku po spevnenej ceste z horniny tr.1-4, nad 100 do 1000 m3, príplatok k cene za každých ďalšich a začatých 1000 m | m3 | 4860 |  | 0
5 | K | 171201202.S | Uloženie sypaniny na skládky nad 100 do 1000 m3 | m3 | 180 |  | 0
6 | K | 171209002.S | Poplatok za skládku - zemina a kamenivo (17 05) ostatné | t | 315 |  | 0
7 | K | 171209004.S | Poplatok za skládku - štrk zo železničného zvršku (17 05 ) ostatné | t | 256.284 |  | 0
8 | K | 174101001.S | Zásyp sypaninou so zhutnením jám, šachiet, rýh, zárezov alebo okolo objektov do 100 m3 | m3 | 12 |  | 0
| D | 2 | Zakladanie
9 | K | 229942114.S | Mikropilóty pre stenu medzi piliera | m | 2256 |  | 0
10 | K | 271573001.S | Násyp pod základové konštrukcie so zhutnením zo štrkopiesku | m3 | 13 |  | 0
11 | K | 285371214.S | Tiahla pre mikropilótovu stenu, priem. závitovej tyče 38 mm | m | 316 |  | 0
12 | K | 289971442.S | Geomreža pre stabilizáciu podkladu D+M | m2 | 47.15 |  | 0
| D | 3 | Zvislé a kompletné konštrukcie
13 | K | 348185121.S | Mostné zábradlie dočasné z dreva - výroba | m | 9.2 |  | 0
14 | K | 348185122.S | Mostné zábradlie dočasné z dreva - montáž | m | 9.2 |  | 0
15 | K | 348185129.S | Mostné zábradlie dočasné z dreva - odstránenie | m | 9.2 |  | 0
| D | 5 | Komunikácie
16 | K | 512502121.S | Odstránenie koľajového lôžka z kameniva po rozob. koľaje alebo koľajového rozvetvenia, -1,80800t | m3 | 141.75 |  | 0
17 | K | 512502995.S | Odstránenie koľajového lôžkapo rozobratí koľaje. Príplatok k cene za sťažené práce pri rekonštrukciách | m3 | 141.75 |  | 0
18 | K | 521991164.S | Zhotovenie koľajníc z výzisku, vr. kotvenia | m | 110 |  | 0
19 | K | 525010012.S | Vybratie koľajových polí na drevených podvaloch, -0,31100t | m | 55 |  | 0
20 | K | 525010021.S | Rozobratie koľajových polí na drevených podvaloch, -0,31100t | m | 55 |  | 0
21 | K | 546842111.S | Dodanie podvalu dreveného | ks | 20 |  | 0
| D | 9 | Ostatné konštrukcie a práce-búranie
22 | K | 979091211.S | Doprava vybúraných hmôt vodorovné premiestnenie sutiny na vzdialenosť do 7000 m | t | 290.494 |  | 0
23 | K | 979091221.S | Vodorovné premiestnenie sutiny na vzdialenosť nad 7000 m, za každých ďalších aj začatých 1000 m | t | 6681.362 |  | 0
| D | 99 | Presun hmôt HSV
24 | K | 998212111.S | Presun hmôt pre mosty murované, monolitické,betónové,kovové,výšky mosta do 20 m | t | 297.155 |  | 0
| D | PSV | Práce a dodávky PSV
| D | 767 | Konštrukcie doplnkové kovové
25 | K | 767995106.S | Montáž ostatných atypických kovových stavebných doplnkových konštrukcií nad 100 do 250 kg | kg | 3930 |  | 0
26 | M | 133840000400.S | Roznášacie nosníky U 160 mm | t | 3.93 |  | 0
27 | K | 998767102.S | Presun hmôt pre kovové stavebné doplnkové konštrukcie v objektoch výšky nad 6 do 12 m | t | 4.11 |  | 0
| D | M | Práce a dodávky M
| D | 43-M | Montáž oceľových konštrukcií
28 | K | 430154104.S | Mostové provizórium skriňové MP, montáž MP, rozpätie 21,5 m | ks | 2 |  | 0
29 | K | MP0000000001 | Mostné provizórium vr. uložných prahov, oceľových ložísk, chodníkových konzol a zábradlia | kpl | 2 |  | 0
30 | K | 430154204.S | Mostové provizórium skriňové MP, demontáž MP, rozpätie 21,5 m | ks | 2 |  | 0
Celkom | [6 empty] | 0

## SO 06-33-09
VÝKAZ VÝMER
Stavba: | [8 empty] | *späť na Rek. obj.
Modernizácia železničnej trate Žilina – Košice, úsek trate Poprad Tatry (mimo) – Krompachy. Časť: A.2 Vydrník (mimo) – Markušovce (mimo)
UČS 06 traťový úsek Spišská Nová Ves – VÝH SPIŠSKÉ TOMÁŠOVCE
Objekt:
SO 06-33-09 Mostné provizóriá pre železničný most v žkm 173,807 (km 174,833)
PČ | Typ | Kód | Popis | MJ | Množstvo | Jednotková cena [EUR] | Cena celkom [EUR] | Špecifikácia (materiál/technológia)
| D | HSV | Práce a dodávky HSV
| D | 1 | Zemné práce
1 | K | 131301102.S | Výkop nezapaženej jamy v hornine 4, nad 100 do 1000 m3 | m3 | 237.6 |  | 0
2 | K | 131301109.S | Hĺbenie nezapažených jám a zárezov. Príplatok za lepivosť horniny 4 | m3 | 237.6 |  | 0
3 | K | 162501122.S | Vodorovné premiestnenie výkopku po spevnenej ceste z horniny tr.1-4, nad 100 do 1000 m3 na vzdialenosť do 3000 m | m3 | 217.6 |  | 0
4 | K | 162501123.S | Vodorovné premiestnenie výkopku po spevnenej ceste z horniny tr.1-4, nad 100 do 1000 m3, príplatok k cene za každých ďalšich a začatých 1000 m | m3 | 5875.2 |  | 0
5 | K | 171201202.S | Uloženie sypaniny na skládky nad 100 do 1000 m3 | m3 | 217.6 |  | 0
6 | K | 171209002.S | Poplatok za skládku - zemina a kamenivo (17 05) ostatné | t | 380.8 |  | 0
7 | K | 171209004.S | Poplatok za skládku - štrk zo železničného zvršku (17 05 ) ostatné | t | 336.869 |  | 0
8 | K | 174101001.S | Zásyp sypaninou so zhutnením jám, šachiet, rýh, zárezov alebo okolo objektov do 100 m3 | m3 | 20 |  | 0
| D | 2 | Zakladanie
9 | K | 229942114.S | Mikropilóty pre stenu medzi piliera | m | 2304 |  | 0
10 | K | 271573001.S | Násyp pod základové konštrukcie so zhutnením zo štrkopiesku | m3 | 22.7 |  | 0
11 | K | 285371214.S | Tiahla pre mikropilótovu stenu, priem. závitovej tyče 38 mm | m | 240 |  | 0
12 | K | 289971442.S | Geomreža pre stabilizáciu podkladu D+M | m2 | 90.8 |  | 0
| D | 3 | Zvislé a kompletné konštrukcie
13 | K | 348185121.S | Mostné zábradlie dočasné z dreva - výroba | m | 6.6 |  | 0
14 | K | 348185122.S | Mostné zábradlie dočasné z dreva - montáž | m | 6.6 |  | 0
15 | K | 348185129.S | Mostné zábradlie dočasné z dreva - odstránenie | m | 6.6 |  | 0
16 | K | 395341115.S | Striekaný betón vyrov. vrstva hr. do 200 mm v opore, hornina suchá, betón tr. C 25/30 vodostavebný | m2 | 6 |  | 0
| D | 5 | Komunikácie
17 | K | 512502121.S | Odstránenie koľajového lôžka z kameniva po rozob. koľaje alebo koľajového rozvetvenia, -1,80800t | m3 | 167.4 |  | 0
18 | K | 512502995.S | Odstránenie koľajového lôžkapo rozobratí koľaje. Príplatok k cene za sťažené práce pri rekonštrukciách | m3 | 167.4 |  | 0
19 | K | 521991164.S | Zhotovenie koľajníc z výzisku, vr. kotvenia | m | 130 |  | 0
20 | K | 525010012.S | Vybratie koľajových polí na drevených podvaloch, -0,31100t | m | 65 |  | 0
21 | K | 525010021.S | Rozobratie koľajových polí na drevených podvaloch, -0,31100t | m | 65 |  | 0
22 | K | 546842111.S | Dodanie podvalu dreveného | ks | 21 |  | 0
| D | 9 | Ostatné konštrukcie a práce-búranie
23 | K | 979091211.S | Doprava vybúraných hmôt vodorovné premiestnenie sutiny na vzdialenosť do 7000 m | t | 343.089 |  | 0
24 | K | 979091221.S | Vodorovné premiestnenie sutiny na vzdialenosť nad 7000 m, za každých ďalších aj začatých 1000 m | t | 7891.047 |  | 0
| D | 99 | Presun hmôt HSV
25 | K | 998212111.S | Presun hmôt pre mosty murované, monolitické,betónové,kovové,výšky mosta do 20 m | t | 321.987 |  | 0
| D | PSV | Práce a dodávky PSV
| D | 767 | Konštrukcie doplnkové kovové
26 | K | 767995106.S | Montáž ostatných atypických kovových stavebných doplnkových konštrukcií nad 100 do 250 kg | kg | 2950 |  | 0
27 | M | 133840000400.S | Roznášacie nosníky U 160 mm | t | 2.95 |  | 0
28 | K | 998767102.S | Presun hmôt pre kovové stavebné doplnkové konštrukcie v objektoch výšky nad 6 do 12 m | t | 3.085 |  | 0
| D | M | Práce a dodávky M
| D | 43-M | Montáž oceľových konštrukcií
29 | K | 430152108.S | Mostové provizórium zo zdvojených komorových nosníkov, montáž MP, rozpätie 14,90 m | ks | 2 |  | 0
30 | K | 430152201.S | Mostové provizórium zo zdvojených komorových nosníkov, demontáž MP, rozpätie 14,90 m | ks | 2 |  | 0
31 | K | 430154104.S | Mostové provizórium skriňové MP, montáž MP, rozpätie 21,5 m | ks | 1 |  | 0
32 | K | MP0000000002 | Mostné provizórium vr. uložných prahov, oceľových ložísk, chodníkových konzol a zábradlia | kpl | 2 |  | 0
33 | K | MP0000000001 | Mostné provizórium vr. uložných prahov, oceľových ložísk, chodníkových konzol a zábradlia | kpl | 1 |  | 0
34 | K | 430154204.S | Mostové provizórium skriňové MP, demontáž MP, rozpätie 21,5 m | ks | 1 |  | 0
Celkom | [6 empty] | 0

## SO 06-33-10
VÝKAZ VÝMER
Stavba: | [8 empty] | *späť na Rek. obj.
Modernizácia železničnej trate Žilina – Košice, úsek trate Poprad Tatry (mimo) – Krompachy. Časť: A.2 Vydrník (mimo) – Markušovce (mimo)
UČS 06 traťový úsek Spišská Nová Ves – VÝH SPIŠSKÉ TOMÁŠOVCE
Objekt:
SO 06-33-10 Mostné provizóriá pre podchod v žkm 174,905 (km 175,933)
PČ | Typ | Kód | Popis | MJ | Množstvo | Jednotková cena [EUR] | Cena celkom [EUR] | Špecifikácia (materiál/technológia)
| D | HSV | Práce a dodávky HSV
| D | 1 | Zemné práce
1 | K | 131301102.S | Výkop nezapaženej jamy v hornine 4, nad 100 do 1000 m3 | m3 | 122 |  | 0
2 | K | 131301109.S | Hĺbenie nezapažených jám a zárezov. Príplatok za lepivosť horniny 4 | m3 | 122 |  | 0
3 | K | 162501122.S | Vodorovné premiestnenie výkopku po spevnenej ceste z horniny tr.1-4, nad 100 do 1000 m3 na vzdialenosť do 3000 m | m3 | 116.1 |  | 0
4 | K | 162501123.S | Vodorovné premiestnenie výkopku po spevnenej ceste z horniny tr.1-4, nad 100 do 1000 m3, príplatok k cene za každých ďalšich a začatých 1000 m | m3 | 3134.7 |  | 0
5 | K | 171201202.S | Uloženie sypaniny na skládky nad 100 do 1000 m3 | m3 | 116.1 |  | 0
6 | K | 171209002.S | Poplatok za skládku - zemina a kamenivo (17 05) ostatné | t | 203.175 |  | 0
7 | K | 171209004.S | Poplatok za skládku - štrk zo železničného zvršku (17 05 ) ostatné | t | 252.216 |  | 0
8 | K | 174101001.S | Zásyp sypaninou so zhutnením jám, šachiet, rýh, zárezov alebo okolo objektov do 100 m3 | m3 | 5.9 |  | 0
| D | 2 | Zakladanie
9 | K | 271573001.S | Násyp pod základové konštrukcie so zhutnením zo štrkopiesku | m3 | 5.51 |  | 0
10 | K | 289971442.S | Geomreža pre stabilizáciu podkladu D+M | m2 | 20.4 |  | 0
| D | 5 | Komunikácie
11 | K | 512502121.S | Odstránenie koľajového lôžka z kameniva po rozob. koľaje alebo koľajového rozvetvenia, -1,80800t | m3 | 139.5 |  | 0
12 | K | 512502995.S | Odstránenie koľajového lôžkapo rozobratí koľaje. Príplatok k cene za sťažené práce pri rekonštrukciách | m3 | 139.5 |  | 0
13 | K | 521991164.S | Zhotovenie koľajníc z výzisku, vr. kotvenia | m | 60 |  | 0
14 | K | 525010012.S | Vybratie koľajových polí na drevených podvaloch, -0,31100t | m | 30 |  | 0
15 | K | 525010021.S | Rozobratie koľajových polí na drevených podvaloch, -0,31100t | m | 30 |  | 0
16 | K | 546842111.S | Dodanie podvalu dreveného | ks | 12 |  | 0
| D | 9 | Ostatné konštrukcie a práce-búranie
17 | K | 979091211.S | Doprava vybúraných hmôt vodorovné premiestnenie sutiny na vzdialenosť do 7000 m | t | 270.876 |  | 0
18 | K | 979091221.S | Vodorovné premiestnenie sutiny na vzdialenosť nad 7000 m, za každých ďalších aj začatých 1000 m | t | 6230.148 |  | 0
| D | 99 | Presun hmôt HSV
19 | K | 998212111.S | Presun hmôt pre mosty murované, monolitické,betónové,kovové,výšky mosta do 20 m | t | 14.596 |  | 0
| D | M | Práce a dodávky M
| D | 43-M | Montáž oceľových konštrukcií
20 | K | 430154105.S | Mostové provizórium skriňové MP, montáž MP, rozpätie 24,5 m | ks | 1 |  | 0
21 | K | MP0000000001 | Mostné provizórium vr. uložných prahov, oceľových ložísk, chodníkových konzol a zábradlia | kpl | 1 |  | 0
22 | K | 430154206.S | Mostové provizórium skriňové MP, demontáž MP, rozpätie 24,5 m | ks | 1 |  | 0
Celkom | [6 empty] | 0

## SO 06-33-11
VÝKAZ VÝMER
Stavba: | [8 empty] | *späť na Rek. obj.
Modernizácia železničnej trate Žilina – Košice, úsek trate Poprad Tatry (mimo) – Krompachy. Časť: A.2 Vydrník (mimo) – Markušovce (mimo)
UČS 06 traťový úsek Spišská Nová Ves – VÝH SPIŠSKÉ TOMÁŠOVCE
Objekt:
SO 06-33-11 Mostné provizóriá pre podchod v žkm 175,250 (km 176,278)
PČ | Typ | Kód | Popis | MJ | Množstvo | Jednotková cena [EUR] | Cena celkom [EUR] | Špecifikácia (materiál/technológia)
| D | HSV | Práce a dodávky HSV
| D | 1 | Zemné práce
1 | K | 131301102.S | Výkop nezapaženej jamy v hornine 4, nad 100 do 1000 m3 | m3 | 53.8 |  | 0
2 | K | 131301109.S | Hĺbenie nezapažených jám a zárezov. Príplatok za lepivosť horniny 4 | m3 | 53.8 |  | 0
3 | K | 162501122.S | Vodorovné premiestnenie výkopku po spevnenej ceste z horniny tr.1-4, nad 100 do 1000 m3 na vzdialenosť do 3000 m | m3 | 47.9 |  | 0
4 | K | 162501123.S | Vodorovné premiestnenie výkopku po spevnenej ceste z horniny tr.1-4, nad 100 do 1000 m3, príplatok k cene za každých ďalšich a začatých 1000 m | m3 | 1293.3 |  | 0
5 | K | 171201202.S | Uloženie sypaniny na skládky nad 100 do 1000 m3 | m3 | 47.9 |  | 0
6 | K | 171209002.S | Poplatok za skládku - zemina a kamenivo (17 05) ostatné | t | 83.825 |  | 0
7 | K | 171209004.S | Poplatok za skládku - štrk zo železničného zvršku (17 05 ) ostatné | t | 336.869 |  | 0
8 | K | 174101001.S | Zásyp sypaninou so zhutnením jám, šachiet, rýh, zárezov alebo okolo objektov do 100 m3 | m3 | 5.9 |  | 0
| D | 2 | Zakladanie
9 | K | 271573001.S | Násyp pod základové konštrukcie so zhutnením zo štrkopiesku | m3 | 5.51 |  | 0
10 | K | 289971442.S | Geomreža pre stabilizáciu podkladu D+M | m2 | 20.4 |  | 0
| D | 5 | Komunikácie
11 | K | 512502121.S | Odstránenie koľajového lôžka z kameniva po rozob. koľaje alebo koľajového rozvetvenia, -1,80800t | m3 | 105.3 |  | 0
12 | K | 512502995.S | Odstránenie koľajového lôžkapo rozobratí koľaje. Príplatok k cene za sťažené práce pri rekonštrukciách | m3 | 105.3 |  | 0
13 | K | 521991164.S | Zhotovenie koľajníc z výzisku, vr. kotvenia | m | 52 |  | 0
14 | K | 525010012.S | Vybratie koľajových polí na drevených podvaloch, -0,31100t | m | 26 |  | 0
15 | K | 525010021.S | Rozobratie koľajových polí na drevených podvaloch, -0,31100t | m | 26 |  | 0
16 | K | 546842111.S | Dodanie podvalu dreveného | ks | 10 |  | 0
| D | 9 | Ostatné konštrukcie a práce-búranie
17 | K | 979091211.S | Doprava vybúraných hmôt vodorovné premiestnenie sutiny na vzdialenosť do 7000 m | t | 206.554 |  | 0
18 | K | 979091221.S | Vodorovné premiestnenie sutiny na vzdialenosť nad 7000 m, za každých ďalších aj začatých 1000 m | t | 4750.742 |  | 0
| D | 99 | Presun hmôt HSV
19 | K | 998212111.S | Presun hmôt pre mosty murované, monolitické,betónové,kovové,výšky mosta do 20 m | t | 14.141 |  | 0
| D | M | Práce a dodávky M
| D | 43-M | Montáž oceľových konštrukcií
20 | K | 430154103.S | Mostové provizórium skriňové MP, montáž MP, rozpätie 18,5 m | ks | 1 |  | 0
21 | K | MP0000000001 | Mostné provizórium vr. uložných prahov, oceľových ložísk, chodníkových konzol a zábradlia | kpl | 1 |  | 0
22 | K | 430154203.S | Mostové provizórium skriňové MP, demontáž MP, rozpätie 18,5 m | ks | 1 |  | 0
Celkom | [6 empty] | 0

## SO 06-33-12
VÝKAZ VÝMER
Stavba: | [8 empty] | *späť na Rek. obj.
Modernizácia železničnej trate Žilina – Košice, úsek trate Poprad Tatry (mimo) – Krompachy. Časť: A.2 Vydrník (mimo) – Markušovce (mimo)
UČS 06 traťový úsek Spišská Nová Ves – VÝH SPIŠSKÉ TOMÁŠOVCE
Objekt:
SO 06-33-12 Mostné provizóriá pre železničný most v žkm 175,802 (km 176,831)
PČ | Typ | Kód | Popis | MJ | Množstvo | Jednotková cena [EUR] | Cena celkom [EUR] | Špecifikácia (materiál/technológia)
| D | HSV | Práce a dodávky HSV
| D | 1 | Zemné práce
1 | K | 131301102.S | Výkop nezapaženej jamy v hornine 4, nad 100 do 1000 m3 | m3 | 261.52 |  | 0
2 | K | 131301109.S | Hĺbenie nezapažených jám a zárezov. Príplatok za lepivosť horniny 4 | m3 | 261.52 |  | 0
3 | K | 162501122.S | Vodorovné premiestnenie výkopku po spevnenej ceste z horniny tr.1-4, nad 100 do 1000 m3 na vzdialenosť do 3000 m | m3 | 249.72 |  | 0
4 | K | 162501123.S | Vodorovné premiestnenie výkopku po spevnenej ceste z horniny tr.1-4, nad 100 do 1000 m3, príplatok k cene za každých ďalšich a začatých 1000 m | m3 | 6742.44 |  | 0
5 | K | 171201202.S | Uloženie sypaniny na skládky nad 100 do 1000 m3 | m3 | 249.72 |  | 0
6 | K | 171209002.S | Poplatok za skládku - zemina a kamenivo (17 05) ostatné | t | 437.01 |  | 0
7 | K | 171209004.S | Poplatok za skládku - štrk zo železničného zvršku (17 05 ) ostatné | t | 325.078 |  | 0
8 | K | 174101001.S | Zásyp sypaninou so zhutnením jám, šachiet, rýh, zárezov alebo okolo objektov do 100 m3 | m3 | 11.8 |  | 0
| D | 2 | Zakladanie
9 | K | 229942114.S | Mikropilóty pre stenu medzi piliera | m | 1625 |  | 0
10 | K | 271573001.S | Násyp pod základové konštrukcie so zhutnením zo štrkopiesku | m3 | 12.852 |  | 0
11 | K | 285371214.S | Tiahla pre mikropilótovu stenu, priem. závitovej tyče 38 mm | m | 310 |  | 0
12 | K | 289971442.S | Geomreža pre stabilizáciu podkladu D+M | m2 | 50.4 |  | 0
| D | 3 | Zvislé a kompletné konštrukcie
13 | K | 348185121.S | Mostné zábradlie dočasné z dreva - výroba | m | 6.6 |  | 0
14 | K | 348185122.S | Mostné zábradlie dočasné z dreva - montáž | m | 6.6 |  | 0
15 | K | 348185129.S | Mostné zábradlie dočasné z dreva - odstránenie | m | 6.6 |  | 0
| D | 5 | Komunikácie
16 | K | 512502121.S | Odstránenie koľajového lôžka z kameniva po rozob. koľaje alebo koľajového rozvetvenia, -1,80800t | m3 | 179.8 |  | 0
17 | K | 512502995.S | Odstránenie koľajového lôžkapo rozobratí koľaje. Príplatok k cene za sťažené práce pri rekonštrukciách | m3 | 179.8 |  | 0
18 | K | 521991164.S | Zhotovenie koľajníc z výzisku, vr. kotvenia | m | 110 |  | 0
19 | K | 525010012.S | Vybratie koľajových polí na drevených podvaloch, -0,31100t | m | 55 |  | 0
20 | K | 525010021.S | Rozobratie koľajových polí na drevených podvaloch, -0,31100t | m | 55 |  | 0
21 | K | 546842111.S | Dodanie podvalu dreveného | ks | 20 |  | 0
| D | 9 | Ostatné konštrukcie a práce-búranie
22 | K | 979091211.S | Doprava vybúraných hmôt vodorovné premiestnenie sutiny na vzdialenosť do 7000 m | t | 359.288 |  | 0
23 | K | 979091221.S | Vodorovné premiestnenie sutiny na vzdialenosť nad 7000 m, za každých ďalších aj začatých 1000 m | t | 8263.624 |  | 0
| D | 99 | Presun hmôt HSV
24 | K | 998212111.S | Presun hmôt pre mosty murované, monolitické,betónové,kovové,výšky mosta do 20 m | t | 227.26 |  | 0
| D | PSV | Práce a dodávky PSV
| D | 767 | Konštrukcie doplnkové kovové
25 | K | 767995106.S | Montáž ostatných atypických kovových stavebných doplnkových konštrukcií nad 100 do 250 kg | kg | 2950 |  | 0
26 | M | 133840000400.S | Roznášacie nosníky U 160 mm | t | 2.95 |  | 0
27 | K | 998767102.S | Presun hmôt pre kovové stavebné doplnkové konštrukcie v objektoch výšky nad 6 do 12 m | t | 3.085 |  | 0
| D | M | Práce a dodávky M
| D | 43-M | Montáž oceľových konštrukcií
28 | K | 430154105.S | Mostové provizórium skriňové MP, montáž MP, rozpätie 24,5 m | ks | 2 |  | 0
29 | K | MP0000000001.1 | Mostné provizórium vr. uložných prahov, oceľových ložísk, chodníkových konzol a zábradlia | kpl | 2 |  | 0
30 | K | 430154206.S | Mostové provizórium skriňové MP, demontáž MP, rozpätie 24,5 m | ks | 2 |  | 0
Celkom | [6 empty] | 0

## SO 06-33-13
VÝKAZ VÝMER
Stavba: | [8 empty] | *späť na Rek. obj.
Modernizácia železničnej trate Žilina – Košice, úsek trate Poprad Tatry (mimo) – Krompachy. Časť: A.2 Vydrník (mimo) – Markušovce (mimo)
UČS 06 traťový úsek Spišská Nová Ves – VÝH SPIŠSKÉ TOMÁŠOVCE
Objekt:
SO 06-33-13 Mostné provizóriá pre železničný most v žkm 175,870 (km 176,898)
PČ | Typ | Kód | Popis | MJ | Množstvo | Jednotková cena [EUR] | Cena celkom [EUR] | Špecifikácia (materiál/technológia)
| D | HSV | Práce a dodávky HSV
| D | 1 | Zemné práce
1 | K | 131301102.S | Výkop nezapaženej jamy v hornine 4, nad 100 do 1000 m3 | m3 | 189.12 |  | 0
2 | K | 131301109.S | Hĺbenie nezapažených jám a zárezov. Príplatok za lepivosť horniny 4 | m3 | 189.12 |  | 0
3 | K | 162501122.S | Vodorovné premiestnenie výkopku po spevnenej ceste z horniny tr.1-4, nad 100 do 1000 m3 na vzdialenosť do 3000 m | m3 | 177.32 |  | 0
4 | K | 162501123.S | Vodorovné premiestnenie výkopku po spevnenej ceste z horniny tr.1-4, nad 100 do 1000 m3, príplatok k cene za každých ďalšich a začatých 1000 m | m3 | 4787.64 |  | 0
5 | K | 171201202.S | Uloženie sypaniny na skládky nad 100 do 1000 m3 | m3 | 177.32 |  | 0
6 | K | 171209002.S | Poplatok za skládku - zemina a kamenivo (17 05) ostatné | t | 310.31 |  | 0
7 | K | 171209004.S | Poplatok za skládku - štrk zo železničného zvršku (17 05 ) ostatné | t | 302.659 |  | 0
8 | K | 174101001.S | Zásyp sypaninou so zhutnením jám, šachiet, rýh, zárezov alebo okolo objektov do 100 m3 | m3 | 11.8 |  | 0
| D | 2 | Zakladanie
9 | K | 229942114.S | Mikropilóty pre stenu medzi piliera | m | 1755 |  | 0
10 | K | 271573001.S | Násyp pod základové konštrukcie so zhutnením zo štrkopiesku | m3 | 11.88 |  | 0
11 | K | 285371214.S | Tiahla pre mikropilótovu stenu, priem. závitovej tyče 38 mm | m | 434 |  | 0
12 | K | 289971442.S | Geomreža pre stabilizáciu podkladu D+M | m2 | 47.52 |  | 0
| D | 3 | Zvislé a kompletné konštrukcie
13 | K | 348185121.S | Mostné zábradlie dočasné z dreva - výroba | m | 6.6 |  | 0
14 | K | 348185122.S | Mostné zábradlie dočasné z dreva - montáž | m | 6.6 |  | 0
15 | K | 348185129.S | Mostné zábradlie dočasné z dreva - odstránenie | m | 6.6 |  | 0
| D | 5 | Komunikácie
16 | K | 512502121.S | Odstránenie koľajového lôžka z kameniva po rozob. koľaje alebo koľajového rozvetvenia, -1,80800t | m3 | 167.4 |  | 0
17 | K | 512502995.S | Odstránenie koľajového lôžkapo rozobratí koľaje. Príplatok k cene za sťažené práce pri rekonštrukciách | m3 | 167.4 |  | 0
18 | K | 521991164.S | Zhotovenie koľajníc z výzisku, vr. kotvenia | m | 116 |  | 0
19 | K | 525010012.S | Vybratie koľajových polí na drevených podvaloch, -0,31100t | m | 58 |  | 0
20 | K | 525010021.S | Rozobratie koľajových polí na drevených podvaloch, -0,31100t | m | 58 |  | 0
21 | K | 546842111.S | Dodanie podvalu dreveného | ks | 22 |  | 0
| D | 9 | Ostatné konštrukcie a práce-búranie
22 | K | 979091211.S | Doprava vybúraných hmôt vodorovné premiestnenie sutiny na vzdialenosť do 7000 m | t | 338.735 |  | 0
23 | K | 979091221.S | Vodorovné premiestnenie sutiny na vzdialenosť nad 7000 m, za každých ďalších aj začatých 1000 m | t | 7790.905 |  | 0
| D | 99 | Presun hmôt HSV
24 | K | 998212111.S | Presun hmôt pre mosty murované, monolitické,betónové,kovové,výšky mosta do 20 m | t | 246.512 |  | 0
| D | PSV | Práce a dodávky PSV
| D | 767 | Konštrukcie doplnkové kovové
25 | K | 767995106.S | Montáž ostatných atypických kovových stavebných doplnkových konštrukcií nad 100 do 250 kg | kg | 2950 |  | 0
26 | M | 133840000400.S | Roznášacie nosníky U 160 mm | t | 2.95 |  | 0
27 | K | 998767102.S | Presun hmôt pre kovové stavebné doplnkové konštrukcie v objektoch výšky nad 6 do 12 m | t | 3.085 |  | 0
| D | M | Práce a dodávky M
| D | 43-M | Montáž oceľových konštrukcií
28 | K | 430154105.S | Mostové provizórium skriňové MP, montáž MP, rozpätie 24,5 m | ks | 2 |  | 0
29 | K | MP0000000001 | Mostné provizórium vr. uložných prahov, oceľových ložísk, chodníkových konzol a zábradlia | kpl | 2 |  | 0
30 | K | 430154205.S | Mostové provizórium skriňové MP, demontáž MP, rozpätie 24,5 m | ks | 2 |  | 0
Celkom | [6 empty] | 0

## SO 06-33-14
VÝKAZ VÝMER
Stavba: | [8 empty] | *späť na Rek. obj.
Modernizácia železničnej trate Žilina – Košice, úsek trate Poprad Tatry (mimo) – Krompachy. Časť: A.2 Vydrník (mimo) – Markušovce (mimo)
UČS 06 traťový úsek Spišská Nová Ves – VÝH SPIŠSKÉ TOMÁŠOVCE
Objekt:
SO 06-33-14 Križovatka "Spišská Nová Ves-západ" - dažďová kanalizácia - mikrotunelovanie
PČ | Typ | Kód | Popis | MJ | Množstvo | Jednotková cena [EUR] | Cena celkom [EUR] | Špecifikácia (materiál/technológia)
| D | D1 | Zemné práce
1 | K | 115 10.1 | Čerpanie vody s prítokom do 500 l/s | hod | 10 |  | 0
2 | K | 141 70.14 | Pretláčanie rúry v hornine tr. 1-4 vonkajšieho priemeru nad 800mm do 1000mm | m | 60 |  | 0
3 | K | 162 30.19 | Vodorovné premiestnenie výkopku nad 25km do 30km | m3 | 200.7 |  | 0
4 | K | 174 10.13 | Zásyp jám, šachiet, rýh, zárezov so zhutnením - štrkodrvou | m3 | 153.6 |  | 0
| D | D2 | Základy
5 | K | 231 17 | Štetovnicové steny dočasné z dielcov kovových, baranených | m2 | 429 |  | 0
| D | D3 | Vodorovné konštrukcie
6 | K | 451 69 0 | Podkladových a výplň vrstvy zo stabilizovaného popolčeka | m3 | 27.808 |  | 0
7 | K | 465 51.0 | Dlažba z lomového kameňa | m2 | 24 |  | 0
| D | D4 | Rúrové vedenie
8 | K | 858 71 3 | Nasunutie plast. trub DN do 600mm do chráničky | m | 60 |  | 0
9 | K | 893 14.0 | Výustný objekt na kanalizácii DN1000 | ks | 1 |  | 0
10 | K | 899 9 | Obetónovanie potrubia z betónu C30/37 | m3 | 3 |  | 0
| D | D5 | Ostatné konštrukcie
11 | K | 991 4 | Poplatok za uloženie na skládku - zemina | t | 381.33 |  | 0
Celkom | [6 empty] | 0

## SO 06-33-15
VÝKAZ VÝMER
Stavba: | [8 empty] | *späť na Rek. obj.
Modernizácia železničnej trate Žilina – Košice, úsek trate Poprad Tatry (mimo) – Krompachy. Časť: A.2 Vydrník (mimo) – Markušovce (mimo)
UČS 06 traťový úsek Spišská Nová Ves – VÝH SPIŠSKÉ TOMÁŠOVCE
Objekt:
SO 06-33-15 Zakladanie násypu v žkm 174,300-176,050
PČ | Typ | Kód | Popis | MJ | Množstvo | Jednotková cena [EUR] | Cena celkom [EUR] | Špecifikácia (materiál/technológia)
| D | HSV | Práce a dodávky HSV
| D | 1 | Zemné práce
1 | K | 122101102.S | Odkopávka a prekopávka nezapažená v hornine 1 a 2, nad 100 do 1000 m3 | m3 | 953.1 |  | 0
2 | K | 162501132.S | Vodorovné premiestnenie výkopku po nespevnenej ceste z horniny tr.1-4, nad 100 do 1000 m3 na vzdialenosť do 3000 m | m3 | 953.1 |  | 0
3 | K | 162501132.S | Vodorovné premiestnenie výkopku po nespevnenej ceste z horniny tr.1-4, nad 100 do 1000 m3 na vzdialenosť do 3000 m | m3 | 25733.7 |  | 0
| K | 171209002.S | Poplatok za skládku - zemina a kamenivo (17 05) ostatné | t | 1953.855 |  | 0
| K | 167102152.S | Nakladanie neuľahnutého výkopku z hornín tr.5-7 nad 1000 do 10000 m3 | m3 | 4108.25 |  | 0
| K | 162501252.S | Vodorovné premiestnenie výkopku po spevnenej ceste z horniny tr.5-7, nad 1000 do 10000 m3 na vzdialenosť do 3000 m | m3 | 4108.25 |  | 0
| K | 162501253.S | Vodorovné premiestnenie výkopku po spevnenej ceste z horniny tr.5-7, nad 1000 do 10000 m3, príplatok k cene za každých ďalšich a začatých 1000 m | m3 | 24649.5 |  | 0
8 | K | 174101003.S | Zásyp sypaninou so zhutnením jám, šachiet, rýh, zárezov alebo okolo objektov nad 1000 do 10000 m3 | m3 | 4108.25 |  | 0
| P |  | Poznámka k položke: - zásyp vyziskom
9 | K | 171101103.S | Uloženie sypaniny do násypu súdržnej horniny s mierou zhutnenia nad 96 do 100 % podľa Proctor-Standard | m3 | 1086.25 |  | 0
10 | M | 58341000440.SP | Plošný dren zo štrkodrvy | t | 1955.25 |  | 0
| D | 2 | Zakladanie
11 | K | 211971122.S | Zhotov. oplášt. výplne z geotext. v ryhe alebo v záreze pri rozvinutej šírke opláštenia nad 2, 5 m | m2 | 2172.5 |  | 0
12 | M | 69311000471.Sp1 | Geotextília,separačná netkaná geotextília T>20/20 kN/m | m2 | 2215.95 |  | 0
| K | 289971463.SP | Viacosová výstužná geomreža, T>30/30 kN/m | m2 | 900 |  | 0
| P |  | Poznámka k položke: -(2 vrstvy po 450m2)
| D | 99 | Presun hmôt HSV
13 | K | 998241011.S | Presun hmôt pre železničný spodok (824-1) akéhokoľvek rozsahu, so sklonom trate do 8 promile | t | 1958.559 |  | 0
Celkom | [6 empty] | 0

## SO 06-33-16
VÝKAZ VÝMER
Stavba: | [8 empty] | *späť na Rek. obj.
Modernizácia železničnej trate Žilina – Košice, úsek trate Poprad Tatry (mimo) – Krompachy. Časť: A.2 Vydrník (mimo) – Markušovce (mimo)
UČS 06 traťový úsek Spišská Nová Ves – VÝH SPIŠSKÉ TOMÁŠOVCE
Objekt:
SO 06-33-16 Oporný múr v žkm 175,910-176,010
PČ | Typ | Kód | Popis | MJ | Množstvo | Jednotková cena [EUR] | Cena celkom [EUR] | Špecifikácia (materiál/technológia)
| D | HSV | Práce a dodávky HSV
| D | 1 | Zemné práce
1 | K | 121101112.S | Odstránenie ornice s premiestn. na hromady, so zložením na vzdialenosť do 100 m a do 1000 m3 | m3 | 117.82 |  | 0
2 | K | 122201103.S | Odkopávka a prekopávka nezapažená v hornine 3, nad 1000 do 10000 m3 | m3 | 2319 |  | 0
3 | K | 122201109.S | Odkopávky a prekopávky nezapažené. Príplatok k cenám za lepivosť horniny 3 | m3 | 695.7 |  | 0
4 | K | 162501142.S | Vodorovné premiestnenie výkopku po spevnenej ceste z horniny tr.1-4, nad 1000 do 10000 m3 na vzdialenosť do 3000 m | m3 | 2436.82 |  | 0
5 | K | 171201203.S | Uloženie sypaniny na skládky nad 1000 do 10000 m3 | m3 | 4995.481 |  | 0
6 | K | 172102101.S | Zriadenie tesniacej výplne so zhutnením do 100% PSalebo I(d) 0, 9 | m3 | 97.7 |  | 0
7 | M | 581250000100.S | Zemina špeciálna a upravená surová ílová | t | 175.86 |  | 0
8 | K | 174101003.S | Zásyp sypaninou so zhutnením jám, šachiet, rýh, zárezov alebo okolo objektov nad 1000 do 10000 m3 | m3 | 2429.3 |  | 0
9 | M | 583310002000.S | Kamenivo ťažené hrubé frakcia 32-63 mm | t | 4591.377 |  | 0
10 | K | 100004212.S | Hutnenie uloženej a urovnanej sypaniny z hornín 5 až 7 jedným pojazdom valca do 600 mm | m3 | 2429.3 |  | 0
| D | 2 | Zakladanie
11 | K | 21275235.SP | Montáž trativodu z drenážnych rúr PP v otvorenom výkope | m | 72 |  | 0
12 | M | 286140029700.S | Rúra perforovaná 220° drenážna SN8, DN 100 dĺ. 6 m pre dažďovú vodu, materiál: PP | ks | 12 |  | 0
13 | K | 212755244.S | Trativod z drenážnych rúrok bez lôžka, vnútorného priem. rúrok 100 mm | m | 72 |  | 0
14 | K | 212971112.S | Opláštenie drenážnych rúr filtračnou textíliou DN 100 | m | 72 |  | 0
15 | K | 274313521.S | Betón základových pásov, prostý tr. C 12/15 | m3 | 21.7 |  | 0
16 | K | 274351215.S | Debnenie stien základových pásov, zhotovenie-dielce | m2 | 15.14 |  | 0
17 | K | 274351216.S | Debnenie stien základových pásov, odstránenie-dielce | m2 | 15.14 |  | 0
18 | K | 279321511.S | Betón základových múrov, železový (bez výstuže), tr. C 30/37 | m3 | 263.8 |  | 0
19 | K | 279361821.S | Výstuž základových múrov nosných z ocele B500 (10505) | t | 31.656 |  | 0
20 | K | 279351101.S | Debnenie základových múrov jednostranné zhotovenie-dielce | m2 | 366.2 |  | 0
21 | K | 279351102.S | Debnenie základových múrov jednostranné odstránenie-dielce | m2 | 366.2 |  | 0
| D | 3 | Zvislé a kompletné konštrukcie
22 | K | 317322511.S | Betón ríms alebo žľabových ríms železový (bez výstuže) tr. C 30/37 | m3 | 15.78 |  | 0
23 | K | 317351105.S | Debnenie ríms alebo žľabových ríms vrátane podpernej konštrukcie zhotovenie | m2 | 35.926 |  | 0
24 | K | 317351106.S | Debnenie ríms alebo žľabových ríms vrátane podpernej konštrukcie odstránenie | m2 | 35.926 |  | 0
25 | K | 317362821.S | Výstuž ríms, žľabov vrátane stužidiel, žľabových ríms z ocele B500 (10505) | t | 3.55 |  | 0
| D | 8 | Rúrové vedenie
26 | K | 871266016.S | Montáž kanalizačného PVC-U potrubia hladkého plnostenného DN 100 | m | 18 |  | 0
27 | M | 286130038100.S | Rúra D 100/110 mm, kanalizačný systém HDPE, dĺ. 5 m | m | 18 |  | 0
28 | K | 89421511.SP | Dodávka a zabudovanie šachty zo železobetónu | ks | 2 |  | 0
| D | 9 | Ostatné konštrukcie a práce-búranie
29 | K | 935111211.S | Osadenie priekopového žľabu z betónových priekopových tvárnic šírky nad 500 do 800 mm | m | 150 |  | 0
30 | M | 592270000450.S | Priekopová tvárnica, rozmer 620x300x154,5 mm | ks | 504 |  | 0
31 | K | 931991116.P1 | Dopracovanie PD podľa predpisu ŽSR TS 15 | sada | 1 |  | 0
32 | K | 931991116.P2 | Konštrukčné opatrenia podľa predpisu ŽSR TS 15 (prevarenie a vývody z výstuže) | sada | 1 |  | 0
33 | K | 931991116.P3 | Meranie priebehu bludných prúdov - počas realizácie stavby | sada | 1 |  | 0
34 | K | 931991116.P4 | Meranie priebehu bludných prúdov - po ukončení realizácie stavby | sada | 1 |  | 0
| D | 99 | Presun hmôt HSV
35 | K | 998241011.S | Presun hmôt pre železničný spodok (824-1) akéhokoľvek rozsahu, so sklonom trate do 8 promile | t | 5589.813 |  | 0
| D | PSV | Práce a dodávky PSV
| D | 767 | Konštrukcie doplnkové kovové
36 | K | 76716211.SP | Dodávka a montáž zábradlia rovného z profilovej ocele | m | 71 |  | 0
Celkom | [6 empty] | 0

## SO 06-33-17
VÝKAZ VÝMER
Stavba: | [8 empty] | *späť na Rek. obj.
Modernizácia železničnej trate Žilina – Košice, úsek trate Poprad Tatry (mimo) – Krompachy. Časť: A.2 Vydrník (mimo) – Markušovce (mimo)
UČS 06 traťový úsek Spišská Nová Ves – VÝH SPIŠSKÉ TOMÁŠOVCE
Objekt:
SO 06-33-17 Obojstranný zárez v žkm 176,190-176,660
PČ | Typ | Kód | Popis | MJ | Množstvo | Jednotková cena [EUR] | Cena celkom [EUR] | Špecifikácia (materiál/technológia)
| D | HSV | Práce a dodávky HSV
| D | 1 | Zemné práce
1 | K | 121101113.S | Odstránenie ornice s premiestn. na hromady, so zložením na vzdialenosť do 100 m a do 10000 m3 | m3 | 1579 |  | 0
2 | K | 162501142.S | Vodorovné premiestnenie výkopku po spevnenej ceste z horniny tr.1-4, nad 1000 do 10000 m3 na vzdialenosť do 3000 m | m3 | 1579 |  | 0
3 | K | 171201203.S | Uloženie sypaniny na skládky nad 1000 do 10000 m3 | m3 | 1579 |  | 0
4 | K | 131201103.S | Výkop nezapaženej jamy v hornine 3, nad 1000 do 10000 m3 | m3 | 4730 |  | 0
5 | K | 131201109.S | Hĺbenie nezapažených jám a zárezov. Príplatok za lepivosť horniny 3 | m3 | 1419 |  | 0
8 | K | 131401104.S | Výkop nezapaženej jamy v hornine 5, nad 10000 m3 | m3 | 26092 |  | 0
9 | K | 162501142.S | Vodorovné premiestnenie výkopku po spevnenej ceste z horniny tr.1-4, nad 1000 do 10000 m3 na vzdialenosť do 3000 m | m3 | 4730 |  | 0
10 | K | 162501272.S | Vodorovné premiestnenie výkopku po spevnenej ceste z horniny tr.5-7, nad 10000 m3 na vzdialenosť do 3000 m | m3 | 26092 |  | 0
| K | 162501273.S | Vodorovné premiestnenie výkopku po spevnenej ceste z horniny tr.5-7, nad 10000 m3, príplatok k cene za každých ďalšich a začatých 1000 m | m3 | 156552 |  | 0
11 | K | 171201204.S | Uloženie sypaniny na skládky nad 10000 m3 | m3 | 26092 |  | 0
| K | 979093512.SP | Drvenie betónu alebo kameniva na dočasnej recyklačnej základni | t | 65230 |  | 0
| K | 979093512.SP1 | Triedenie betónu alebo kameniva na dočasnej recyklačnej základni | t | 65230 |  | 0
12 | K | 162501143.S | Vodorovné premiestnenie výkopku po spevnenej ceste z horniny tr.1-4, nad 1000 do 10000 m3, príplatok k cene za každých ďalšich a začatých 1000 m | m3 | 127710 |  | 0
13 | K | 171209002.S | Poplatok za skládku - zemina a kamenivo (17 05) ostatné | t | 8939.7 |  | 0
14 | K | 167101102.S | Nakladanie neuľahnutého výkopku z hornín tr.1-4 nad 100 do 1000 m3 | m3 | 463.65 |  | 0
15 | K | 162501122.S | Vodorovné premiestnenie výkopku po spevnenej ceste z horniny tr.1-4, nad 100 do 1000 m3 na vzdialenosť do 3000 m | m3 | 463.65 |  | 0
16 | K | 182301132.S | Rozprestretie ornice na svahu so sklonom nad 1:5, plocha nad 500 m2, hr.nad 100 do 150 mm | m2 | 3091 |  | 0
17 | K | 183405211.S | Výsev trávniku hydroosevom na ornicu | m2 | 3091 |  | 0
18 | M | 005720001300.S | Osivá tráv - trávové semeno | kg | 95.512 |  | 0
| D | 2 | Zakladanie
19 | K | 212756155.S | Montáž trativodu z flexodrenážnych rúr PVC/PE, DN 160 | m | 415 |  | 0
20 | M | 286110015200.S | Flexibilná drenážna PVC-U rúra DN 160, perforovaná | m | 415 |  | 0
21 | K | 212756211.S | Montáž trativodu z drenážnych rúr PVC tunelového tvaru, bez lôžka, SN 8, DN 100 - zárubná drenáž | m | 310 |  | 0
22 | M | 286130039600.Sp | Rúra drenážna ø 100 | m | 310 |  | 0
23 | K | 211971110.S | Zhotovenie opláštenia výplne z geotextílie, v ryhe alebo v záreze so stenami šikmými o skl. do 1:2,5 | m2 | 310 |  | 0
24 | M | 693110002000.S | Geotextília polypropylénová netkaná 200 g/m2 | m2 | 316.2 |  | 0
25 | K | 264322112.S | Vrty pre pilóty zapažené zvislé, priemeru nad 850 do 1050 mm, v hĺbke od 0 do 10 m, v hornine III | m | 9968 |  | 0
26 | K | 224383112.S | Zhotovenie výplne pilót zvislých zapaž. z betónu železového do 10 m, priemer pilóty 650-1250 mm | m | 9968 |  | 0
27 | K | 224311212.S | Výplň pilót z portlandského betónu vodostavebného tr. C 25/30 s z cementu portlandského pažiacou suspenziou | m3 | 6342 |  | 0
28 | K | 224361114.S | Výstuž pilót betónovaných do zeme, s vytiahnutím pažnice, z ocele B500 (10505) | t | 539.269 |  | 0
29 | K | 216341112.P | Striekaný betón tr. C 25/30 plôch stien z cementu troskoport. priem. hr. nad 50 do 100 mm | m2 | 11745 |  | 0
30 | K | 216341119.P | Príplatok k cene striekaného betónu tr. C 25/30, za každých ďalších i začatých 50 mm hr. nad 100 mm plôch stien z cementu troskoport. | m2 | 1320 |  | 0
31 | K | 289362312.S | Výstuž torkret. plášťa priečna a pozdľžna z ocele B500 (10505) stien L 8-10mm | t | 56.54 |  | 0
32 | K | 262303372.S | Vrty pre injektáž zvislé povrchové, D nad 93 do 156 mm, v hĺbke 0 - 25 m, v hornine III | m | 5838 |  | 0
33 | K | 262308322.S | Príplatok za vrty pre injektovanie šikmé povrchové, D 93-156mm, úklon 48-90 st., hĺbky do 25m, v hornine III | m | 5838 |  | 0
34 | K | 281602211.P1 | Injektovanie povrchové s dvojitým obturátorom mikropilót alebo kotiev tlakom do 0, 6 MPa (m), vrátane zálievky | m | 2600 |  | 0
35 | K | 282602212.P2 | Injektovanie povrchové s dvojitým obturátorom mikropilót alebo kotiev tlakom nad 0, 6 do 2,0 MPa (m), vrátane zálievky | m | 3238 |  | 0
36 | K | 285377112.S | Stužujúce ťahadlá z ocele priemeru nad 20 do 28 mm | m | 2600 |  | 0
37 | K | 285375112.S | Kotvy lanové z popúšťaných pramencov alebo drôtov, ich dodanie a osadenie pre nosnosť 0,16-0,31 MN | m | 3238 |  | 0
38 | K | 285376112.S | Napnutie lanovej kotvy pri únosnosti kotvy nad 0, 16 do 0,31 MN | ks | 158 |  | 0
39 | K | 269011324.S | Vrty (odvodňovcie, pre geotechnický monitoring) nepažené podzemné priemeru cez 93mm do 156mm dĺžky nad 20m | m | 2450 |  | 0
40 | M | 146510000700.P | Rúrka oceľová D 108 mm pažnicová perforovaná | m | 2450 |  | 0
41 | K | 269011223.P2 | Vrty (odvodňovcie, pre geotechnický monitoring) pažené podzemné priemeru cez 56mm do 93mm, dĺžky nad 10 m - inklinometre | m | 105 |  | 0
| P |  | Poznámka k položke: - Inklino deformatické merania – dĺžky 20 m, 24 m, 22 m, 18 m, 21 m
42 | K | 273313611.S | Betón základových dosiek, prostý tr. C 16/20 | m3 | 31 |  | 0
43 | K | 274313611.S | Betón základových pásov, prostý tr. C 16/20 | m3 | 199 |  | 0
44 | K | 274321411.S | Betón základových pásov, železový (bez výstuže), tr. C 25/30 | m3 | 260 |  | 0
45 | K | 274351215.S | Debnenie stien základových pásov, zhotovenie-dielce | m2 | 1316 |  | 0
46 | K | 274351216.S | Debnenie stien základových pásov, odstránenie-dielce | m2 | 1316 |  | 0
47 | K | 274361821.S | Výstuž základových pásov z ocele B500 (10505) | t | 6.5 |  | 0
48 | K | 285380100.P | Zhotovenie vrstvy z protieróznej georohože na svahu | m2 | 3091 |  | 0
49 | M | 693810000100.P | Protierózna georohož | m2 | 3152.82 |  | 0
50 | K | 289971723.S | Drenážne geosyntetiká pre odvodnenie a stabilizáciu podkladu, geokompozit jednostranne laminovaný geotextíliou, sklon nad 1:2,5 do 1:1 | m2 | 1087 |  | 0
| D | 3 | Zvislé a kompletné konštrukcie
51 | K | 311274051.P | Obklad – drevovláknito-betónové tvárnice hrúbky 250 mm - dodávka+montáž | m3 | 1168 |  | 0
52 | K | 327210130.S | Montáž obkladov z drôtokamenných košov z dvojzákrutovej šesťuholníkovej oceľovej siete - pletenej, povrchová ochrana | m3 | 485 |  | 0
53 | M | 313920003600.S | Obklad z drôtokamenných košov - pletené typ siete 6x8, priemer drôtu 2,7 mm, povrchová ochrana PVC | m3 | 494.7 |  | 0
54 | K | 311321511.S | Betón nadzákladových múrov, železový (bez výstuže) tr. C 30/37 | m3 | 374 |  | 0
55 | K | 311351101.S | Debnenie nadzákladových múrov jednostranné, zhotovenie-dielce | m2 | 1500 |  | 0
56 | K | 311351102.S | Debnenie nadzákladových múrov jednostranné, odstránenie-dielce | m2 | 1500 |  | 0
57 | K | 311361821.S | Výstuž nadzákladových múrov B500 (10505) | t | 44.88 |  | 0
58 | K | 317321018.S | Rímsy múrov a valov z betónu železového tr. C 30/37 | m3 | 916 |  | 0
59 | K | 317353111.S | Debnenie ríms múrov a valov akéhokoľvek tvaru, priamych, zaoblených alebo zakrivených-zhotovenie | m2 | 1527 |  | 0
60 | K | 317353112.S | Debnenie ríms múrov a valov akéhokoľvek tvaru, priamych, zaoblených alebo zakrivených-odstránenie | m2 | 1527 |  | 0
61 | K | 317361016.S | Výstuž ríms murív a valov z ocele B500 (10505) | t | 146.56 |  | 0
62 | K | 457311125.P | Vyrovnávací betón zvislý C 16/20 vrátane úpravy povrchu | m3 | 70 |  | 0
63 | K | 348171211.P | Osadzovanie a dodávka zábradlia oceľového na múroch a valoch, vrátane spojenia dielcov, hmotnosti do 100 kg/m, vrátane povrchovej úpravy | m | 796 |  | 0
| D | 5 | Komunikácie
64 | K | 596811343.S | Kladenie betónovej dlažby s vyplnením škár do lôžka z cementovej malty, veľ. do 0,25 m2 plochy nad 300 m2 | m2 | 187 |  | 0
65 | M | 592460019800.S | Dlažba betónová, systémová, hrúbky 100 mm, rozmerov 100x200, 200x200, 300x200, 300x100 mm | m2 | 196.35 |  | 0
66 | K | 596912214.S | Kladenie betónovej dlažby z vegetačných tvárnic hr. 80 mm, do lôžka z kameniva ťaženého, veľkosti do 0,25 m2, plochy nad 300 m2 | m2 | 1592 |  | 0
67 | M | 592460020100.S | Dlažba betónová zatrávňovacia, rozmer 400x400x80 mm, prírodná | m2 | 1607.92 |  | 0
| D | 8 | Rúrové vedenie
68 | K | 871265500.S | Potrubie kanalizačné DN 100 | m | 267 |  | 0
69 | K | 89593111.SP | Vpusť prefabrikovaný s armatúrnou úpravou | ks | 11 |  | 0
| D | 9 | Ostatné konštrukcie a práce-búranie
70 | K | 935112311.S | Osadenie priekop. žľabu z betón. priekopových tvárnic šírky 800- 1200 mm do betónu C 12/15 | m | 1923 |  | 0
71 | M | 592270000400.P | Tvárnica priekopová TBM 53-30 | ks | 6410 |  | 0
72 | K | 931991116.P1 | Dopracovanie PD podľa predpisu ŽSR TS 15 | sada | 1 |  | 0
73 | K | 931991116.P2 | Konštrukčné opatrenia podľa predpisu ŽSR TS 15 (prevarenie a vývody z výstuže) | sada | 1 |  | 0
74 | K | 931991116.P3 | Meranie priebehu bludných prúdov - počas realizácie stavby | sada | 1 |  | 0
75 | K | 931991116.P4 | Meranie priebehu bludných prúdov - po ukončení realizácie stavby | sada | 1 |  | 0
| D | 99 | Presun hmôt HSV
76 | K | 998241011.S | Presun hmôt pre železničný spodok (824-1) akéhokoľvek rozsahu, so sklonom trate do 8 promile | t | 30628.332 |  | 0
| D | PSV | Práce a dodávky PSV
| D | 711 | Izolácie proti vode a vlhkosti
77 | K | 711112001.S | Zhotovenie izolácie proti zemnej vlhkosti zvislá penetračným náterom za studena | m2 | 602 |  | 0
78 | M | 246170000900.S | Lak asfaltový penetračný | t | 0.211 |  | 0
79 | K | 711112002.S | Zhotovenie izolácie proti zemnej vlhkosti zvislá asfaltovým lakom za studena | m2 | 1204 |  | 0
80 | M | 246170001000.S | Lak asfaltový opravný | t | 1.023 |  | 0
81 | K | 998711101.S | Presun hmôt pre izoláciu proti vode v objektoch výšky do 6 m | t | 1.234 |  | 0
| D | 767 | Konštrukcie doplnkové kovové
82 | K | 767911130.P1 | Montáž a dodávka oploteniam (pletivo, stĺpiky, vzpery, ...) | m | 309.5 |  | 0
83 | K | 998767101.S | Presun hmôt pre kovové stavebné doplnkové konštrukcie v objektoch výšky do 6 m | t | 3.095 |  | 0
Celkom | [6 empty] | 0

## SO 06-33-18
VÝKAZ VÝMER
Stavba: | [8 empty] | *späť na Rek. obj.
Modernizácia železničnej trate Žilina – Košice, úsek trate Poprad Tatry (mimo) – Krompachy. Časť: A.2 Vydrník (mimo) – Markušovce (mimo)
UČS 06 traťový úsek Spišská Nová Ves – VÝH SPIŠSKÉ TOMÁŠOVCE
Objekt:
SO 06-33-18 Zakladanie násypu v žkm 176,700-176,800
PČ | Typ | Kód | Popis | MJ | Množstvo | Jednotková cena [EUR] | Cena celkom [EUR] | Špecifikácia (materiál/technológia)
| D | HSV | Práce a dodávky HSV
| D | 1 | Zemné práce
1 | K | 122101102.S | Odkopávka a prekopávka nezapažená v hornine 1 a 2, nad 100 do 1000 m3 | m3 | 161.3 |  | 0
2 | K | 162501132.S | Vodorovné premiestnenie výkopku po nespevnenej ceste z horniny tr.1-4, nad 100 do 1000 m3 na vzdialenosť do 3000 m | m3 | 738.6 |  | 0
3 | K | 162501133.S | Vodorovné premiestnenie výkopku po nespevnenej ceste z horniny tr.1-4, nad 100 do 1000 m3, príplatok k cene za každých ďalšich a začatých 1000 m | m3 | 19942.2 |  | 0
5 | K | 167101102.S | Nakladanie neuľahnutého výkopku z hornín tr.1-4 nad 100 do 1000 m3 | m3 | 577.3 |  | 0
| K | 171209002.S | Poplatok za skládku - zemina a kamenivo (17 05) ostatné | t | 1514.13 |  | 0
6 | K | 171101103.S | Uloženie sypaniny do násypu súdržnej horniny s mierou zhutnenia nad 96 do 100 % podľa Proctor-Standard | m3 | 789 |  | 0
7 | M | 58341000440.SP | Plošný dren zo štrkodrvy | t | 1420.2 |  | 0
| D | 2 | Zakladanie
8 | K | 211971122.S | Zhotov. oplášt. výplne z geotext. v ryhe alebo v záreze pri rozvinutej šírke opláštenia nad 2, 5 m | m2 | 1605 |  | 0
9 | M | 69311000471.Sp2 | Geotextília,separačná geotextília T>10/10 kN/m | m2 | 818.55 |  | 0
10 | M | 69311000471.Sp1 | Geotextília,separačná netkaná geotextília T>20/20 kN/m | m2 | 818.55 |  | 0
11 | K | 22452111.SP | Výplň pilót z kameniva hrubého drveného frakcie 16 - 125 mm | m3 | 577.3 |  | 0
12 | K | 264221512.S | Vrty pre pilóty zapažené zvislé, priemeru nad 650 do 850 mm, v hĺbke od 0 do 10 m v hornine II | m | 1500 |  | 0
13 | K | 28997144.Sp | Geomreža pre stabilizáciu podkladu, výstužná viacosá monolitická | m2 | 1605 |  | 0
| D | 99 | Presun hmôt HSV
14 | K | 998241011.S | Presun hmôt pre železničný spodok (824-1) akéhokoľvek rozsahu, so sklonom trate do 8 promile | t | 2475.414 |  | 0
Celkom | [6 empty] | 0

## SO 06-33-19
VÝKAZ VÝMER
Stavba: | [8 empty] | *späť na Rek. obj.
Modernizácia železničnej trate Žilina – Košice, úsek trate Poprad Tatry (mimo) – Krompachy. Časť: A.2 Vydrník (mimo) – Markušovce (mimo)
UČS 06 traťový úsek Spišská Nová Ves – VÝH SPIŠSKÉ TOMÁŠOVCE
Objekt:
SO 06-33-19 Obojstranný zárez v žkm 177,300-177,950
PČ | Typ | Kód | Popis | MJ | Množstvo | Jednotková cena [EUR] | Cena celkom [EUR] | Špecifikácia (materiál/technológia)
| D | HSV | Práce a dodávky HSV
| D | 1 | Zemné práce
1 | K | 121101113.S | Odstránenie ornice s premiestn. na hromady, so zložením na vzdialenosť do 100 m a do 10000 m3 | m3 | 2480 |  | 0
2 | K | 162501142.S | Vodorovné premiestnenie výkopku po spevnenej ceste z horniny tr.1-4, nad 1000 do 10000 m3 na vzdialenosť do 3000 m | m3 | 2480 |  | 0
3 | K | 171201203.S | Uloženie sypaniny na skládky nad 1000 do 10000 m3 | m3 | 2480 |  | 0
4 | K | 131201104.S | Výkop nezapaženej jamy v hornine 3, nad 10000 m3 | m3 | 15234 |  | 0
5 | K | 131201109.S | Hĺbenie nezapažených jám a zárezov. Príplatok za lepivosť horniny 3 | m3 | 4570.2 |  | 0
6 | K | 131401104.S | Výkop nezapaženej jamy v hornine 5, nad 10000 m3 | m3 | 41380 |  | 0
7 | K | 131501104.S | Výkop nezapaženej jamy v hornine 6, nad 10000 m3 | m3 | 13793 |  | 0
8 | K | 162501172.S | Vodorovné premiestnenie výkopku po spevnenej ceste z horniny tr.1-4, nad 10000 m3 na vzdialenosť do 3000 m | m3 | 15234 |  | 0
9 | K | 162501272.S | Vodorovné premiestnenie výkopku po spevnenej ceste z horniny tr.5-7, nad 10000 m3 na vzdialenosť do 3000 m | m3 | 55173 |  | 0
| K | 162501273.S | Vodorovné premiestnenie výkopku po spevnenej ceste z horniny tr.5-7, nad 10000 m3, príplatok k cene za každých ďalšich a začatých 1000 m | m3 | 331038 |  | 0
10 | K | 171201204.S | Uloženie sypaniny na skládky nad 10000 m3 | m3 | 55173 |  | 0
| K | 979093512.SP | Drvenie betónu alebo kameniva na dočasnej recyklačnej základni | t | 140691.1 |  | 0
| K | 979093512.SP1 | Triedenie betónu alebo kameniva na dočasnej recyklačnej základni | t | 140691.1 |  | 0
11 | K | 162501173.S | Vodorovné premiestnenie výkopku po spevnenej ceste z horniny tr.1-4, nad 10000 m3, príplatok k cene za každých ďalšich a začatých 1000 m | m3 | 411318 |  | 0
12 | K | 171209002.S | Poplatok za skládku - zemina a kamenivo (17 05) ostatné | t | 28792.26 |  | 0
13 | K | 167102102.S | Nakladanie neuľahnutého výkopku z hornín tr.1-4 nad 1000 do 10000 m3 | m3 | 1272 |  | 0
14 | K | 162501142.S | Vodorovné premiestnenie výkopku po spevnenej ceste z horniny tr.1-4, nad 1000 do 10000 m3 na vzdialenosť do 3000 m | m3 | 1272 |  | 0
15 | K | 174101003.S | Zásyp sypaninou so zhutnením jám, šachiet, rýh, zárezov alebo okolo objektov nad 1000 do 10000 m3 | m3 | 1272 |  | 0
| P |  | Poznámka k položke: - zásyp vyzískanou zeminou
16 | K | 167101102.S | Nakladanie neuľahnutého výkopku z hornín tr.1-4 nad 100 do 1000 m3 | m3 | 499.2 |  | 0
17 | K | 162501122.S | Vodorovné premiestnenie výkopku po spevnenej ceste z horniny tr.1-4, nad 100 do 1000 m3 na vzdialenosť do 3000 m | m3 | 499.2 |  | 0
18 | K | 182301132.S | Rozprestretie ornice na svahu so sklonom nad 1:5, plocha nad 500 m2, hr.nad 100 do 150 mm | m2 | 3328 |  | 0
19 | K | 183405211.S | Výsev trávniku hydroosevom na ornicu | m2 | 3328 |  | 0
20 | M | 005720001300.S | Osivá tráv - trávové semeno | kg | 102.835 |  | 0
| D | 2 | Zakladanie
21 | K | 212756211.S | Montáž trativodu z drenážnych rúr PVC tunelového tvaru, bez lôžka, SN 8, DN 100 - zárubná drenáž | m | 1795 |  | 0
22 | M | 286130039600.Sp | Rúra drenážna ø 100 | m | 1795 |  | 0
23 | K | 211971110.S | Zhotovenie opláštenia výplne z geotextílie, v ryhe alebo v záreze so stenami šikmými o skl. do 1:2,5 | m2 | 1795 |  | 0
24 | M | 693110002000.S | Geotextília polypropylénová netkaná 200 g/m2 | m2 | 1830.9 |  | 0
25 | K | 216341112.P | Striekaný betón tr. C 25/30 plôch stien z cementu troskoport. priem. hr. nad 50 do 100 mm | m2 | 5760 |  | 0
26 | K | 216341119.P | Príplatok k cene striekaného betónu tr. C 25/30, za každých ďalších i začatých 50 mm hr. nad 100 mm plôch stien z cementu troskoport. | m2 | 11520 |  | 0
27 | K | 289362312.S | Výstuž torkret. plášťa priečna a pozdľžna z ocele B500 (10505) stien L 8-10mm | t | 174.843 |  | 0
28 | K | 262303372.S | Vrty pre injektáž zvislé povrchové, D nad 93 do 156 mm, v hĺbke 0 - 25 m, v hornine III | m | 31040.5 |  | 0
29 | K | 262308322.S | Príplatok za vrty pre injektovanie šikmé povrchové, D 93-156mm, úklon 48-90 st., hĺbky do 25m, v hornine III | m | 31040.5 |  | 0
30 | K | 281602211.P1 | Injektovanie povrchové s dvojitým obturátorom mikropilót alebo kotiev tlakom do 0, 6 MPa (m), vrátane zálievky | m | 26216.5 |  | 0
31 | K | 282602212.P2 | Injektovanie povrchové s dvojitým obturátorom mikropilót alebo kotiev tlakom nad 0, 6 do 2,0 MPa (m), vrátane zálievky | m | 4824 |  | 0
32 | K | 285377112.S | Stužujúce ťahadlá z ocele priemeru nad 20 do 28 mm | m | 13254 |  | 0
33 | K | 285377113.S | Stužujúce ťahadlá z ocele priemeru nad 28 do 32 mm | m | 12962.5 |  | 0
34 | K | 285375112.S | Kotvy lanové z popúšťaných pramencov alebo drôtov, ich dodanie a osadenie pre nosnosť 0,16-0,31 MN | m | 4824 |  | 0
35 | K | 285376112.S | Napnutie lanovej kotvy pri únosnosti kotvy nad 0, 16 do 0,31 MN | ks | 201 |  | 0
36 | K | 269011322.S | Vrty (odvodňovcie, pre geotechnický monitoring) nepažené podzemné priemeru cez 93mm do 156mm dĺžky nad 4m | m | 360 |  | 0
37 | K | 269011324.S | Vrty (odvodňovcie, pre geotechnický monitoring) nepažené podzemné priemeru cez 93mm do 156mm dĺžky nad 20m | m | 3000 |  | 0
38 | M | 146510000700.P | Rúrka oceľová D 108 mm pažnicová perforovaná | m | 3360 |  | 0
39 | K | 269011223.P2 | Vrty (odvodňovcie, pre geotechnický monitoring) pažené podzemné priemeru cez 56mm do 93mm, dĺžky nad 10 m - inklinometre | m | 78 |  | 0
| P |  | Poznámka k položke: - Inklino deformatické merania – dĺžky 24 m, 18 m, 17 m, 19 m
40 | K | 273313611.S | Betón základových dosiek, prostý tr. C 16/20 | m3 | 110 |  | 0
41 | K | 274321411.S | Betón základových pásov, železový (bez výstuže), tr. C 25/30 | m3 | 252 |  | 0
42 | K | 274351215.S | Debnenie stien základových pásov, zhotovenie-dielce | m2 | 510 |  | 0
43 | K | 274351216.S | Debnenie stien základových pásov, odstránenie-dielce | m2 | 510 |  | 0
44 | K | 274361821.S | Výstuž základových pásov z ocele B500 (10505) | t | 6.3 |  | 0
45 | K | 285380100.P | Zhotovenie vrstvy z protieróznej georohože na svahu | m2 | 3328 |  | 0
46 | M | 693810000100.P | Protierózna georohož | m2 | 3394.56 |  | 0
47 | K | 289971723.S | Drenážne geosyntetiká pre odvodnenie a stabilizáciu podkladu, geokompozit jednostranne laminovaný geotextíliou, sklon nad 1:2,5 do 1:1 | m2 | 5756 |  | 0
| D | 3 | Zvislé a kompletné konštrukcie
48 | K | 327210130.S | Montáž obkladov z drôtokamenných košov z dvojzákrutovej šesťuholníkovej oceľovej siete - pletenej, povrchová ochrana | m3 | 2217 |  | 0
49 | M | 313920003600.S | Obklad z drôtokamenných košov - pletené typ siete 6x8, priemer drôtu 2,7 mm, povrchová ochrana PVC | m3 | 2261.34 |  | 0
50 | K | 311321511.S | Betón nadzákladových múrov, železový (bez výstuže) tr. C 30/37 | m3 | 784 |  | 0
51 | K | 311351101.S | Debnenie nadzákladových múrov jednostranné, zhotovenie-dielce | m2 | 1600 |  | 0
52 | K | 311351102.S | Debnenie nadzákladových múrov jednostranné, odstránenie-dielce | m2 | 1600 |  | 0
53 | K | 311361821.S | Výstuž nadzákladových múrov B500 (10505) | t | 94.08 |  | 0
54 | K | 327323127.P | Múry a valy z betónu železového tr. C 25/30, vrátane debnenia a oddebnenia, vrátane výstuže | m3 | 6112 |  | 0
55 | K | 457311125.P | Vyrovnávací betón zvislý C 16/20 vrátane úpravy povrchu | m3 | 288 |  | 0
56 | K | 348171211.P | Osadzovanie a dodávka zábradlia oceľového na múroch a valoch, vrátane spojenia dielcov, hmotnosti do 100 kg/m, vrátane povrchovej úpravy | m | 795.5 |  | 0
| D | 5 | Komunikácie
57 | K | 596811343.S | Kladenie betónovej dlažby s vyplnením škár do lôžka z cementovej malty, veľ. do 0,25 m2 plochy nad 300 m2 | m2 | 1337 |  | 0
58 | M | 592460019800.S | Dlažba betónová, systémová, hrúbky 100 mm, rozmerov 100x200, 200x200, 300x200, 300x100 mm | m2 | 1403.85 |  | 0
59 | K | 596912214.S | Kladenie betónovej dlažby z vegetačných tvárnic hr. 80 mm, do lôžka z kameniva ťaženého, veľkosti do 0,25 m2, plochy nad 300 m2 | m2 | 1591 |  | 0
60 | M | 592460020100.S | Dlažba betónová zatrávňovacia, rozmer 400x400x80 mm, prírodná | m2 | 1606.91 |  | 0
| D | 9 | Ostatné konštrukcie a práce-búranie
61 | K | 935112311.S | Osadenie priekop. žľabu z betón. priekopových tvárnic šírky 800- 1200 mm do betónu C 12/15 | m | 2625 |  | 0
62 | M | 592270000400.P | Tvárnica priekopová TBM 53-30 | ks | 8750 |  | 0
63 | K | 931991116.P1 | Dopracovanie PD podľa predpisu ŽSR TS 15 | sada | 1 |  | 0
64 | K | 931991116.P2 | Konštrukčné opatrenia podľa predpisu ŽSR TS 15 (prevarenie a vývody z výstuže) | sada | 1 |  | 0
65 | K | 931991116.P3 | Meranie priebehu bludných prúdov - počas realizácie stavby | sada | 1 |  | 0
66 | K | 931991116.P4 | Meranie priebehu bludných prúdov - po ukončení realizácie stavby | sada | 1 |  | 0
| D | 99 | Presun hmôt HSV
67 | K | 998241011.S | Presun hmôt pre železničný spodok (824-1) akéhokoľvek rozsahu, so sklonom trate do 8 promile | t | 31048.049 |  | 0
| D | PSV | Práce a dodávky PSV
| D | 711 | Izolácie proti vode a vlhkosti
68 | K | 711112001.S | Zhotovenie izolácie proti zemnej vlhkosti zvislá penetračným náterom za studena | m2 | 2287 |  | 0
69 | M | 246170000900.S | Lak asfaltový penetračný | t | 0.8 |  | 0
70 | K | 711112002.S | Zhotovenie izolácie proti zemnej vlhkosti zvislá asfaltovým lakom za studena | m2 | 4574 |  | 0
71 | M | 246170001000.S | Lak asfaltový opravný | t | 3.888 |  | 0
72 | K | 998711101.S | Presun hmôt pre izoláciu proti vode v objektoch výšky do 6 m | t | 4.688 |  | 0
| D | 767 | Konštrukcie doplnkové kovové
73 | K | 767911130.P1 | Montáž a dodávka oploteniam (pletivo, stĺpiky, vzpery, ...) | m | 999 |  | 0
74 | K | 998767101.S | Presun hmôt pre kovové stavebné doplnkové konštrukcie v objektoch výšky do 6 m | t | 9.99 |  | 0
Celkom | [6 empty] | 0

## SO 06-33-20
VÝKAZ VÝMER
Stavba: | [8 empty] | *späť na Rek. obj.
Modernizácia železničnej trate Žilina – Košice, úsek trate Poprad Tatry (mimo) – Krompachy. Časť: A.2 Vydrník (mimo) – Markušovce (mimo)
UČS 06 traťový úsek Spišská Nová Ves – VÝH SPIŠSKÉ TOMÁŠOVCE
Objekt:
SO 06-33-20 Zbúranie železničného mosta v km 176,875
PČ | Typ | Kód | Popis | MJ | Množstvo | Jednotková cena [EUR] | Cena celkom [EUR] | Špecifikácia (materiál/technológia)
| D | HSV | Práce a dodávky HSV
| D | 1 | Zemné práce
1 | K | 111101101.S | Odstránenie travín a tŕstia s príp. premiestnením a uložením na hromady do 50 m, pri celkovej ploche do 1000m2 | m2 | 33.6 |  | 0
2 | K | 131201101.S | Výkop nezapaženej jamy v hornine 3, do 100 m3 | m3 | 84.5 |  | 0
3 | K | 131201109.S | Hĺbenie nezapažených jám a zárezov. Príplatok za lepivosť horniny 3 | m3 | 25.35 |  | 0
4 | K | 171101104.S | Uloženie sypaniny do násypu súdržnej horniny s mierou zhutnenia nad 100 do 102 % podľa Proctor-Standard | m3 | 315.77 |  | 0
5 | M | 103640000200.S | Zemina pre terénne úpravy - zásypová | t | 596.805 |  | 0
6 | K | 162501102.S | Vodorovné premiestnenie výkopku po spevnenej ceste z horniny tr.1-4, do 100 m3 na vzdialenosť do 3000 m | m3 | 84.5 |  | 0
7 | K | 162501105.S | Vodorovné premiestnenie výkopku po spevnenej ceste z horniny tr.1-4, do 100 m3, príplatok k cene za každých ďalšich a začatých 1000 m | m3 | 2281.5 |  | 0
8 | K | 171209002.S | Poplatok za skládku - zemina a kamenivo (17 05) ostatné | t | 169 |  | 0
9 | K | 181301102.S | Rozprestretie ornice v rovine, plocha do 500 m2, hr.do 150 mm | m2 | 184.8 |  | 0
10 | M | 103640000100.S | Zemina pre terénne úpravy - ornica | t | 52.391 |  | 0
11 | K | 183405211.S | Výsev trávniku hydroosevom na ornicu | m2 | 184.8 |  | 0
12 | M | 005720001300.S | Osivá tráv - trávové semeno | kg | 5.71 |  | 0
| D | 9 | Ostatné konštrukcie a práce-búranie
13 | K | 961021112.S | Búranie mostných základov, muriva a pilierov alebo nosných konštrukcií z kameňa -2,49000t | m3 | 58.41 |  | 0
14 | K | 961051111.S | Búranie mostných základov, muriva a pilierov alebo nosných konštrukcií zo železobetónu, -2,40000t | m3 | 379.41 |  | 0
15 | K | 966075141.S | Odstránenie konštrukcií na mostoch kamenných alebo betónových kovového zábradlia v celku, -0,01800t | m | 31.02 |  | 0
16 | K | 979087112.S | Nakladanie na dopravný prostriedok pre vodorovnú dopravu sutiny | t | 1056.583 |  | 0
17 | K | 979082113.S | Vodorovná doprava sutiny, so zložením a hrubým urovnaním, na vzdialenosť do 1000 m | t | 1056.583 |  | 0
18 | K | 979082119.S | Príplatok k cene za každých ďalších i začatých 1000 m nad 1000 m pre vodorovnú dopravu sutiny | t | 30640.907 |  | 0
19 | K | 979089012.S | Poplatok za skládku - betón, tehly, dlaždice (17 01) ostatné | t | 1056.025 |  | 0
| D | 99 | Presun hmôt HSV
20 | K | 998212111.S | Presun hmôt pre mosty murované, monolitické,betónové,kovové,výšky mosta do 20 m | t | 649.978 |  | 0
Celkom | [6 empty] | 0

## SO 06-33-21
VÝKAZ VÝMER
Stavba: | [8 empty] | *späť na Rek. obj.
Modernizácia železničnej trate Žilina – Košice, úsek trate Poprad Tatry (mimo) – Krompachy. Časť: A.2 Vydrník (mimo) – Markušovce (mimo)
UČS 06 traťový úsek Spišská Nová Ves – VÝH SPIŠSKÉ TOMÁŠOVCE
Objekt:
SO 06-33-21 Zbúranie železničného mosta v km 177,795
PČ | Typ | Kód | Popis | MJ | Množstvo | Jednotková cena [EUR] | Cena celkom [EUR] | Špecifikácia (materiál/technológia)
| D | HSV | Práce a dodávky HSV
| D | 1 | Zemné práce
1 | K | 111101101.S | Odstránenie travín a tŕstia s príp. premiestnením a uložením na hromady do 50 m, pri celkovej ploche do 1000m2 | m2 | 50 |  | 0
2 | K | 171101104.S | Uloženie sypaniny do násypu súdržnej horniny s mierou zhutnenia nad 100 do 102 % podľa Proctor-Standard | m3 | 93.6 |  | 0
3 | M | 103640000200.S | Zemina pre terénne úpravy - zásypová | t | 176.904 |  | 0
4 | K | 181301102.S | Rozprestretie ornice v rovine, plocha do 500 m2, hr.do 150 mm | m2 | 48 |  | 0
5 | M | 103640000100.S | Zemina pre terénne úpravy - ornica | t | 13.608 |  | 0
6 | K | 183405211.S | Výsev trávniku hydroosevom na ornicu | m2 | 48 |  | 0
7 | M | 005720001300.S | Osivá tráv - trávové semeno | kg | 1.483 |  | 0
| D | 2 | Zakladanie
8 | K | 216341112.P | Striekaný betón tr. C 8/10 plôch stien z cementu troskoport. priem. hr. nad 50 do 100 mm | m2 | 210 |  | 0
| D | 4 | Vodorovné konštrukcie
9 | K | 451315113.P | Podkladová alebo výplňová vrstva z betónu tr. C 8/10, vrátane debnenia a oddebnenia | m3 | 295 |  | 0
| D | 9 | Ostatné konštrukcie a práce-búranie
10 | K | 961021112.S | Búranie mostných základov, muriva a pilierov alebo nosných konštrukcií z kameňa -2,49000t | m3 | 66.82 |  | 0
11 | K | 961041211.S | Búranie mostných základov, muriva a pilierov alebo nosných konštrukcií z prost.,betónu, -2,20000t | m3 | 226.04 |  | 0
12 | K | 961051111.S | Búranie mostných základov, muriva a pilierov alebo nosných konštrukcií zo železobetónu, -2,40000t | m3 | 5.3 |  | 0
13 | K | 979087112.S | Nakladanie na dopravný prostriedok pre vodorovnú dopravu sutiny | t | 676.39 |  | 0
14 | K | 979082113.S | Vodorovná doprava sutiny, so zložením a hrubým urovnaním, na vzdialenosť do 1000 m | t | 676.39 |  | 0
15 | K | 979082119.S | Príplatok k cene za každých ďalších i začatých 1000 m nad 1000 m pre vodorovnú dopravu sutiny | t | 19615.31 |  | 0
16 | K | 979089012.S | Poplatok za skládku - betón, tehly, dlaždice (17 01) ostatné | t | 676.39 |  | 0
| D | 99 | Presun hmôt HSV
17 | K | 998212111.S | Presun hmôt pre mosty murované, monolitické,betónové,kovové,výšky mosta do 20 m | t | 954.059 |  | 0
Celkom | [6 empty] | 0

## SO 06-33-22
VÝKAZ VÝMER
Stavba: | [8 empty] | *späť na Rek. obj.
Modernizácia železničnej trate Žilina – Košice, úsek trate Poprad Tatry (mimo) – Krompachy. Časť: A.2 Vydrník (mimo) – Markušovce (mimo)
UČS 06 traťový úsek Spišská Nová Ves – VÝH SPIŠSKÉ TOMÁŠOVCE
Objekt:
SO 06-33-22 Zbúranie železničného mosta v km 177,879
PČ | Typ | Kód | Popis | MJ | Množstvo | Jednotková cena [EUR] | Cena celkom [EUR] | Špecifikácia (materiál/technológia)
| D | HSV | Práce a dodávky HSV
| D | 1 | Zemné práce
1 | K | 111101101.S | Odstránenie travín a tŕstia s príp. premiestnením a uložením na hromady do 50 m, pri celkovej ploche do 1000m2 | m2 | 42 |  | 0
2 | K | 131201101.S | Výkop nezapaženej jamy v hornine 3, do 100 m3 | m3 | 84.5 |  | 0
3 | K | 131201109.S | Hĺbenie nezapažených jám a zárezov. Príplatok za lepivosť horniny 3 | m3 | 25.35 |  | 0
4 | K | 171101104.S | Uloženie sypaniny do násypu súdržnej horniny s mierou zhutnenia nad 100 do 102 % podľa Proctor-Standard | m3 | 238.84 |  | 0
5 | M | 103640000200.S | Zemina pre terénne úpravy - zásypová | t | 451.407 |  | 0
6 | K | 162501102.S | Vodorovné premiestnenie výkopku po spevnenej ceste z horniny tr.1-4, do 100 m3 na vzdialenosť do 3000 m | m3 | 84.5 |  | 0
7 | K | 162501105.S | Vodorovné premiestnenie výkopku po spevnenej ceste z horniny tr.1-4, do 100 m3, príplatok k cene za každých ďalšich a začatých 1000 m | m3 | 2281.5 |  | 0
8 | K | 171209002.S | Poplatok za skládku - zemina a kamenivo (17 05) ostatné | t | 169 |  | 0
9 | K | 181301102.S | Rozprestretie ornice v rovine, plocha do 500 m2, hr.do 150 mm | m2 | 241.56 |  | 0
10 | M | 103640000100.S | Zemina pre terénne úpravy - ornica | t | 68.483 |  | 0
11 | K | 183405211.S | Výsev trávniku hydroosevom na ornicu | m2 | 241.56 |  | 0
12 | M | 005720001300.S | Osivá tráv - trávové semeno | kg | 7.464 |  | 0
| D | 9 | Ostatné konštrukcie a práce-búranie
13 | K | 961021112.S | Búranie mostných základov, muriva a pilierov alebo nosných konštrukcií z kameňa -2,49000t | m3 | 35.79 |  | 0
14 | K | 961051111.S | Búranie mostných základov, muriva a pilierov alebo nosných konštrukcií zo železobetónu, -2,40000t | m3 | 217.67 |  | 0
15 | K | 966075141.S | Odstránenie konštrukcií na mostoch kamenných alebo betónových kovového zábradlia v celku, -0,01800t | m | 23.38 |  | 0
16 | K | 979087112.S | Nakladanie na dopravný prostriedok pre vodorovnú dopravu sutiny | t | 611.946 |  | 0
17 | K | 979082113.S | Vodorovná doprava sutiny, so zložením a hrubým urovnaním, na vzdialenosť do 1000 m | t | 611.946 |  | 0
18 | K | 979082119.S | Príplatok k cene za každých ďalších i začatých 1000 m nad 1000 m pre vodorovnú dopravu sutiny | t | 17746.434 |  | 0
19 | K | 979089012.S | Poplatok za skládku - betón, tehly, dlaždice (17 01) ostatné | t | 611.525 |  | 0
| D | 99 | Presun hmôt HSV
20 | K | 998212111.S | Presun hmôt pre mosty murované, monolitické,betónové,kovové,výšky mosta do 20 m | t | 520.43 |  | 0
Celkom | [6 empty] | 0

## SO 06-34-01.01
VÝKAZ VÝMER
Stavba: | [8 empty] | *späť na Rek. obj.
Modernizácia železničnej trate Žilina – Košice, úsek trate Poprad Tatry (mimo) – Krompachy. Časť: A.2 Vydrník (mimo) – Markušovce (mimo)
UČS 06 traťový úsek Spišská Nová Ves – VÝH SPIŠSKÉ TOMÁŠOVCE
Objekt:
SO 06-34-01.01 ZAST SMIŽANY, prístrešky pre cestujúcich ŽSR, Časť: Stavebná časť
PČ | Typ | Kód | Popis | MJ | Množstvo | Jednotková cena [EUR] | Cena celkom [EUR] | Špecifikácia (materiál/technológia)
| D | HSV | Práce a dodávky HSV
| D | 2 | Zakladanie
1 | K | 271573001.S | Násyp pod základové konštrukcie so zhutnením zo štrkopiesku fr.0-32 mm | m3 | 4 |  | 0
2 | K | 275313811.S | Betón základových pätiek, prostý tr. C 30/37 | m3 | 26.37 |  | 0
3 | K | 275351215.S | Debnenie stien základových pätiek, zhotovenie-dielce | m2 | 30.42 |  | 0
4 | K | 275351216.S | Debnenie stien základovýcb pätiek, odstránenie-dielce | m2 | 30.42 |  | 0
| D | 3 | Zvislé a kompletné konštrukcie
5 | K | 31910251.SP | Absorbér z recyklovaného pryžového granulátu lepený na hliníkové voštinové dosky | m2 | 78 |  | 0
| D | 9 | Ostatné konštrukcie a práce-búranie
6 | K | 936104212.S | Osadenie odpadkového koša kotevnými skrutkami na pevný podklad | ks | 4 |  | 0
7 | M | 55356000360.SP | Kôš odpadkový | ks | 4 |  | 0
8 | K | 93612412.SP | Osadenie integrovanej lavičky | ks | 5 |  | 0
9 | M | 55356000210.SP | Integrovaná lavička | ks | 5 |  | 0
10 | K | 93694113.SP | Osadenie informačnej tabule | ks | 4 |  | 0
11 | M | 55356001230.SP | Informačná tabuľa | ks | 4 |  | 0
| D | 99 | Presun hmôt HSV
12 | K | 998231311.S | Presun hmôt pre sadovnícke a krajinárske úpravy do 5000 m vodorovne bez zvislého presunu | t | 71.114 |  | 0
| D | PSV | Práce a dodávky PSV
| D | 767 | Konštrukcie doplnkové kovové
13 | K | 76711111.SP | Oceľová konštrukcia | kg | 3499 |  | 0
14 | K | 767397101.S | Montáž strešných sendvičových panelov na OK, hrúbky do 80 mm | m2 | 40 |  | 0
15 | M | 55326000160.SP | Panel sendvičový strešný oceľový plášť hr. jadra 40+35 mm | m2 | 40 |  | 0
16 | K | 998767101.S | Presun hmôt pre kovové stavebné doplnkové konštrukcie v objektoch výšky do 6 m | t | 4.013 |  | 0
| D | 787 | Zasklievanie
17 | K | 78711033.SP | Zasklievanie stien sklom kaleným lepeným so sieťotlačou | m2 | 20 |  | 0
18 | K | 998787101.S | Presun hmôt pre zasklievanie v objektoch výšky do 6 m | t | 0.122 |  | 0
Celkom | [6 empty] | 0

## SO 06-34-01.02
VÝKAZ VÝMER
Stavba: | [8 empty] | *späť na Rek. obj.
Modernizácia železničnej trate Žilina – Košice, úsek trate Poprad Tatry (mimo) – Krompachy. Časť: A.2 Vydrník (mimo) – Markušovce (mimo)
UČS 06 traťový úsek Spišská Nová Ves – VÝH SPIŠSKÉ TOMÁŠOVCE
Objekt:
SO 06-34-01.02 ZAST SMIŽANY, prístrešky pre cestujúcich ŽSR, Časť: Elektroinštalácia a beskozvod
PČ | Typ | Kód | Popis | MJ | Množstvo | Jednotková cena [EUR] | Cena celkom [EUR] | Špecifikácia (materiál/technológia)
| D | M | Práce a dodávky M
| D | 21-M | Elektromontáže
1 | K | 21001057P | Rúrka ohybná elektroinštalačná UV stabilná bezhalogenová, D 28 uložená v konštrukcii prśtrešku | m | 25 |  | 0
2 | M | 345710011430.S | Rúrka ohybná s nízkou mechanickou odolnosťou z PA, UV stabilná bezhalogénová samozhášavá, D 28,5 mm | m | 25 |  | 0
3 | K | 21020304P | Montáž a zapojenie stropného LED svietidla stmievatelného 30-40 W | ks | 5 |  | 0
4 | M | 34837000040P | Antivandal svietidlo vonkajšie LED 1x33W, lm, IP=65, 3858lm, IK10 | ks | 5 |  | 0
5 | K | 210220245.S | Svorka FeZn pripojovacia SP | ks | 10 |  | 0
6 | M | 354410004000.S | Svorka FeZn pripájaca označenie SP 1 | ks | 10 |  | 0
7 | K | 210220253.S | Svorka FeZn uzemňovacia SR03 | ks | 9 |  | 0
8 | M | 354410000900.S | Svorka FeZn uzemňovacia označenie SR 03 A | ks | 9 |  | 0
9 | K | 210222021.S | Uzemňovacie vedenie v zemi FeZn vrátane izolácie spojov d 10 mm, pre vonkajšie práce | m | 15 |  | 0
10 | M | 354410054800.S | Drôt bleskozvodový FeZn, d 10 mm | kg | 6.25 |  | 0
| D | HZS | Hodinové zúčtovacie sadzby
11 | K | HZS000113.S | Stavebno montážne práce náročné ucelené - odborné, tvorivé remeselné (Tr. 3) v rozsahu viac ako 8 hodín | hod | 9 |  | 0
12 | K | HZS000114.S | Stavebno montážne práce najnáročnejšie na odbornosť - prehliadky pracoviska a revízie (Tr. 4) v rozsahu viac ako 8 hodín | hod | 9 |  | 0
Celkom | [6 empty] | 0

## SO 06-34-02.01
VÝKAZ VÝMER
Stavba: | [8 empty] | *späť na Rek. obj.
Modernizácia železničnej trate Žilina – Košice, úsek trate Poprad Tatry (mimo) – Krompachy. Časť: A.2 Vydrník (mimo) – Markušovce (mimo)
UČS 06 traťový úsek Spišská Nová Ves – VÝH SPIŠSKÉ TOMÁŠOVCE
Objekt:
SO 06-34-02.01 ZAST SMIŽANY, technologický domček, Časť: Stavebná časť
PČ | Typ | Kód | Popis | MJ | Množstvo | Jednotková cena [EUR] | Cena celkom [EUR] | Špecifikácia (materiál/technológia)
| D | HSV | Práce a dodávky HSV
| D | 1 | Zemné práce
1 | K | 181201102.S | Úprava pláne v násypoch v hornine 1-4 so zhutnením | m2 | 16.8 |  | 0
| D | 2 | Zakladanie
2 | K | 273321411.S | Betón základových dosiek, železový (bez výstuže), tr. C 25/30 | m3 | 3.338 |  | 0
3 | K | 273351217.S | Debnenie stien základových dosiek, zhotovenie-tradičné | m2 | 6.864 |  | 0
4 | K | 273351218.S | Debnenie stien základových dosiek, odstránenie-tradičné | m2 | 6.864 |  | 0
5 | K | 273362021.S | Výstuž základových dosiek zo zvár. sietí KARI | t | 0.22 |  | 0
| D | 3 | Zvislé a kompletné konštrukcie
6 | K | 381181001.S | Montáž univerzálnej mobilnej bunky samostatne stojacej | ks | 1 |  | 0
7 | M | 3481711P | Prefabrikovaná konštrukcia - Technologický domček | kus | 1 |  | 0
| D | 4 | Vodorovné konštrukcie
8 | K | 411121001.S | Montáž tyčového dielca stropného prefabrikovaného zo železobetónu dĺ. do 3800 mm | ks | 20 |  | 0
9 | M | 593430003200.SP | Stropná doska železobetónová, lxšxv 3390x290x150 mm, | ks | 20 |  | 0
| D | 5 | Komunikácie
10 | K | 564861111.S | Podklad zo štrkodrviny s rozprestretím a zhutnením, po zhutnení hr. 200 mm | m2 | 5.3 |  | 0
11 | K | 596911144.P | Kladenie betónovej zámkovej dlažby komunikácií pre peších hr. 60 mm pre peších nad 300 m2 so zriadením lôžka z kameniva hr. 40 mm | m2 | 5.3 |  | 0
12 | M | 592460007700.S | Dlažba betónová škárová, rozmer 200x165x60 mm, prírodná | m2 | 5.3 |  | 0
| D | 6 | Úpravy povrchov, podlahy, osadenie
13 | K | 622401939.S | Príplatok k omietke vonkajších stien, pilierov a podhľadov za styk dvoch farebných odtieňov | m | 18.84 |  | 0
14 | K | 622464222 | Vonkajšia omietka stien tenkovrstvová BAUMIT, silikátová, Baumit SilikatTop, škrabaná, hr. 2 mm | m2 | 52.802 |  | 0
15 | K | 622464310 | Vonkajšia omietka stien mozaiková BAUMIT, Baumit MosaikTop | m2 | 6.704 |  | 0
16 | K | 622466110 | Príprava vonkajšieho podkladu stien BAUMIT, cementový Prednástrek (Baumit Vorspritzer 2 mm), strojné nanášanie | m2 | 59.506 |  | 0
17 | K | 622491403 | Fasádny náter silikátový BAUMIT SilikatColor, dvojnásobný | m2 | 59.506 |  | 0
18 | K | 625250064 | Kontaktný zatepľovací systém hr. 150 mm PCI MultiTherm M - dosky z MW, skrutkovacie kotvy | m2 | 45.459 |  | 0
19 | K | 625254948 | Kontaktný zatepľovací systém hr. 150 mm JUBIZOL pre sokel (EPS-F Strong Premium), skrutkovacie kotvy | m2 | 23.931 |  | 0
20 | K | 631582001.S | Násyp zo štrku z penového skla (sklopenový granulát) | m3 | 3.338 |  | 0
21 | K | 632452111.S | Cementový poter z betonárky, pevnosti v tlaku 20 MPa, hr. 15 mm | m2 | 16.972 |  | 0
22 | K | 642944121.S | Dodatočná montáž oceľovej dverovej zárubne, plochy otvoru do 2,5 m2 | ks | 2 |  | 0
23 | M | 553310007500.S | Zárubňa oceľová oblá šxvxhr 800x1970x100 mm L | ks | 2 |  | 0
| D | 9 | Ostatné konštrukcie a práce-búranie
24 | K | 917862112.S | Osadenie chodník. obrubníka betónového stojatého do lôžka z betónu prosteho tr. C 16/20 s bočnou oporou | m | 13.36 |  | 0
25 | M | 592170001800.S | Obrubník parkový, lxšxv 1000x50x200 mm, prírodný | ks | 14 |  | 0
26 | K | 941941031.S | Montáž lešenia ľahkého pracovného radového s podlahami šírky od 0,80 do 1,00 m, výšky do 10 m | m2 | 56.674 |  | 0
27 | K | 941941831.S | Demontáž lešenia ľahkého pracovného radového s podlahami šírky nad 0,80 do 1,00 m, výšky do 10 m | m2 | 56.674 |  | 0
28 | K | 941955004.S | Lešenie ľahké pracovné pomocné s výškou lešeňovej podlahy nad 2,50 do 3,5 m | m2 | 14.98 |  | 0
29 | K | 952901221.S | Vyčistenie budov priemyselných objektov akejkoľvek výšky | m2 | 14.98 |  | 0
| D | 99 | Presun hmôt HSV
30 | K | 998014011.S | Presun hmôt pre objekty 801-812, zvislá konštr.mont.,obv.plášť iný ako z tehál,jednoposch. | t | 38.942 |  | 0
| D | PSV | Práce a dodávky PSV
| D | 711 | Izolácie proti vode a vlhkosti
31 | K | 711111001.S | Zhotovenie izolácie proti zemnej vlhkosti vodorovná náterom penetračným za studena | m2 | 20.468 |  | 0
32 | M | 246170000900.S | Lak asfaltový penetračný | t | 0.006 |  | 0
33 | K | 711111002.S | Zhotovenie izolácie proti zemnej vlhkosti vodorovná asfaltovým lakom za studena | m2 | 20.468 |  | 0
34 | M | 111610000700 | Asfalt izolačný AOSI 85/25/B2 v bubnoch | t | 0.015 |  | 0
35 | K | 711131101.S | Zhotovenie izolácie proti zemnej vlhkosti vodorovná AIP na sucho | m2 | 20.468 |  | 0
36 | M | 628110000600.S | Pás asfaltový bez krycej vrstvy, vložka strojná lepenka A 500/H | m2 | 23.538 |  | 0
| D | 712 | Izolácie striech, povlakové krytiny
37 | K | 712311101.S | Zhotovenie povlakovej krytiny striech plochých do 10° za studena náterom penetračným | m2 | 24.236 |  | 0
38 | M | 111630002800.S | Penetračný náter na živičnej báze s obsahom rozpoušťadiel | l | 6.059 |  | 0
39 | K | 712311111.S | Zhotovenie povlakovej krytiny striech plochých do 10° za studena asfaltovou suspenziou | m2 | 240.236 |  | 0
40 | M | 111630002200 | Suspenzia asfaltová TH 1 ANTIVIBRAL v bubnoch do 150 kg | t | 0.721 |  | 0
41 | K | 712361704.S | Zhot. povlak. krytiny striech plochých do 10° gumami fóliou polož. do asfalt. podkladu nataven. | m2 | 48.472 |  | 0
42 | M | 283290003700.S | Parotesná zábrana sanačná, plošná hmotnosť 90 g/m2, polyamid s nakašírovanou špeciálnou netkanou textíliou | m2 | 24.236 |  | 0
43 | M | 283290003600 | Separačná fólia FE, šxl 1,3x100 m, na oddelenie poterov, PE, BAUMIT | m2 | 24.236 |  | 0
| P |  | Poznámka k položke: Spotreba: 1.1 bm/m2, Separačná fólia na oddelenie poterov od podkladových vrstiev. Baumit Separačná fólia FE (Umodan ESP) je trojvrstvová ľahko zvárateľná špeciálna fólia. Používa sa ako krycia vrstva na izolačné hmoty alebo ako separačná vrstva pod podlahové a samonivelizačné potery. Používa sa aj ako parozábrana proti stavebnej vlhkosti.
| D | 713 | Izolácie tepelné
44 | K | 713142131.S | Montáž tepelnej izolácie striech plochých do 10° polystyrénom, jednovrstvová prilep. za studena | m2 | 16.972 |  | 0
45 | M | 283750002600.S | Doska XPS 300 hr. 200 mm, zakladanie stavieb, podlahy, obrátené ploché strechy | m2 | 17.311 |  | 0
46 | K | 713531070.SP | Tesnenie prestupov káblov, (ako napr. Roxtec) | ks | 1 |  | 0
| D | 722 | Zdravotechnika - vnútorný vodovod
47 | K | 722250180.S | Montáž hasiaceho prístroja na stenu | ks | 2 |  | 0
48 | M | 449170000800.S | Prenosný hasiaci prístroj snehový CO2 S5Če 5 kg | ks | 2 |  | 0
| D | 764 | Konštrukcie klampiarske
49 | K | 764354038.S | Montáž zberného kotlíka z titánzinkového TiZn plechu, pre rúry s priemerom do 120 mm | ks | 1 |  | 0
50 | M | 553440058900.S | Kotlík zberný titán-zinok pre kruhové potrubie, rozmer 120 mm | ks | 1 |  | 0
51 | K | 764354121.S | Žľaby z titánzinkového TiZn plechu, pododkvapové polkruhové r.š. 200 mm | m | 18.84 |  | 0
52 | K | 764434001.S | Oplechovanie muriva a atík z lesklého titánzinkového TiZn plechu, celoplošným lepením r.š. 250 mm | m | 18.84 |  | 0
53 | K | 764454123.S | Zvodové rúry z titánzinkového TiZn plechu, kruhové priemer 100 mm | m | 3.1 |  | 0
| D | 766 | Konštrukcie stolárske
54 | K | 766641161.S | Montáž dverí plastových, vchodových, 1 m obvodu dverí | m | 11.4 |  | 0
55 | M | 611420000100.SP | Dvere plastové zateplené otvárave 2000x800 mm | ks | 2 |  | 0
| D | 767 | Konštrukcie doplnkové kovové
56 | K | 767122111.S | Montáž stien a priečok s výplňou z drôtenej siete spojených skrutkovaním | m2 | 7.423 |  | 0
57 | K | 767911130.S | Montáž oplotenia strojového pletiva, s výškou nad 1,6 m | m | 2.78 |  | 0
58 | M | 313290002800.S | Pletivo pozinkované pletené štvorhranné, oko 60 mm, drôt d 2 mm, vxl 1,8x25 m, bez napínacieho drôtu | ks | 1 |  | 0
59 | K | 767912130.S | Montáž napínacieho drôtu | m | 8.34 |  | 0
60 | M | 156140002500.S | Drôt napínací pozinkovaný d 3,5 mm, dĺžka 78 m | ks | 1 |  | 0
61 | M | 553510009300.S | Napinák PVC (biely, zelený) pre napínanie pletiva s napínacím drôtom | ks | 9 |  | 0
62 | K | 767916760.S | Osadenie stĺpika pre pletivové panelové ploty s výškou nad 2 m pripevnením zboku múrika | ks | 2 |  | 0
63 | M | 553510030200.S | Stĺpik, výška 2,7 m, poplastovaný na pozinkovanej oceli, pre panelový plotový systém | ks | 2 |  | 0
64 | M | 553510031000.S | Platňa pre stĺpik nasadzovacia na priskrutkovanie 138x126x5 mm - 3 otvory, pre panelový plotový systém | ks | 2 |  | 0
| D | 776 | Podlahy povlakové
65 | K | 776572115.S | Lepenie textilných podláh - kobercov z pásov antistatický systém | m2 | 14.98 |  | 0
66 | M | 284110002500 | Podlaha PVC homogénna antistatická iQ Toro SC, hrúbka 2 mm, trieda záťaže 34/43, 5x 10^4 < R < 10^6 Ohm, TARKETT | m2 | 15.729 |  | 0
| D | 783 | Nátery
67 | K | 783897027 | Antiplagátový Antigraffiti PCS náter, permanentná ochrana povrchu pred chemikáliami | m2 | 59.67 |  | 0
| D | 784 | Maľby
68 | K | 784102271.S | Maľby vápenné dvojnásobné strojne nanášané, základné na jemnozrnný podklad výšky do 3,80 m | m2 | 53.726 |  | 0
69 | K | 784152271 | Maľby z maliarskych zmesí Primalex Polar, strojne nanášané dvojnásobné, základné na jemnozrnný podklad výšky do 3,80 m | m2 | 38.714 |  | 0
Celkom | [6 empty] | 0

## SO 06-34-02.02
VÝKAZ VÝMER
Stavba: | [8 empty] | *späť na Rek. obj.
Modernizácia železničnej trate Žilina – Košice, úsek trate Poprad Tatry (mimo) – Krompachy. Časť: A.2 Vydrník (mimo) – Markušovce (mimo)
UČS 06 traťový úsek Spišská Nová Ves – VÝH SPIŠSKÉ TOMÁŠOVCE
Objekt:
SO 06-34-02.02 ZAST SMIŽANY, technologický domček, Časť: Elektroinštalácia a bleskozvod
PČ | Typ | Kód | Popis | MJ | Množstvo | Jednotková cena [EUR] | Cena celkom [EUR] | Špecifikácia (materiál/technológia)
| D | M | Práce a dodávky M
| D | 21-M | Elektromontáže
1 | K | 210010026.S | Rúrka ohybná elektroinštalačná z PVC typ FXP 25, uložená pevne | m | 8 |  | 0
2 | M | 345710009200.S | Rúrka ohybná vlnitá pancierová so strednou mechanickou odolnosťou z PVC-U, D 25 | m | 8 |  | 0
3 | K | 210010108.S | Lišta elektroinštalačná z PVC 24x22, uložená pevne, vkladacia | m | 40 |  | 0
4 | M | 345750065500.S | Lišta vkladacia z PVC, LV 24x22 mm | m | 40 |  | 0
5 | M | 345750059160.S_P | Kryty, spojky, koncovky pre lištu LV 24x22 mm | ks | 20 |  | 0
6 | K | 210010112.S | Lišta elektroinštalačná z PVC 80x40, uložená pevne, vkladacia | m | 25 |  | 0
7 | M | 345750057100.S | Kanál elektroinštalačný z PVC, 80x40 mm | m | 25 |  | 0
8 | M | 345750060227.S_P | Kryty, spojky, koncovky, rozperky pre lištu 80x40 mm | ks | 40 |  | 0
9 | K | 210010332.S | Krabica pre lištový rozvod s viečkom a svorkovnicou, vrátane zapojenia | ks | 7 |  | 0
10 | M | 345410014670.S | Krabica odbočná LK 80/3 s viečkom VLK 80 a svorkovnicou S - 66, z PVC | ks | 7 |  | 0
11 | M | 345610004910.S | Svorkovnica S-66, z PA | ks | 7 |  | 0
12 | K | 210100001.S | Ukončenie vodičov v rozvádzač. vrátane zapojenia a vodičovej koncovky do 2,5 mm2 | ks | 29 |  | 0
13 | K | 210100002.S | Ukončenie vodičov v rozvádzač. vrátane zapojenia a vodičovej koncovky do 6 mm2 | ks | 4 |  | 0
14 | K | 210100003.S | Ukončenie vodičov v rozvádzač. vrátane zapojenia a vodičovej koncovky do 16 mm2 | ks | 16 |  | 0
15 | M | 345720003900.S | Dutinka lisovacia DI 16-18 izolovaná | ks | 6 |  | 0
16 | K | 210100004.S | Ukončenie vodičov v rozvádzač. vrátane zapojenia a vodičovej koncovky do 25 mm2 | ks | 4 |  | 0
17 | M | 345720004100.S | Dutinka lisovacia DI 25-16 izolovaná | ks | 4 |  | 0
18 | K | 210110001.S | Jednopólový spínač - radenie 1, nástenný IP 44, vrátane zapojenia | ks | 2 |  | 0
19 | M | 345340003000.S | Spínač jednopólový nástenný IP 44 | ks | 2 |  | 0
20 | K | 210111031.S | Zásuvka na povrchovú montáž IP 44, 250V / 16A, vrátane zapojenia 2P + PE | ks | 5 |  | 0
21 | M | 345510001210.S | Zásuvka jednonásobná na povrch, radenie 2P+PE, IP 44 | ks | 5 |  | 0
22 | K | 210111103.S | Priemyslová zásuvka nástenná CEE 400 V / 16 A vrátane zapojenia, IZN 1643, 3P + PE, IZN 1653, 3P + N + PE | ks | 1 |  | 0
23 | M | 345540004215.S_P | Zásuvka nástenná priemyslová IZN 1653, 5P, IP 44 - 400V, 16A | ks | 1 |  | 0
24 | K | 210193201.S | Domova rozvodnica do 8 M povrchová montáž IP 65 | ks | 2 |  | 0
25 | M | 35714000820P1 | Skrinka prepäťových ochrán RT-EH1.1 a RT-EH1.02 komplet podľa PD | ks | 2 |  | 0
26 | K | 210193204.S | Domova rozvodnica do 54 M povrchová montáž IP 65 | ks | 1 |  | 0
27 | M | 357140008120.S_P | R-OZN - Rozvodnicová skriňa plastová nástenná, 54 modulov, PEN/PE+N, IP65, komplet vrátane elektrovýzbroje | ks | 1 |  | 0
28 | K | 210201916.S | Montáž svietidla interiérového na strop do 3 kg | ks | 5 |  | 0
29 | K | 210201345.S | Zapojenie LED svietidla IP66, priemyselné stropné - nástenné | ks | 5 |  | 0
30 | M | 348320000700.S_P | LED svietidlo priemyselné stropné 66W, 9063lm, 4000K, IP65, IK10 | ks | 1 |  | 0
31 | M | 348320000700.S_P1 | LED svietidlo priemyselné stropné 33W, 4351lm, 4000K, IP65, IK10 | ks | 4 |  | 0
32 | K | 210220001.S | Uzemňovacie vedenie na povrchu FeZn drôt zvodový Ø 8-10 | m | 5 |  | 0
33 | M | 354410054810.S | Drôt bleskozvodový FeZn, d 10 mm, PVC | kg | 3.5 |  | 0
34 | K | 210220001.S | Uzemňovacie vedenie na povrchu FeZn drôt zvodový Ø 8-10 | m | 10 |  | 0
35 | M | 354410054800.S | Drôt bleskozvodový FeZn, d 10 mm | kg | 6.25 |  | 0
36 | K | 210220020.S | Uzemňovacie vedenie v zemi FeZn do 120 mm2 vrátane izolácie spojov | m | 22 |  | 0
37 | M | 354410058800.S | Pásovina uzemňovacia FeZn 30 x 4 mm | kg | 20.9 |  | 0
38 | K | 210220031.S_P | Ekvipotenciálna svorkovnica na povrch s krytom | ks | 2 |  | 0
39 | M | 345610005100.S_P | Ekvipotenciálna svorkovnica na povrch s krytom podľa PD | ks | 2 |  | 0
40 | K | 210220101.S | Podpery vedenia FeZn na plochú strechu PV21 | ks | 10 |  | 0
41 | M | 354410034900.S | Podložka plastová k podpere vedenia FeZn označenie podložka k PV 21 | ks | 10 |  | 0
42 | M | 354410035000.S | Podpera vedenia FeZn na ploché strechy označenie PV 21 plast | ks | 10 |  | 0
43 | K | 210220107.S | Podpery vedenia FeZn PV17 na zateplené fasády | ks | 4 |  | 0
44 | M | 311310008520.S | Hmoždinka 12x160 rámová KPR | ks | 4 |  | 0
45 | M | 35441003430P | Podpera vedenia FeZn na zateplené fasády označenie PV 17-6 | ks | 4 |  | 0
46 | K | 210220204.S | Zachytávacia tyč FeZn bez osadenia JP 10, JP 15, JP 20 | ks | 2 |  | 0
47 | M | 354410023200.S | Tyč zachytávacia FeZn na upevnenie do muriva označenie JP 20 | ks | 2 |  | 0
48 | K | 210220210.S | Podstavec betónový FeZn k zachytávacej tyči JP | ks | 2 |  | 0
49 | M | 354410024800.S | Podstavec betónový k zachytávacej tyči FeZn označenie JP a OB 350x350 | ks | 2 |  | 0
50 | M | 354410030650.S | Podložka ochranná AlMgSi k betónovému podstavcu, d 330 mm | ks | 2 |  | 0
51 | K | 210220247.S | Svorka FeZn skúšobná SZ | ks | 2 |  | 0
52 | M | 354410004300.S | Svorka FeZn skúšobná označenie SZ | ks | 2 |  | 0
53 | K | 210220252.S | Svorka FeZn odbočovacia spojovacia SR 01, SR 02 (pásovina do 120 mm2) | ks | 4 |  | 0
54 | M | 354410000600.S | Svorka FeZn odbočovacia spojovacia označenie SR 02 (M8) | ks | 4 |  | 0
55 | K | 210220253.S | Svorka FeZn uzemňovacia SR03 | ks | 6 |  | 0
56 | M | 354410001000.S | Svorka FeZn uzemňovacia označenie SR 03 B | ks | 6 |  | 0
57 | K | 210220260.S | Ochranný uholník FeZn OU | ks | 2 |  | 0
58 | M | 354410053300.S | Uholník ochranný FeZn označenie OU 1,7 m | ks | 2 |  | 0
59 | K | 210220261.S | Držiak ochranného uholníka FeZn do muriva DUZ | ks | 4 |  | 0
60 | M | 354410053600.S | Držiak FeZn ochranného uholníka do muriva označenie DUZ | ks | 4 |  | 0
61 | K | 210220309.S | Držiak zachytavacej tyči FeZn k oddialenému bleskozvodu SJ 01m OB a SJ 02 OB | ks | 4 |  | 0
62 | M | 354410068600.S | Držiak k zachytávacej tyči k OB ocelový žiarovo zinkovaný označenie SJ 01m OB D=18 mm | ks | 4 |  | 0
63 | K | 210220800.S | Uzemňovacie vedenie na povrchu AlMgSi drôt zvodový Ø 8-10 mm | m | 15 |  | 0
64 | M | 354410064200.S | Drôt bleskozvodový zliatina AlMgSi, d 8 mm, Al | kg | 2.1 |  | 0
65 | K | 210222040.S | Svorka na potrubie "BERNARD" vrátane pásika Cu, pre vonkajšie práce | ks | 2 |  | 0
66 | M | 354410006200.S | Svorka uzemňovacia Bernard ZSA 16 | ks | 2 |  | 0
67 | M | 354410066900.S | Páska CU, bleskozvodný a uzemňovací materiál, dĺžka 0,5 m | ks | 1 |  | 0
68 | K | 210800146.S | Kábel medený uložený pevne CYKY 450/750 V 3x1,5 | m | 30 |  | 0
69 | M | 341110000700.S_P | Kábel medený CYKY-J/CYKY-O 3x1,5 mm2 | m | 30 |  | 0
70 | K | 210800147.S | Kábel medený uložený pevne CYKY 450/750 V 3x2,5 | m | 70 |  | 0
71 | M | 341110000800.S_P | Kábel medený CYKY-J 3x2,5 mm2 | m | 70 |  | 0
72 | K | 210800159.S | Kábel medený uložený pevne CYKY 450/750 V 5x2,5 | m | 7 |  | 0
73 | M | 341110002000.S | Kábel medený CYKY-J 5x2,5 mm2 | m | 7 |  | 0
74 | K | 210800162.S | Kábel medený uložený pevne CYKY 450/750 V 5x10 | m | 15 |  | 0
75 | M | 341110002300.S | Kábel medený CYKY-J 5x10 mm2 | m | 15 |  | 0
76 | K | 210800519.S | Vodič medený uložený pevne H07V-U (CY) 450/750 V 6 | m | 10 |  | 0
77 | M | 341110012300.S | Vodič medený H07V-U 6 mm2 | m | 10 |  | 0
78 | K | 210800630.S | Vodič medený uložený pevne H07V-K (CYA) 450/750 V 16 | m | 16 |  | 0
79 | M | 341310009300.S | Vodič medený flexibilný H07V-K 16 mm2 | m | 16 |  | 0
80 | K | 210800631.S | Vodič medený uložený pevne H07V-K (CYA) 450/750 V 25 | m | 12 |  | 0
81 | M | 341310009400.S | Vodič medený flexibilný H07V-K 25 mm2 | m | 12 |  | 0
| D | 46-M | Zemné práce pri extr.mont.prácach
82 | K | 460200154.S | Hĺbenie káblovej ryhy ručne 35 cm širokej a 70 cm hlbokej, v zemine triedy 4 | m | 20 |  | 0
83 | K | 460560154.S | Ručný zásyp nezap. káblovej ryhy bez zhutn. zeminy, 35 cm širokej, 70 cm hlbokej v zemine tr. 4 | m | 20 |  | 0
84 | K | 460620014.S | Proviz. úprava terénu v zemine tr. 4, aby nerovnosti terénu neboli väčšie ako 2 cm od vodor.hladiny | m2 | 7 |  | 0
| D | HZS | Hodinové zúčtovacie sadzby
85 | K | HZS000113.S | Stavebno montážne práce náročné ucelené - odborné, tvorivé remeselné (Tr. 3) v rozsahu viac ako 8 hodín | hod | 32 |  | 0
86 | K | HZS000113.S_P | Stavebno montážne práce náročné ucelené - odborné, tvorivé remeselné (Tr. 3) v rozsahu viac ako 8 hodín - komplexné vyskúšanie | hod | 8 |  | 0
87 | K | HZS000114.S | Stavebno montážne práce najnáročnejšie na odbornosť - prehliadky pracoviska a revízie (Tr. 4) v rozsahu viac ako 8 hodín | hod | 24 |  | 0
Celkom | [6 empty] | 0

## SO 06-34-02.03
VÝKAZ VÝMER
Stavba: | [8 empty] | *späť na Rek. obj.
Modernizácia železničnej trate Žilina – Košice, úsek trate Poprad Tatry (mimo) – Krompachy. Časť: A.2 Vydrník (mimo) – Markušovce (mimo)
UČS 06 traťový úsek Spišská Nová Ves – VÝH SPIŠSKÉ TOMÁŠOVCE
Objekt:
SO 06-34-02.03 ZAST SMIŽANY, technologický domček, Časť: Vykurovanie a klimatizácia
PČ | Typ | Kód | Popis | MJ | Množstvo | Jednotková cena [EUR] | Cena celkom [EUR] | Špecifikácia (materiál/technológia)
| D | D1 | Ústredné vykurovanie, vykurovacie telesá
1 | K | 735 19 | Vykurovacie telesá PROTHERM 1000 | kus | 2 |  | 0
| D | D2 | Vzduchotechnika
2 | K | 769 60.29.1 | Klimatizačná jednotka HIREF HTI 073 | ks | 2 |  | 0
3 | K | 769 51.13.6 | Protidažďová žalúzia | kus | 2 |  | 0
4 | K | 769 51.13.7 | Protidažďová žalúzia | kus | 1 |  | 0
5 | K | 769 60.24.1 | Tepelná izolácia hr.20 mm s AL vrstvou samolepiaca | m2 | 2 |  | 0
6 | K | 769 60.93 | Štvorhranné potrubie do obvodu 2800/30 | m | 1.5 |  | 0
7 | K | 769 60.26 | Pomocný montážny materiál | kg | 20 |  | 0
8 | K | 769 60.37 | Klimatizačné zariadenie - potrubie Cu 16x1 | m | 16 |  | 0
9 | K | 769 60.35 | Klimatizačné zariadenie - potrubie Cu 10x1 | m | 16 |  | 0
10 | K | 769 60.38 | Klimatizačné zariadenie-Potrubie odvodu kondenzátu | m | 20 |  | 0
11 | K | 769 60.43 | Klimatizačné zariadenie - el komunikačný kábel | m | 32 |  | 0
12 | K | 769 12.8 | Regulačná klapka na servo | kus | 1 |  | 0
Celkom | [6 empty] | 0

## SO 06-34-02.1.01
VÝKAZ VÝMER
Stavba: | [8 empty] | *späť na Rek. obj.
Modernizácia železničnej trate Žilina – Košice, úsek trate Poprad Tatry (mimo) – Krompachy. Časť: A.2 Vydrník (mimo) – Markušovce (mimo)
UČS 06 traťový úsek Spišská Nová Ves – VÝH SPIŠSKÉ TOMÁŠOVCE
Objekt:
SO 06-34-02.1.01 ZAST SMIŽANY, technologický domček GSM-R, Časť: Stavebná časť
PČ | Typ | Kód | Popis | MJ | Množstvo | Jednotková cena [EUR] | Cena celkom [EUR] | Špecifikácia (materiál/technológia)
| D | HSV | Práce a dodávky HSV
| D | 1 | Zemné práce
1 | K | 131201101.S | Výkop nezapaženej jamy v hornine 3, do 100 m3 | m3 | 58.59 |  | 0
2 | K | 131201109.S | Hĺbenie nezapažených jám a zárezov. Príplatok za lepivosť horniny 3 | m3 | 29.295 |  | 0
3 | K | 162501102.S | Vodorovné premiestnenie výkopku po spevnenej ceste z horniny tr.1-4, do 100 m3 na vzdialenosť do 3000 m | m3 | 30.44 |  | 0
4 | K | 162501105.S | Vodorovné premiestnenie výkopku po spevnenej ceste z horniny tr.1-4, do 100 m3, príplatok k cene za každých ďalšich a začatých 1000 m | m3 | 60.88 |  | 0
5 | K | 171201201.S | Uloženie sypaniny na skládky do 100 m3 | m3 | 30.44 |  | 0
6 | K | 175101201.S | Obsyp objektov sypaninou z vhodných hornín 1 až 4 bez prehodenia sypaniny | m3 | 28.15 |  | 0
| D | 2 | Zakladanie
7 | K | 271571111.S | Vankúše zhutnené pod základy zo štrkopiesku | m3 | 6.05 |  | 0
8 | K | 273313612.S | Betón základových dosiek, prostý tr. C 20/25 | m3 | 3.314 |  | 0
9 | K | 273321511.S | Betón základových dosiek, železový (bez výstuže), tr. C 30/37 | m3 | 40.5 |  | 0
10 | K | 273362021.S | Výstuž základových dosiek zo zvár. sietí KARI | t | 0.405 |  | 0
11 | K | 274122011.S | Montáž základného pásu, prahu alebo venca zo železobetónu, hmotnosti : do 1,5 t l=15 m | ks | 19 |  | 0
12 | M | 592330002500.SP | Betónový panel lxvxhr 2350x500x30 mm, podhrabová doska pre oplotenie z pletiva | ks | 19 |  | 0
13 | K | 274313612.S | Betón základových pásov, prostý tr. C 20/25 | m3 | 0.621 |  | 0
14 | K | 274351217.S | Debnenie stien základových pásov, zhotovenie-tradičné | m2 | 9.18 |  | 0
15 | K | 274351218.S | Debnenie stien základových pásov, odstránenie-tradičné | m2 | 9.18 |  | 0
16 | K | 275351217.S | Debnenie stien základových pätiek, zhotovenie-tradičné | m2 | 38.82 |  | 0
17 | K | 275351218.S | Debnenie stien základových pätiek, odstránenie-tradičné | m2 | 38.82 |  | 0
18 | K | 279313712.S | Betón základových múrov, prostý tr. C 30/37 | m3 | 0.932 |  | 0
| D | 3 | Zvislé a kompletné konštrukcie
19 | K | 338171111.SP | Osadzovanie vzpery oceľového plotového výšky do 2 m | ks | 14 |  | 0
20 | M | 553510023100.SP | Vzpera, d 38 mm, výška 1,64 m, poplastovaná, pre pletivo v rolkách | ks | 14 |  | 0
21 | K | 338171121.SP | Osadzovanie stĺpika oceľového plotového výšky nad 2 m | ks | 11 |  | 0
22 | M | 553510023000.SP | Stĺpik, d 48 mm, výška 2,3 m, výška pletiva 2 m, poplastovaný s PVC čiapkou, pre pletivo v rolkách | ks | 11 |  | 0
| D | 9 | Ostatné konštrukcie a práce-búranie
23 | K | 959941142.S | Chemická kotva s kotevným svorníkom tesnená chemickou ampulkou do betónu, ŽB, kameňa, s vyvŕtaním otvoru M20/100/300 mm | ks | 44 |  | 0
| D | 99 | Presun hmôt HSV
24 | K | 998151111.S | Presun hmôt pre obj.8152, 8153,8159,zvislá nosná konštr.z tehál,tvárnic,blokov výšky do 10 m | t | 123.39 |  | 0
| D | PSV | Práce a dodávky PSV
| D | 711 | Izolácie proti vode a vlhkosti
25 | K | 711111001.S | Zhotovenie izolácie proti zemnej vlhkosti vodorovná náterom penetračným za studena | m2 | 41.1 |  | 0
26 | M | 246170000900.S | Lak asfaltový penetračný | t | 0.012 |  | 0
27 | K | 711111002.S | Zhotovenie izolácie proti zemnej vlhkosti vodorovná asfaltovým lakom za studena | m2 | 41.1 |  | 0
28 | M | 111610000700 | Asfalt izolačný AOSI 85/25/B2 v bubnoch | t | 0.031 |  | 0
| D | 722 | Zdravotechnika - vnútorný vodovod
29 | K | 722250180.S | Montáž hasiaceho prístroja na stenu | ks | 2 |  | 0
30 | M | 449170000800.S | Prenosný hasiaci prístroj snehový CO2 S5Če 5 kg | ks | 2 |  | 0
| D | 767 | Konštrukcie doplnkové kovové
31 | K | 767911130.S | Montáž oplotenia strojového pletiva, s výškou nad 1,6 m | m | 18.99 |  | 0
32 | M | 313290000500.S | Pletivo poplastované pletené štvorhranné, oko 50 mm, drôt d 2,2 mm, vxl 2x25 m, bez napínacieho drôtu | bal | 1 |  | 0
33 | K | 767912130.S | Montáž napínacieho drôtu | m | 75.96 |  | 0
34 | M | 156140002500.S | Drôt napínací pozinkovaný d 3,5 mm, dĺžka 78 m | ks | 1 |  | 0
35 | K | 767912150.S | Montáž ostnatého drôtu | m | 60.75 |  | 0
36 | M | 156140003300 | Drôt ostnatý CORRAL d 1,7 mm, dĺžka 250 m, pozinkovaný, DIRICKX | ks | 1 |  | 0
37 | K | 767915810.S | Osadenie bavoletu na oceľový stĺpik pre pletivové ploty | ks | 11 |  | 0
38 | M | 553510023400.SP | Bavolet jednostranný, d 48 mm, pre 3 rady drôtov, pre stĺpiky | ks | 11 |  | 0
39 | K | 767920210.S | Montáž vrát a vrátok k oploteniu osadzovaných na stĺpiky oceľové, s plochou jednotlivo do 2 m2 | ks | 1 |  | 0
40 | M | 553510010400.SP | Bránka jednokrídlová, šxv 1,0x2,09 m, úprava epoxizinok + polyester, výplň zváraná sieť 50x50 mm, farba RAL 6005 | ks | 1 |  | 0
41 | K | 767995101.S | Montáž ostatných atypických kovových stavebných doplnkových konštrukcií do 5 kg | kg | 19.437 |  | 0
42 | M | 5532103P | Kotviaca platňa 150x150 | kg | 19.437 |  | 0
| D | 777 | Podlahy syntetické
43 | K | 777310000.S | Zhotovenie vyrovnávacej malty zo syntetických hmôt na báze epoxidovej živice v jednej vrstve | m2 | 0.44 |  | 0
| D | 783 | Nátery
44 | K | 783251001.S | Nátery kov.stav.doplnk.konštr. epoxidové a epoxidechtové jednonás. 1x email - 70µm | m2 | 0.495 |  | 0
45 | K | 783252022.S | Nátery kov.stav.doplnk.konštr. epoxidecht. trojnás. so základným náterom reaktív. farb. - 140µm | m2 | 0.495 |  | 0
| D | M | Práce a dodávky M
| D | 21-M | Elektromontáže
46 | K | 5650011 | Zostavenie kontajnera pred montážou | ks | 1 |  | 0
47 | K | 5650012 | Prezkúšanie funkčnosti jednotlivých častí technologického kontajnera | ks | 1 |  | 0
48 | K | 5650017 | Montáž oceľovej konštrukcie pre montž antény | ks | 1 |  | 0
49 | K | 5650018 | Doprava konštrukcií na miesto montáže | kpl | 1 |  | 0
50 | K | 5650029 | Montáž bezpečnostnej vložky | ks | 1 |  | 0
51 | K | 5650041 | Montáž káblových prechodiek | kpl | 1 |  | 0
52 | K | 5650043 | Montáž stožiara | kpl | 1 |  | 0
53 | M | 565001 | Technologický kontajner pre montáž stožiara | ks | 1 |  | 0
54 | M | 565004 | Diel stožiara 900x900x2000 | ks | 4 |  | 0
55 | M | 565005 | Diel stožiara 1350x1350x2000 | ks | 6 |  | 0
56 | M | 565005a | Diel stožiara 1800x1800x1350 | ks | 4 |  | 0
57 | M | 565006a | Konusový dielec medz dielec1350 a dielec 1800 | ks | 1 |  | 0
58 | M | 565007 | Konusový dielec medzi dielec 900 a dielec 1350 | ks | 1 |  | 0
59 | M | 565008 | Tyč zberača bleskozvodu s prírubou na uchytenie k dielcu 600 | ks | 1 |  | 0
60 | M | 565009 | Oceľový kotevný rám do betónového základu | ks | 1 |  | 0
61 | M | 565010 | Oceľový kotevný rám stožiara uchytený na strechu technologického kontajnera (len typ01) | ks | 1 |  | 0
62 | M | 565011 | Pracovná plošinka uchytená na stožiar pod anténu | ks | 2 |  | 0
63 | M | 565012 | Oceľová konštrukcia pre uchytenie antény na stožiar | ks | 2 |  | 0
64 | M | 565015 | Prechodky ROXTEC do 10ks vrátane rámu pre zabudovanie | sada | 1 |  | 0
65 | M | 565026 | Sada zámok pre prístup generálnym kľúčom + 2ks kľúč originál | sada | 1 |  | 0
66 | M | 565029 | Popisovací štítok pre KRONE pásik | ks | 4 |  | 0
67 | M | 565030 | Dodávka statickej kalkulácie k stožiaru | kpl | 1 |  | 0
| D | 25-M | Povrchová úprava strojov a zariadení
68 | K | 250042122.S | Metalizácia oceľových konštrukcií zinkom /Zn/ - 100 mikrometrov tr.III. spotreba kovu 1,264 kg/m2, výška 1,9 - 5 m | m2 | 0.495 |  | 0
69 | M | 156140003200.S | Drôt viazací pozinkovaný d 1,6 mm, dĺžka 50 m | ks | 1 |  | 0
Celkom | [6 empty] | 0

## SO 06-34-02.1.02
VÝKAZ VÝMER
Stavba: | [8 empty] | *späť na Rek. obj.
Modernizácia železničnej trate Žilina – Košice, úsek trate Poprad Tatry (mimo) – Krompachy. Časť: A.2 Vydrník (mimo) – Markušovce (mimo)
UČS 06 traťový úsek Spišská Nová Ves – VÝH SPIŠSKÉ TOMÁŠOVCE
Objekt:
SO 06-34-02.1.02 ZAST SMIŽANY, technologický domček GSM-R, Časť: Elektroinštalácia
PČ | Typ | Kód | Popis | MJ | Množstvo | Jednotková cena [EUR] | Cena celkom [EUR] | Špecifikácia (materiál/technológia)
| D | M | Práce a dodávky M
| D | 21-M | Elektromontáže
1 | K | 210010108.S | Lišta elektroinštalačná z PVC 24x22, uložená pevne, vkladacia | m | 60 |  | 0
2 | M | 345750065500.S | Lišta vkladacia z PVC, LV 24x22 mm | m | 60 |  | 0
3 | M | 345750059160.SP | Kryty, spojky, koncovky pre lištu LV 24x22 mm | ks | 22 |  | 0
4 | K | 210010332.S | Krabica pre lištový rozvod s viečkom a svorkovnicou, vrátane zapojenia | ks | 5 |  | 0
5 | M | 345410014670.S | Krabica odbočná LK 80/3 s viečkom VLK 80 a svorkovnicou S - 66, z PVC | ks | 5 |  | 0
6 | K | 210100001.S | Ukončenie vodičov v rozvádzač. vrátane zapojenia a vodičovej koncovky do 2,5 mm2 | ks | 12 |  | 0
7 | K | 210100002.S | Ukončenie vodičov v rozvádzač. vrátane zapojenia a vodičovej koncovky do 6 mm2 | ks | 3 |  | 0
8 | K | 210100004.S | Ukončenie vodičov v rozvádzač. vrátane zapojenia a vodičovej koncovky do 25 mm2 | ks | 1 |  | 0
9 | M | 354310021200.S | Káblové oko medené lisovacie CU 25x10 KU-L | ks | 1 |  | 0
10 | K | 210110001.S | Jednopólový spínač - radenie 1, nástenný IP 44, vrátane zapojenia | ks | 1 |  | 0
11 | M | 345340003000.S | Spínač jednopólový nástenný IP 44 | ks | 1 |  | 0
12 | K | 210111032.S | Zásuvka dvojnásobná na povrchovú montáž IP 44, 250V / 16A, vrátane zapojenia 2 x 2P + PE | ks | 2 |  | 0
13 | M | 345510001220.S | Zásuvka dvojnásobná na povrch, radenie 2x(2P+PE), IP44 | ks | 1 |  | 0
14 | M | 345510001220.SP | Zásuvka dvojnásobná na povrch, radenie 2x(2P+PE), IP44, s prepäťovou ochranou typ 3 | ks | 1 |  | 0
15 | K | 210193272.SP | Rozvádzač oceľoplechový povrchová montáž IP 55 | ks | 1 |  | 0
16 | M | 357140008030.SP | R-GSMR Rozvodnicová skriňa oceľoplechová nástenná podľa PD, komplet vrátane elektrovýzbroje | ks | 1 |  | 0
17 | K | 210201916.S | Montáž svietidla interiérového na strop do 3 kg | ks | 1 |  | 0
18 | K | 210201345.S | Zapojenie LED svietidla IP66, priemyselné stropné - nástenné | ks | 1 |  | 0
19 | M | 348320000800.SP | LED svietidlo priemyselné stropné 1x34W, 3806lm, 4000K, IP65, IK10 | ks | 1 |  | 0
20 | K | 210220001.S | Uzemňovacie vedenie na povrchu FeZn drôt zvodový Ø 8-10 | m | 10 |  | 0
21 | M | 354410054800.S | Drôt bleskozvodový FeZn, d 10 mm | kg | 6.25 |  | 0
22 | K | 210220010.S | Náter zemniaceho pásku do 120 mm2 (1x náter vrátane svoriek a vyznač. žlt. pruhov) | m | 2 |  | 0
23 | M | 246220000400.S | Email syntetický vonkajší | kg | 0.04 |  | 0
24 | M | 246420001200.S | Riedidlo S-6006 do syntetických a olejových látok | kg | 0.01 |  | 0
25 | K | 210220020.S | Uzemňovacie vedenie v zemi FeZn do 120 mm2 vrátane izolácie spojov | m | 50 |  | 0
26 | M | 354410058800.S | Pásovina uzemňovacia FeZn 30 x 4 mm | kg | 47.5 |  | 0
27 | K | 210220031.S | Ekvipotenciálna svorkovnica EPS 2 v krabici KO 125 E | ks | 1 |  | 0
28 | M | 345610005100.S | Svorkovnica ekvipotencionálna EPS 2, z PP | ks | 1 |  | 0
29 | K | 210220050.S | Označenie zvodov číselnými štítkami | ks | 2 |  | 0
30 | M | 354410064600.S | Štítok orientačný nerezový zemniaci na zvody | ks | 2 |  | 0
31 | K | 210220206.SP | Zachytávacia tyč FeZn s osadením JP 20 | ks | 2 |  | 0
32 | M | 354410023400.SP | Tyč zachytávacia FeZn bez označenia JP 20 | ks | 2 |  | 0
33 | K | 210220247.S | Svorka FeZn skúšobná SZ | ks | 2 |  | 0
34 | M | 354410004300.S | Svorka FeZn skúšobná označenie SZ | ks | 2 |  | 0
35 | K | 210220253.S | Svorka FeZn uzemňovacia SR03 | ks | 4 |  | 0
36 | M | 354410000900.S | Svorka FeZn uzemňovacia označenie SR 03 A | ks | 4 |  | 0
37 | K | 210800146.S | Kábel medený uložený pevne CYKY 450/750 V 3x1,5 | m | 10 |  | 0
38 | M | 341110000700.S | Kábel medený CYKY-O 3x1,5 mm2 | m | 10 |  | 0
39 | K | 210800147.S | Kábel medený uložený pevne CYKY 450/750 V 3x2,5 | m | 20 |  | 0
40 | M | 341110000800.S | Kábel medený CYKY-O 3x2,5 mm2 | m | 20 |  | 0
41 | K | 210800628.S | Vodič medený uložený pevne H07V-K (CYA) 450/750 V 6 | m | 20 |  | 0
42 | M | 341310009100.S | Vodič medený flexibilný H07V-K 6 mm2 | m | 20 |  | 0
43 | K | 210800631.S | Vodič medený uložený pevne H07V-K (CYA) 450/750 V 25 | m | 10 |  | 0
44 | M | 341310009400.S | Vodič medený flexibilný H07V-K 25 mm2 | m | 10 |  | 0
| D | HZS | Hodinové zúčtovacie sadzby
45 | K | HZS000113.S | Stavebno montážne práce náročné ucelené - odborné, tvorivé remeselné (Tr. 3) v rozsahu viac ako 8 hodín | hod | 20 |  | 0
46 | K | HZS000113.S | Stavebno montážne práce náročné ucelené - odborné, tvorivé remeselné (Tr. 3) v rozsahu viac ako 8 hodín | hod | 28 |  | 0
47 | K | HZS000114.S | Stavebno montážne práce najnáročnejšie na odbornosť - prehliadky pracoviska a revízie (Tr. 4) v rozsahu viac ako 8 hodín | hod | 28 |  | 0
Celkom | [6 empty] | 0

## SO 06-34-02.1.03
VÝKAZ VÝMER
Stavba: | [8 empty] | *späť na Rek. obj.
Modernizácia železničnej trate Žilina – Košice, úsek trate Poprad Tatry (mimo) – Krompachy. Časť: A.2 Vydrník (mimo) – Markušovce (mimo)
UČS 06 traťový úsek Spišská Nová Ves – VÝH SPIŠSKÉ TOMÁŠOVCE
Objekt:
SO 06-34-02.1.03 ZAST SMIŽANY, technologický domček GSM-R, Časť: Klimatizácia
PČ | Typ | Kód | Popis | MJ | Množstvo | Jednotková cena [EUR] | Cena celkom [EUR] | Špecifikácia (materiál/technológia)
| D | HSV | Práce a dodávky HSV
| D | 9 | Ostatné konštrukcie a práce-búranie
1 | K | 94194103.SP | Montáž lešenia ľahkého pracovného radového s podlahami šírky od 0,80 do 1,00 m, výšky do 10 m | kpl | 1 |  | 0
2 | K | 94194119.SP | Doprava | kpl | 1 |  | 0
| D | PSV | Práce a dodávky PSV
| D | 721 | Zdravotechnika - vnútorná kanalizácia
3 | K | 721175006.S | Montáž PVC potrubia na odvod kondenzátu D 20 mm | m | 12 |  | 0
4 | M | 286120017030.SP | Hadica PVC pre odvod kondenzátu - vrátane izolácie hr.9mm | m | 12 |  | 0
5 | K | 721175015.S | Montáž zápachového uzáveru (sifónu) pre klimatizačné zariadenia | ks | 1 |  | 0
6 | M | 286220044120.S | Uzáver kondenzačný zápachový, DN 32, rozmer 100x100 mm, výkon 0,15 l/s, prítok d 20-30 mm, PP/ABS | ks | 1 |  | 0
| D | 735 | Ústredné kúrenie - vykurovacie telesá
7 | K | 735413040.S | Montáž konvektora nástenného výšky 450 mm šírky 120 mm dĺžky 400-800 mm | súb. | 1 |  | 0
8 | M | 48454000711.SP | Konvektor nástenný, hĺxlxv 60-120x800x450 mm s možnosťou bočného a spodného napojenia - 500W | ks | 1 |  | 0
| D | 769 | Montáže vzduchotechnických zariadení
9 | K | 76906000.SP | Konzoly pod vonkajšiu kondenzačnú jednotku+ antivibračné podložky (1 pár) - vrátane materialu | ks | 1 |  | 0
10 | K | 769060020.S | Montáž klimatizačnej jednotky vnútornej nástennej pre objem miestnosti 140 m3 | ks | 1 |  | 0
11 | M | 42952000230.SP | Jednotka klimatizačná, vnútorná, nástenná CHL/ÚK (5,0/5,8) kW - podobne ako MSZ-AP50VGK-E2 | ks | 1 |  | 0
12 | M | 42952000111.SP | Montážny,spojovací a tesnici materiál | kpl | 1 |  | 0
13 | M | 42952000112.SP | Pomocná OK konstrukcia a ochranná konstrukcia | kpl | 1 |  | 0
14 | K | 76906004.SP | Chladivo R32 - vrátane chladiva | kg | 2 |  | 0
15 | K | 769060230.S | Montáž klimatizačnej jednotky vonkajšej jednofázové napájanie (max. 2 vnút. jednotky) | ks | 1 |  | 0
16 | M | 42952000660P | Jednotka klimatizačná, vonkajšia MULTI F jednofázové napájanie CHL/UK (5/5,8) kW - podobne ako MUZ-AP50VG-E1 | ks | 1 |  | 0
17 | K | 769060500.S | Montáž medeného potrubia predizolovaného d 6 mm (1/4"x0,8) | m | 12 |  | 0
18 | M | 19635000160.SP | Rúra medená predizolovaná d 6 mm (1/4"x0,8), pre chladiarensku techniku - vrátane izolácie K-FLEX ST hr.13mm | m | 12 |  | 0
19 | K | 769060505.S | Montáž medeného potrubia predizolovaného d 10 mm (3/8"x0,8) | m | 12 |  | 0
20 | M | 19635000170.SP | Rúra medená predizolovaná d 10 mm (3/8"x0,8), pre chladiarensku techniku vrátane izolácie K-FLEX ST hr.13mm | m | 12 |  | 0
| D | M | Práce a dodávky M
| D | 21-M | Elektromontáže
21 | K | 210010115.S | Lišta elektroinštalačná z PVC 140x60, uložená pevne, vkladacia | m | 12 |  | 0
22 | M | 345750057600.S | Kanál elektroinštalačný z PVC, 140x60 mm | m | 12 |  | 0
23 | K | 21020303.SP | Adaptér na káblové pripojenie jednotky + nutný napájací zdroj (vrátane materialu) | ks | 1 |  | 0
24 | K | 210411081.S | Montáž ovládačov | ks | 1 |  | 0
25 | M | 38595000010.SP | Nástenný ovládač klimatizácie | ks | 1 |  | 0
26 | K | 210800158.S | Kábel medený uložený pevne CYKY 450/750 V 5x1,5 | m | 12 |  | 0
27 | M | 341110001900.S | Kábel medený CYKY 5x1,5 mm2 | m | 14.4 |  | 0
| D | HZS | Hodinové zúčtovacie sadzby
28 | K | HZS000111.S | Stavebno montážne práce menej náročne, pomocné alebo manupulačné (Tr. 1) v rozsahu viac ako 8 hodín, zaškolenie personálu v obsluhe a údržbe VZT | hod | 36 |  | 0
29 | K | HZS000113.S | Stavebno montážne práce náročné ucelené - odborné, tvorivé remeselné (Tr. 3) v rozsahu viac ako 8 hodín | hod | 48 |  | 0
Celkom | [6 empty] | 0

## SO 06-34-04.01
VÝKAZ VÝMER
Stavba: | [8 empty] | *späť na Rek. obj.
Modernizácia železničnej trate Žilina – Košice, úsek trate Poprad Tatry (mimo) – Krompachy. Časť: A.2 Vydrník (mimo) – Markušovce (mimo)
UČS 06 traťový úsek Spišská Nová Ves – VÝH SPIŠSKÉ TOMÁŠOVCE
Objekt:
SO 06-34-04.01 ZAST SMIŽANY, prístrešky pre cestujúcich SAD, Časť: Stavebná časť
PČ | Typ | Kód | Popis | MJ | Množstvo | Jednotková cena [EUR] | Cena celkom [EUR] | Špecifikácia (materiál/technológia)
| D | HSV | Práce a dodávky HSV
| D | 2 | Zakladanie
1 | K | 271533001.S | Násyp pod základové konštrukcie so zhutnením z kameniva hrubého drveného fr.32-63 mm | m3 | 1.81 |  | 0
| D | 3 | Zvislé a kompletné konštrukcie
2 | K | 38112201288 P | D+M Betónový nástupištní prístrešok tvar U – vrátane strechy, základovej dosky, lavičky, koša, vitríny | ks | 2 |  | 0
3 | K | 38112201289 P | Doprava betónového prístrešok tvar U | ks | 2 |  | 0
| D | 9 | Ostatné konštrukcie a práce-búranie
4 | K | 961043111.S | Búranie základov alebo vybúranie otvorov plochy nad 4 m2 z betónu prostého alebo preloženého kameňom, -2,20000t | m3 | 1 |  | 0
5 | K | 979081111.S | Odvoz sutiny a vybúraných hmôt na skládku do 1 km | t | 2.38 |  | 0
6 | K | 979081121.S | Odvoz sutiny a vybúraných hmôt na skládku za každý ďalší 1 km | t | 69.02 |  | 0
7 | K | 979089012.S | Poplatok za skládku - betón, tehly, dlaždice (17 01) ostatné | t | 2.38 |  | 0
| D | 99 | Presun hmôt HSV
8 | K | 998151111.S | Presun hmôt pre obj.8152, 8153,8159,zvislá nosná konštr.z tehál,tvárnic,blokov výšky do 10 m | t | 3.91 |  | 0
| D | PSV | Práce a dodávky PSV
| D | 767 | Konštrukcie doplnkové kovové
9 | K | 767996803.S | Demontáž ostatných doplnkov stavieb s hmotnosťou jednotlivých dielov konšt. nad 100 do 250 kg, -0,00100t | kg | 180 |  | 0
| D | 783 | Nátery
10 | K | 7838900109 P | Nátery betónových povrchov | m2 | 15 |  | 0
11 | K | 783897027 | Antigraffiti PCS náter, permanentná ochrana povrchu pred chemikáliami | m2 | 80 |  | 0
Celkom | [6 empty] | 0

## SO 06-34-04.02
VÝKAZ VÝMER
Stavba: | [8 empty] | *späť na Rek. obj.
Modernizácia železničnej trate Žilina – Košice, úsek trate Poprad Tatry (mimo) – Krompachy. Časť: A.2 Vydrník (mimo) – Markušovce (mimo)
UČS 06 traťový úsek Spišská Nová Ves – VÝH SPIŠSKÉ TOMÁŠOVCE
Objekt:
SO 06-34-04.02 ZAST SMIŽANY, prístrešky pre cestujúcich SAD, Časť: Elektroinštalácia a bleskozvod
PČ | Typ | Kód | Popis | MJ | Množstvo | Jednotková cena [EUR] | Cena celkom [EUR] | Špecifikácia (materiál/technológia)
| D | M | Práce a dodávky M
| D | 21-M | Elektromontáže
1 | K | 210010026.S | Rúrka ohybná elektroinštalačná z PVC typ FXP 25, uložená pevne | m | 20 |  | 0
2 | M | 345710009200.S | Rúrka ohybná vlnitá pancierová so strednou mechanickou odolnosťou z PVC-U, D 25 | m | 20 |  | 0
3 | K | 210010383.S | Krabica bezhalogénová z PP, 125x125 mm, IP 66 vrátane ukončenia káblov a zapojenia vodičov | ks | 2 |  | 0
4 | M | 345410015040.S | Rozvodka škatuľová 5-pól.svorkovnica IP54 plast - 6457-24 S alebo "ekvivalentný" | ks | 2 |  | 0
5 | K | 210201082.S | Zapojenie LED svietidla IP54, stropného - nástenného | ks | 2 |  | 0
6 | M | 348140003472.S_P | LED svietidlo zabudovateľné antivandal, 11W, 1339lm, IP65 | ks | 2 |  | 0
7 | M | 348140003472.S_P1 | Podhľadový rám | ks | 2 |  | 0
8 | K | 210201936.S | Montáž svietidla exteriérového na strop do 3 kg | ks | 2 |  | 0
9 | K | 210220001.S | Uzemňovacie vedenie na povrchu FeZn drôt zvodový Ø 8-10 | m | 10 |  | 0
10 | M | 354410054810.S | Drôt bleskozvodový FeZn, d 10 mm, PVC | kg | 7 |  | 0
11 | K | 210220101.S | Podpery vedenia FeZn na plochú strechu PV21 | ks | 24 |  | 0
12 | M | 354410034900.S | Podložka plastová k podpere vedenia FeZn označenie podložka k PV 21 | ks | 24 |  | 0
13 | M | 354410035000.S | Podpera vedenia FeZn na ploché strechy označenie PV 21 plast | ks | 24 |  | 0
14 | K | 210220105.S | Podpery vedenia FeZn do muriva PV 01h a PV 01, 02, 03 | ks | 8 |  | 0
15 | M | 354410031900.S | Podpera vedenia FeZn do muriva a do hmoždinky označenie PV 01 h | ks | 8 |  | 0
16 | K | 210220247.S | Svorka FeZn skúšobná SZ | ks | 4 |  | 0
17 | M | 354410004300.S | Svorka FeZn skúšobná označenie SZ | ks | 4 |  | 0
18 | K | 210220253.S | Svorka FeZn uzemňovacia SR03 | ks | 8 |  | 0
19 | M | 354410001000.S | Svorka FeZn uzemňovacia označenie SR 03 B | ks | 8 |  | 0
20 | K | 210220260.S | Ochranný uholník FeZn OU | ks | 4 |  | 0
21 | M | 354410053300.S | Uholník ochranný FeZn označenie OU 1,7 m | ks | 4 |  | 0
22 | K | 210220261.S | Držiak ochranného uholníka FeZn do muriva DUZ | ks | 8 |  | 0
23 | M | 354410053600.S | Držiak FeZn ochranného uholníka do muriva označenie DUZ | ks | 8 |  | 0
24 | K | 210220800.S | Uzemňovacie vedenie na povrchu AlMgSi drôt zvodový Ø 8-10 mm | m | 40 |  | 0
25 | M | 354410064200.S | Drôt bleskozvodový zliatina AlMgSi, d 8 mm, Al | kg | 5.6 |  | 0
26 | K | 210800187.S | Kábel medený uložený v rúrke CYKY 450/750 V 3x2,5 | m | 4 |  | 0
27 | M | 341110000800.S_P | Kábel medený CYKY-J 3x2,5 mm2 | m | 4 |  | 0
28 | K | 210950201.S | Príplatok na zaťahovanie káblov, váha kábla do 0.75 kg | m | 4 |  | 0
| D | HZS | Hodinové zúčtovacie sadzby
29 | K | HZS000113.S | Stavebno montážne práce náročné ucelené - odborné, tvorivé remeselné (Tr. 3) v rozsahu viac ako 8 hodín | hod | 16 |  | 0
30 | K | HZS000114.S | Stavebno montážne práce najnáročnejšie na odbornosť - prehliadky pracoviska a revízie (Tr. 4) v rozsahu viac ako 8 hodín | hod | 16 |  | 0
Celkom | [6 empty] | 0

## SO 06-34-05
VÝKAZ VÝMER
Stavba: | [8 empty] | *späť na Rek. obj.
Modernizácia železničnej trate Žilina – Košice, úsek trate Poprad Tatry (mimo) – Krompachy. Časť: A.2 Vydrník (mimo) – Markušovce (mimo)
UČS 06 traťový úsek Spišská Nová Ves – VÝH SPIŠSKÉ TOMÁŠOVCE
Objekt:
SO 06-34-05 ZAST SMIŽANY, zastrešenie chodníka a cyklistickej cestičky v žkm 174,905
PČ | Typ | Kód | Popis | MJ | Množstvo | Jednotková cena [EUR] | Cena celkom [EUR] | Špecifikácia (materiál/technológia)
| D | PSV | Práce a dodávky PSV
| D | 764 | Konštrukcie klampiarske
1 | K | 764353406.P | Žľaby z pozinkovaného farbeného PZf plechu, nadrímsové, štvorhranné, uložené v hákoch r.š. 1000 mm | m | 40 |  | 0
2 | K | 764451402.P | Zvodové rúry z pozinkovaného farbeného PZf plechu, štvorcové s dĺžkou strany 80 mm | m | 20 |  | 0
3 | K | 764430420.P | Oplechovanie muriva a atík z pozinkovaného farbeného PZf plechu, vrátane rohov r.š. 310 mm | m | 40 |  | 0
4 | K | 764430410.P | Oplechovanie muriva a atík z pozinkovaného farbeného PZf plechu, vrátane rohov r.š. 240 mm | m | 40 |  | 0
5 | K | 764430460.P | Oplechovanie muriva a atík z pozinkovaného farbeného PZf plechu, vrátane rohov r.š. 900 mm | m | 58 |  | 0
6 | K | 998764101.S | Presun hmôt pre konštrukcie klampiarske v objektoch výšky do 6 m | t | 1.076 |  | 0
| D | 767 | Konštrukcie doplnkové kovové
7 | K | 767397101.S | Montáž strešných sendvičových panelov na OK, hrúbky do 80 mm | m2 | 450 |  | 0
8 | M | 553260001600.S | Panel sendvičový s polyuretánovým jadrom strešný oceľový plášť š. 1000 mm hr. jadra 80 mm | m2 | 450 |  | 0
9 | K | 767583241.P | Montáž podhľadov hliníkových kompozitných s úpravou PVDF | m2 | 450 |  | 0
10 | M | 590110003500.P | Hliníkový kompozitný obklad hr. 10 mm s úpravou PVDF, pre podhľady | m2 | 450 |  | 0
11 | K | 767995105.P | Montáž ostatných atypických kovových stavebných doplnkových konštrukcií nad 50 do 100 kg | kg | 31594 |  | 0
| P |  | Poznámka k položke: - vrátane potrebného vŕtania do betónu, kotvenia, ...
12 | M | 133880001170.P | Nosná konštrukcia, z ocele S235JR | kg | 31594 |  | 0
13 | K | 250040101 | Metalizácia zinkom /Zn/ 100 mikrometrov tr.I. spotreba kovu 1.85 kg/m2, výška do 1,9 m | m2 | 447.54 |  | 0
14 | K | 250040401 | Otryskávanie kovovou drvinou tr.I. spotreba drviny 54,5 kg/m2, výška do 1,9 m | m2 | 447.54 |  | 0
15 | K | 783151215 | Nátery oceľ.konštr. epoxidové stredných B, plnostenných D jednonás. 2x s email.- 105μm | m2 | 447.54 |  | 0
16 | K | 783173521 | Nátery oceľ.konštr. polyuretánové stredných B a plnosten. D dvojnás. 3x s emailov..- 175μm | m2 | 447.54 |  | 0
17 | K | 998767101.S | Presun hmôt pre kovové stavebné doplnkové konštrukcie v objektoch výšky do 6 m | t | 43.909 |  | 0
| D | 787 | Zasklievanie
18 | K | 787120381.P | Zasklievanie stien a priečok sklom plochým kaleným lepeným | m2 | 290.76 |  | 0
19 | M | 6343A0138P | Sklo bezpečnostné kalené lepené 1010.4 brúsené hrany, opatrené sieťotlačou | m2 | 290.76 |  | 0
20 | K | 998787101.S | Presun hmôt pre zasklievanie v objektoch výšky do 6 m | t | 6.368 |  | 0
Celkom | [6 empty] | 0

## SO 06-34-06
VÝKAZ VÝMER
Stavba: | [8 empty] | *späť na Rek. obj.
Modernizácia železničnej trate Žilina – Košice, úsek trate Poprad Tatry (mimo) – Krompachy. Časť: A.2 Vydrník (mimo) – Markušovce (mimo)
UČS 06 traťový úsek Spišská Nová Ves – VÝH SPIŠSKÉ TOMÁŠOVCE
Objekt:
SO 06-34-06 ZAST SMIŽANY, zastrešenie schodíšť v žkm 174,905
PČ | Typ | Kód | Popis | MJ | Množstvo | Jednotková cena [EUR] | Cena celkom [EUR] | Špecifikácia (materiál/technológia)
| D | PSV | Práce a dodávky PSV
| D | 764 | Konštrukcie klampiarske
1 | K | 764353406.P | Žľaby z pozinkovaného farbeného PZf plechu, nadrímsové, štvorhranné, uložené v hákoch r.š. 1000 mm | m | 24.4 |  | 0
2 | K | 764451402.P | Zvodové rúry z pozinkovaného farbeného PZf plechu, štvorcové s dĺžkou strany 80 mm | m | 10 |  | 0
3 | K | 764430420.P | Oplechovanie muriva a atík z pozinkovaného farbeného PZf plechu, vrátane rohov r.š. 310 mm | m | 24.4 |  | 0
4 | K | 764430410.P | Oplechovanie muriva a atík z pozinkovaného farbeného PZf plechu, vrátane rohov r.š. 240 mm | m | 24.4 |  | 0
5 | K | 764430430.P | Oplechovanie muriva a atík z pozinkovaného farbeného PZf plechu, vrátane rohov r.š. 475 mm | m | 3 |  | 0
6 | K | 764430440.P | Oplechovanie muriva a atík z pozinkovaného farbeného PZf plechu, vrátane rohov r.š. 505 mm | m | 24.4 |  | 0
7 | K | 998764101.S | Presun hmôt pre konštrukcie klampiarske v objektoch výšky do 6 m | t | 0.536 |  | 0
| D | 767 | Konštrukcie doplnkové kovové
8 | K | 767397101.S | Montáž strešných sendvičových panelov na OK, hrúbky do 80 mm | m2 | 74.4 |  | 0
9 | M | 553260001600.S | Panel sendvičový s polyuretánovým jadrom strešný oceľový plášť š. 1000 mm hr. jadra 80 mm | m2 | 74.4 |  | 0
10 | K | 767583241.P | Montáž podhľadov hliníkových kompozitných s úpravou PVDF | m2 | 74.4 |  | 0
11 | M | 590110003500.P | Hliníkový kompozitný obklad hr. 10 mm s úpravou PVDF, pre podhľady | m2 | 74.4 |  | 0
12 | K | 767995105.P | Montáž ostatných atypických kovových stavebných doplnkových konštrukcií nad 50 do 100 kg | kg | 5223 |  | 0
| P |  | Poznámka k položke: - vrátane potrebného vŕtania do betónu, kotvenia, ...
13 | M | 133880001170.P | Nosná konštrukcia, z ocele S235JR | kg | 5223 |  | 0
14 | K | 250040101 | Metalizácia zinkom /Zn/ 100 mikrometrov tr.I. spotreba kovu 1.85 kg/m2, výška do 1,9 m | m2 | 74 |  | 0
15 | K | 250040401 | Otryskávanie kovovou drvinou tr.I. spotreba drviny 54,5 kg/m2, výška do 1,9 m | m2 | 74 |  | 0
16 | K | 783151215 | Nátery oceľ.konštr. epoxidové stredných B, plnostenných D jednonás. 2x s email.- 105μm | m2 | 74 |  | 0
17 | K | 783173521 | Nátery oceľ.konštr. polyuretánové stredných B a plnosten. D dvojnás. 3x s emailov..- 175μm | m2 | 74 |  | 0
18 | K | 998767101.S | Presun hmôt pre kovové stavebné doplnkové konštrukcie v objektoch výšky do 6 m | t | 7.259 |  | 0
| D | 787 | Zasklievanie
19 | K | 787120381.P | Zasklievanie stien a priečok sklom plochým kaleným lepeným | m2 | 130.54 |  | 0
20 | M | 6343A0138P | Sklo bezpečnostné kalené lepené 1010.4 brúsené hrany, opatrené sieťotlačou | m2 | 130.54 |  | 0
21 | K | 998787101.S | Presun hmôt pre zasklievanie v objektoch výšky do 6 m | t | 2.859 |  | 0
Celkom | [6 empty] | 0

## SO 06-34-09.01
VÝKAZ VÝMER
Stavba: | [8 empty] | *späť na Rek. obj.
Modernizácia železničnej trate Žilina – Košice, úsek trate Poprad Tatry (mimo) – Krompachy. Časť: A.2 Vydrník (mimo) – Markušovce (mimo)
UČS 06 traťový úsek Spišská Nová Ves – VÝH SPIŠSKÉ TOMÁŠOVCE
Objekt:
SO 06-34-09.01 VÝH SPIŠSKÉ TOMÁŠOVCE - stavebná časť, Časť: Stavebná časť
PČ | Typ | Kód | Popis | MJ | Množstvo | Jednotková cena [EUR] | Cena celkom [EUR] | Špecifikácia (materiál/technológia)
| D | HSV | Práce a dodávky HSV
| D | 1 | Zemné práce
1 | K | 131201102.S | Výkop nezapaženej jamy v hornine 3, nad 100 do 1000 m3 | m3 | 169.6 |  | 0
2 | K | 131201109.S | Hĺbenie nezapažených jám a zárezov. Príplatok za lepivosť horniny 3 | m3 | 50.7 |  | 0
3 | K | 162501122.S | Vodorovné premiestnenie výkopku po spevnenej ceste z horniny tr.1-4, nad 100 do 1000 m3 na vzdialenosť do 3000 m | m3 | 169.6 |  | 0
4 | K | 162501123.S | Vodorovné premiestnenie výkopku po spevnenej ceste z horniny tr.1-4, nad 100 do 1000 m3, príplatok k cene za každých ďalšich a začatých 1000 m | m3 | 4579.2 |  | 0
5 | K | 171209002.S | Poplatok za skládku - zemina a kamenivo (17 05) ostatné | t | 347.68 |  | 0
6 | K | 175101201.S | Obsyp objektov sypaninou z vhodných hornín 1 až 4 bez prehodenia sypaniny | m3 | 47 |  | 0
7 | M | 583310003400.S | Štrkopiesok frakcia 0-63 mm | t | 84.6 |  | 0
| D | 2 | Zakladanie
8 | K | 271582001.S | Násyp pod základové konštrukcie zo štrku z penového skla (sklopenový granulát) | m3 | 16.576 |  | 0
9 | K | 273321411.S | Betón základových dosiek, železový (bez výstuže), tr. C 25/30 | m3 | 16.576 |  | 0
10 | K | 273351215.S | Debnenie stien základových dosiek, zhotovenie-dielce | m2 | 9.624 |  | 0
11 | K | 273351216.S | Debnenie stien základových dosiek, odstránenie-dielce | m2 | 9.624 |  | 0
12 | K | 273361821.S | Výstuž základových dosiek z ocele B500 (10505) | t | 1.31 |  | 0
| D | 3 | Zvislé a kompletné konštrukcie
13 | K | 38118100.SP1 | Železobetónový rámový prefabrikát 4,82x4,22 | ks | 1 |  | 0
14 | K | 38118100.SP2 | Železobetónový rámový prefabrikát 7,80x4,22 | ks | 1 |  | 0
15 | K | 38118100.SP3 | Železobetónový rámový prefabrikát 7,22x4,22 | ks | 1 |  | 0
| D | 5 | Komunikácie
16 | K | 56420111.SP | Podklad alebo podsyp s rozprestretím, vlhčením a zhutnením, po zhutnení hr. 40 mm -fr. 4-8mm | m2 | 31.39 |  | 0
17 | K | 56421031.SP | Podklad pre mlátovú cestu zo štrkopiesku fr. 0-32 mm s rozprestretím, vlhčením a zhutnením hr. 20 mm, plochy do 200 m2 | m2 | 31.39 |  | 0
18 | K | 596911141.S | Kladenie betónovej zámkovej dlažby komunikácií pre peších hr. 60 mm pre peších do 50 m2 so zriadením lôžka z kameniva hr. 30 mm | m2 | 31.39 |  | 0
19 | M | 592460007700.S | Dlažba betónová škárová, rozmer 200x165x60 mm, prírodná | m2 | 32.018 |  | 0
| D | 6 | Úpravy povrchov, podlahy, osadenie
20 | K | 622481119.S | Potiahnutie vonkajších stien sklotextilnou mriežkou s celoplošným prilepením | m2 | 148.81 |  | 0
21 | K | 622460121.S | Príprava vonkajšieho podkladu stien penetráciou základnou | m2 | 148.81 |  | 0
22 | K | 622461032.S | Vonkajšia omietka stien pastovitá silikátová roztieraná, hr. 1,5 mm | m2 | 135.81 |  | 0
23 | K | 622461281.S | Vonkajšia omietka stien pastovitá dekoratívna mozaiková | m2 | 13 |  | 0
24 | K | 612481051.S | Rohový profil pre omietky a suchú výstavbu - hliníkový | m | 54.34 |  | 0
| D | 99 | Presun hmôt HSV
25 | K | 998015011.S | Presun hmôt pre objekty 801-812, zvislá konštrukcia montovaná plošná,jednoposchodové | t | 144.822 |  | 0
| D | PSV | Práce a dodávky PSV
| D | 711 | Izolácie proti vode a vlhkosti
26 | K | 711113001.S | Zhotovenie izolácie proti zemnej vlhkosti podhľadov penetračným náterom za studena | m2 | 75.46 |  | 0
27 | M | 246170000900.S | Lak asfaltový penetračný | t | 0.03 |  | 0
28 | K | 711113002.S | Zhotovenie izolácie proti zemnej vlhkosti podhľadov asfaltovým lakom za studena | m2 | 75.46 |  | 0
29 | M | 246170001000.S | Lak asfaltový opravný | t | 0.072 |  | 0
30 | K | 998711101.S | Presun hmôt pre izoláciu proti vode v objektoch výšky do 6 m | t | 0.102 |  | 0
| D | 713 | Izolácie tepelné
31 | K | 713131132.S | Montáž tepelnej izolácie stien minerálnou vlnou, celoplošným prilepením | m2 | 126.28 |  | 0
32 | M | 631440010500.S | Doska fasádna z minerálnej vlny hr. 150 mm s pozdĺžnou orientáciou vlákna, pre kontakné zatepľovacie systémy | m2 | 128.806 |  | 0
33 | K | 713132211.S | Montáž tepelnej izolácie podzemných stien a základov XPS celoplošným prilepením | m2 | 76.54 |  | 0
34 | M | 283750009120.S | Doska XPS hr. 150 mm, zateplenie soklov, suterénov, podláh | m2 | 78.071 |  | 0
35 | K | 713142151.S | Montáž tepelnej izolácie striech plochých do 10° polystyrénom, jednovrstvová kladenými voľne | m2 | 71.49 |  | 0
36 | M | 283750003300.S | Doska XPS 500 hr. 200 mm, pre extrémne zaťaženie, parkoviská, haly | m2 | 72.92 |  | 0
37 | K | 998713101.S | Presun hmôt pre izolácie tepelné v objektoch výšky do 6 m | t | 4 |  | 0
| D | 722 | Zdravotechnika - vnútorný vodovod
38 | K | 722250180.S | Montáž hasiaceho prístroja na stenu | ks | 8 |  | 0
39 | M | 449170000800.S | Prenosný hasiaci prístroj snehový CO2 S5Če 5 kg | ks | 8 |  | 0
| D | 776 | Podlahy povlakové
40 | K | 776521100.S | Lepenie povlakových podláh z PVC homogénnych pásov | m2 | 46.79 |  | 0
41 | M | 284110002400.S | Podlaha PVC homogénna elektrostaticky vodivá (antistatická), hrúbka do 2,5 mm | m2 | 48.194 |  | 0
42 | K | 998776101.S | Presun hmôt pre podlahy povlakové v objektoch výšky do 6 m | t | 0.156 |  | 0
| D | 783 | Nátery
43 | K | 783897010.S | Antigraffiti preventívny náter trojnásobný na preveciu stredne nasiakavých materiálov | m2 | 148.81 |  | 0
| D | M | Práce a dodávky M
| D | 21-M | Elektromontáže
44 | K | 21002150.SP | Systémový prestup káblov | kpl | 1 |  | 0
| D | 36-M | Montáž prevádzkových, meracích a regulačných zariadení
45 | K | 36019008.SP | Dodávka a uloženie dielektrického koberca | m2 | 11.98 |  | 0
Celkom | [6 empty] | 0

## SO 06-34-09.02
VÝKAZ VÝMER
Stavba: | [8 empty] | *späť na Rek. obj.
Modernizácia železničnej trate Žilina – Košice, úsek trate Poprad Tatry (mimo) – Krompachy. Časť: A.2 Vydrník (mimo) – Markušovce (mimo)
UČS 06 traťový úsek Spišská Nová Ves – VÝH SPIŠSKÉ TOMÁŠOVCE
Objekt:
SO 06-34-09.02 VÝH SPIŠSKÉ TOMÁŠOVCE - stavebná časť, Časť: Elektroinštalácia a bleskozvod
PČ | Typ | Kód | Popis | MJ | Množstvo | Jednotková cena [EUR] | Cena celkom [EUR] | Špecifikácia (materiál/technológia)
| D | D1 | Zemné práce
1 | K | 132 30.91.2 | Zemné práce - ryha 35 x 80cm - pre uzemnenie | m | 100 |  | 0
| D | D2 | Silnoprúd
2 | K | 742 11.3.29 | Rozvádzače, rozvodné skrine, dosky, svorkovnice | kus | 2 |  | 0
| P |  | Poznámka k položke: - kompletná montáž a dodávka (rozvádz. R-OZN, R-ZZ) - predpísané skúšky, vyhotovenie plánu skutočného vyhotovenia, - zapojenie vodičov v rozvádzači - pomocný materiál - ostatné práce súvisiace s kompletizáciou
3 | K | 742 11.3.30 | Skrine prepätových ochrán | kus | 4 |  | 0
| P |  | Poznámka k položke: - kompletná montáž a dodávka (SPOx) - predpísané skúšky, vyhotovenie plánu skutočného vyhotovenia, - zapojenie vodičov v rozvádzači - pomocný materiál - ostatné práce súvisiace s kompletizáciou
4 | K | 743 06.03.1 | Kábel CYKY do 3x2,5 mm2 | m | 600 |  | 0
5 | K | 743 06.44.2 | Kábel CYKY do 5x6 mm2 | m | 45 |  | 0
6 | K | 743 06.02.2 | Kábel CYKY do 5x10 mm2, pevne uložený | m | 40 |  | 0
7 | K | 743 06.09.2 | Kábel CYKY do 5x25 mm2, pevne uložený | m | 20 |  | 0
8 | K | 743 13.7 | Elektroinštalačná rúrka, kábelový žľab (PVC) | m | 300 |  | 0
9 | K | 743 41.13 | Krabice, svorkovnice pre lištový rozvod | kus | 35 |  | 0
10 | K | 743 61 | Vedenia uzemňovacie | m | 100 |  | 0
11 | K | 744 21.18.1 | Vodiče, šnúry a káble medené | m | 150 |  | 0
12 | K | 744 21.18.2 | Prípojnica vyrovnania potenciálov | ks | 3 |  | 0
13 | K | 745 05.06 | Vedenia uzemňovacie | m | 110 |  | 0
14 | K | 745 04 | Zberná tyč do dĺžky 2 m | kus | 3 |  | 0
15 | K | 745 05 | Zemniaca tyč dĺžky 2 m | kus | 12 |  | 0
16 | K | 748 05.45 | Spínač inštalačný 230V 10A | kus | 5 |  | 0
17 | K | 748 05.48 | Zásuvka 230V 16A | kus | 18 |  | 0
18 | K | 748 05.50 | Zásuvka 400V do 32A nástenná | kus | 1 |  | 0
19 | K | 748 12.33 | Svietidlá a osvetľovacie zariadenia | kus | 25 |  | 0
20 | K | 749 30.01 | Skúšky a revízie | hod | 80 |  | 0
Celkom | [6 empty] | 0

## SO 06-34-09.03
VÝKAZ VÝMER
Stavba: | [8 empty] | *späť na Rek. obj.
Modernizácia železničnej trate Žilina – Košice, úsek trate Poprad Tatry (mimo) – Krompachy. Časť: A.2 Vydrník (mimo) – Markušovce (mimo)
UČS 06 traťový úsek Spišská Nová Ves – VÝH SPIŠSKÉ TOMÁŠOVCE
Objekt:
SO 06-34-09.03 VÝH SPIŠSKÉ TOMÁŠOVCE - stavebná časť, Časť: Vykurovanie a klimatizácia
PČ | Typ | Kód | Popis | MJ | Množstvo | Jednotková cena [EUR] | Cena celkom [EUR] | Špecifikácia (materiál/technológia)
| D | D1 | Ústredné vykurovanie, vykurovacie telesá
1 | K | 735 19 | Vykurovacie telesá PROTHERM 1000 | kus | 2 |  | 0
2 | K | 735 19.2 | Vykurovacie telesá PROTHERM 1200 | kus | 1 |  | 0
3 | K | 735 19.3 | Vykurovacie telesá PROTHERM 1400 | kus | 1 |  | 0
| D | D2 | Vzduchotechnika
4 | K | 769 60.29.1 | Klimatizačná jednotka HIREF HTI 073 | ks | 2 |  | 0
5 | K | 769 51.13.12 | Protidažďová žalúzia | kus | 2 |  | 0
6 | K | 769 51.13.7 | Protidažďová žalúzia | kus | 1 |  | 0
7 | K | 769 60.24.1 | Tepelná izolácia hr.20 mm s AL vrstvou samolepiaca | m2 | 2 |  | 0
8 | K | 769 60.93 | Štvorhranné potrubie do obvodu 2800/30 | m | 1.5 |  | 0
9 | K | 769 60.26 | Pomocný montážny materiál | kg | 20 |  | 0
10 | K | 769 60.37 | Klimatizačné zariadenie - potrubie Cu 16x1 | m | 16 |  | 0
11 | K | 769 60.35 | Klimatizačné zariadenie - potrubie Cu 10x1 | m | 16 |  | 0
12 | K | 769 60.38 | Klimatizačné zariadenie-Potrubie odvodu kondenzátu | m | 20 |  | 0
13 | K | 769 60.43 | Klimatizačné zariadenie - el komunikačný kábel | m | 32 |  | 0
14 | K | 769 12.8 | Regulačná klapka na servo | kus | 1 |  | 0
15 | K | 769 60.32.1 | Klimatizačná jednotka HIREF HTI 145 | ks | 2 |  | 0
16 | K | 769 51.13.6 | Protidažďová žalúzia | kus | 3 |  | 0
17 | K | 769 60.24.1 | Tepelná izolácia hr.20 mm s AL vrstvou samolepiaca | m2 | 3 |  | 0
18 | K | 769 60.93 | Štvorhranné potrubie do obvodu 2800/30 | m | 3 |  | 0
19 | K | 769 60.26 | Pomocný montážny materiál | kg | 20 |  | 0
20 | K | 769 60.37 | Klimatizačné zariadenie - potrubie Cu 16x1 | m | 16 |  | 0
21 | K | 769 60.35 | Klimatizačné zariadenie - potrubie Cu 10x1 | m | 16 |  | 0
22 | K | 769 60.38 | Klimatizačné zariadenie-Potrubie odvodu kondenzátu | m | 20 |  | 0
23 | K | 769 60.43 | Klimatizačné zariadenie - el komunikačný kábel | m | 32 |  | 0
24 | K | 769 12.7 | Regulačná klapka na servo | kus | 1 |  | 0
Celkom | [6 empty] | 0

## SO 06-34-11
VÝKAZ VÝMER
Stavba: | [8 empty] | *späť na Rek. obj.
Modernizácia železničnej trate Žilina – Košice, úsek trate Poprad Tatry (mimo) – Krompachy. Časť: A.2 Vydrník (mimo) – Markušovce (mimo)
UČS 06 traťový úsek Spišská Nová Ves – VÝH SPIŠSKÉ TOMÁŠOVCE
Objekt:
SO 06-34-11 Oplotenia ŽSR
PČ | Typ | Kód | Popis | MJ | Množstvo | Jednotková cena [EUR] | Cena celkom [EUR] | Špecifikácia (materiál/technológia)
| D | HSV | Práce a dodávky HSV
| D | 1 | Zemné práce
1 | K | 131211101.S | Hĺbenie jám v hornine tr.3 súdržných - ručným náradím | m3 | 5.34 |  | 0
2 | K | 131211119.S | Príplatok za lepivosť pri hĺbení jám ručným náradím v hornine tr. 3 | m3 | 1.602 |  | 0
3 | K | 162501102.S | Vodorovné premiestnenie výkopku po spevnenej ceste z horniny tr.1-4, do 100 m3 na vzdialenosť do 3000 m | m3 | 5.34 |  | 0
4 | K | 162501105.S | Vodorovné premiestnenie výkopku po spevnenej ceste z horniny tr.1-4, do 100 m3, príplatok k cene za každých ďalšich a začatých 1000 m | m3 | 144.18 |  | 0
5 | K | 171201201.S | Uloženie sypaniny na skládky do 100 m3 | m3 | 5.34 |  | 0
| D | 2 | Zakladanie
6 | K | 275313611.S | Betón základových pätiek, prostý tr. C 16/20 | m3 | 5.34 |  | 0
| D | 3 | Zvislé a kompletné konštrukcie
7 | K | 338171223.S | Osadzovanie stĺpika pre pletivové panelové ploty s výškou nad 2 m s betónovým panelom | ks | 40 |  | 0
8 | M | 55351002990.SP | Plotový stĺpik oceľový JAKL 60x60mm dĺžky 2.8m,povrchová úprava ZN+PVC | ks | 38 |  | 0
9 | M | 55351003040.SP | Plotový stĺpik oceľový JAKL 120x120 mm dĺžky 3.0m, povrchová úprava ZN+PVC | ks | 2 |  | 0
10 | M | 553510009850.S | Držiak podhrabovej dosky pozinkovaný priebežný 30 cm | ks | 76 |  | 0
11 | M | 59233000311.SP | Panel betónový, podhrabová doska výšky 250mm | ks | 38 |  | 0
| D | 99 | Presun hmôt HSV
12 | K | 998151111.S | Presun hmôt pre obj.8152, 8153,8159,zvislá nosná konštr.z tehál,tvárnic,blokov výšky do 10 m | t | 18.953 |  | 0
| D | PSV | Práce a dodávky PSV
| D | 767 | Konštrukcie doplnkové kovové
13 | K | 767912150.S | Montáž ostnatého drôtu | m | 282.18 |  | 0
14 | M | 314780000100.S | Drôt ostnatý pozinkovaný | m | 282.18 |  | 0
15 | K | 767914160.S | Montáž oplotenia panelového z pletiva na stĺpiky výšky nad 2,2 m | m | 98.06 |  | 0
16 | M | 55351002520.SP | Panel pre panelový plotový systém, veľkosť oka 200x50 mm, rozmer 2500x2030mm, poplastovaný na pozinkovanej oceli | ks | 38 |  | 0
17 | K | 767915810.S | Osadenie bavoletu na oceľový stĺpik pre pletivové ploty | ks | 38 |  | 0
18 | M | 553510023500.S | Bavolet jednostranný Al, d 48 mm, dĺžka 420 mm, pre 3 rady drôtov, pre stĺpiky | ks | 38 |  | 0
19 | K | 767920250.S | Montáž vrát a vrátok k oploteniu osadzovaných na stĺpiky oceľové, s plochou jednotl. nad 8 do 10 m2 | ks | 1 |  | 0
20 | M | 55341006080.SP | Dvojkrídlová brána, otváravá rozmer 4000x2100 mm | ks | 1 |  | 0
21 | K | 998767101.S | Presun hmôt pre kovové stavebné doplnkové konštrukcie v objektoch výšky do 6 m | t | 0.03 |  | 0
Celkom | [6 empty] | 0

## SO 06-34-12
VÝKAZ VÝMER
Stavba: | [8 empty] | *späť na Rek. obj.
Modernizácia železničnej trate Žilina – Košice, úsek trate Poprad Tatry (mimo) – Krompachy. Časť: A.2 Vydrník (mimo) – Markušovce (mimo)
UČS 06 traťový úsek Spišská Nová Ves – VÝH SPIŠSKÉ TOMÁŠOVCE
Objekt:
SO 06-34-12 Úprava oplotení
PČ | Typ | Kód | Popis | MJ | Množstvo | Jednotková cena [EUR] | Cena celkom [EUR] | Špecifikácia (materiál/technológia)
| D | HSV | Práce a dodávky HSV
| D | 1 | Zemné práce
1 | K | 132201102.S | Výkop ryhy do šírky 600 mm v horn.3 nad 100 m3 | m3 | 36.74 |  | 0
2 | K | 132201109.S | Príplatok k cene za lepivosť pri hĺbení rýh šírky do 600 mm zapažených i nezapažených s urovnaním dna v hornine 3 | m3 | 11.022 |  | 0
3 | K | 162501122.S | Vodorovné premiestnenie výkopku po spevnenej ceste z horniny tr.1-4, nad 100 do 1000 m3 na vzdialenosť do 3000 m | m3 | 142.856 |  | 0
4 | K | 162501123.S | Vodorovné premiestnenie výkopku po spevnenej ceste z horniny tr.1-4, nad 100 do 1000 m3, príplatok k cene za každých ďalšich a začatých 1000 m | m3 | 285.712 |  | 0
5 | K | 171201202.S | Uloženie sypaniny na skládky nad 100 do 1000 m3 | m3 | 36.74 |  | 0
6 | K | 174101002.S | Zásyp sypaninou so zhutnením jám, šachiet, rýh, zárezov alebo okolo objektov nad 100 do 1000 m3 | m3 | 106.116 |  | 0
| P |  | Poznámka k položke: Poznámka k položke: - zemina z výzisku
| D | 2 | Zakladanie
7 | K | 27157300.SP | Násyp pod základové konštrukcie so zhutnením zo štrkopiesku fr.0-32 mm | m3 | 0.18 |  | 0
8 | K | 274271031.SP | Murivo základových pásov (m3) z betónových debniacich tvárnic s betónovou výplňou C 16/20 hrúbky 250 mm, vrátane výstuže | m3 | 36.137 |  | 0
9 | K | 274313611.S | Betón základových pásov, prostý tr. C 16/20 | m3 | 55.252 |  | 0
10 | K | 274351215.S | Debnenie stien základových pásov, zhotovenie-dielce | m2 | 276.26 |  | 0
11 | K | 274351216.S | Debnenie stien základových pásov, odstránenie-dielce | m2 | 276.26 |  | 0
| D | 3 | Zvislé a kompletné konštrukcie
12 | K | 348951021.S | Plot mobilný z pozinkovaných systémových drôtených panelov, s výškou nad 1,6 m - osadenie | m | 82.45 |  | 0
13 | M | 55351004000.SP | Plot mobilný, oceľový pozinkovaný systémový panel drôtený, vxl 2x3,45 m, vrátane príslušenstva k mobilným panelom (pätka,spojka..) | ks | 24 |  | 0
14 | K | 348951022.S | Plot mobilný z pozinkovaných systémových drôtených panelov, s výškou nad 1,6 m - odstránenie | m | 82.45 |  | 0
15 | K | 348951121.S | Príplatok za prvý a každý ďalší i začatý mesiac používania plotu mobilného z pozinkovaných drôtených panelov, s výškou nad 1,6 m | m | 989.4 |  | 0
16 | K | 465 51.4 | Plotová betónová strieška, rozmer 500x350x55mm | ks | 304 |  | 0
17 | K | 338121123.S | Osadenie stĺpika železobetónového so zabetónovaním pätky o objeme do 0.15 m3 | ks | 7 |  | 0
18 | M | 59231000010.SP | Stĺpy plotové železobetónové ,prierezu U so zošikmenou hornou hranou ,rozmer : 170x190x2800mm | ks | 7 |  | 0
19 | K | 767 85 | Plotový dielec rozmer 2450x1350mm(rám U profil 50x30mm,výplň z-prfil (lamela),pozinkovaný plech | ks | 9 |  | 0
20 | K | 767 90.4 | Zváraný plotový panel rozmer 2500x1230 mm | ks | 39 |  | 0
| D | 9 | Ostatné konštrukcie a práce-búranie
21 | K | 962042321.S | Búranie muriva alebo vybúranie otvorov plochy nad 4 m2 z betónu prostého nadzákladného, -2,20000t | m3 | 136.337 |  | 0
22 | K | 966067112.S | Rozobratie plotov výšky do 250 cm, z drôteného pletiva alebo z plechu, -0,01000t | m | 46.86 |  | 0
23 | K | 979081111.S | Odvoz sutiny a vybúraných hmôt na skládku do 1 km | t | 308.127 |  | 0
24 | K | 979081121.S | Odvoz sutiny a vybúraných hmôt na skládku za každý ďalší 1 km | t | 8935.683 |  | 0
25 | K | 979089012.S | Poplatok za skladovanie - betón, tehly, dlaždice (17 01) ostatné | t | 299.941 |  | 0
| D | 99 | Presun hmôt HSV
26 | K | 998151111.S | Presun hmôt pre obj.8152, 8153,8159,zvislá nosná konštr.z tehál,tvárnic,blokov výšky do 10 m | t | 211.574 |  | 0
| D | PSV | Práce a dodávky PSV
| D | 767 | Konštrukcie doplnkové kovové
27 | K | 767 91.3 | Oplotenie pletivom, vrátane napínacieho drôtu a ostnatého drôtu | m | 161.32 |  | 0
28 | K | 767916210.S | Montáž oplotenia z plechu vlnitého s hmotnosťou 1m oplotenia do 30 kg | m | 75.83 |  | 0
29 | M | 13831000180.SP | Plech vlnitý, vrátane príslušenstva | m2 | 151.66 |  | 0
30 | K | 767916590.S | Osadenie vzpery oceľovej plotovej na oceľovú platňu | ks | 12 |  | 0
31 | M | 55351002230.SP | Vzpera, d 50mm | ks | 12 |  | 0
32 | K | 76791672.SP | Osadenie stĺpika | ks | 160 |  | 0
33 | M | 55351002990.SP | Stĺpik plotový oceľový | ks | 160 |  | 0
34 | K | 767920010.S | Montáž vrát a vrátok k panelovému oploteniu osadzovaných na stĺpiky oceľové, s plochou jednotlivo do 2 m2 | ks | 8 |  | 0
35 | M | 55351001054.SP | Bránka, oceľová,rozmer 960x1950mm(rám oceľový jakl40x40mm,výplň:oceľový jakl 15x30mm) | ks | 1 |  | 0
36 | M | 55351001054.SP1 | Bránka,oceľová, rozmer 950x1350mm (rám-U profil 50x30mm,výplň -Z-profil (lamela),pozimkovaný plech) | ks | 1 |  | 0
37 | M | 55351001054.SP2 | Bránka jednokrídlová,otváravá, šxv 1,0x1.8m,výplet štvorhranné pozinkované pletivo, vrátane oceľových stĺpikov (2ks) a jednostranného bavoletu | ks | 5 |  | 0
38 | M | 55351001054.SP3 | Bránka jednokrídlová,otváravá, šxv 1,0x2,0m -rám - oceľový profil 60x60mm, výplň oceľový profil 25x25mm, hrebeň proti prelezeniu | ks | 1 |  | 0
39 | K | 767920040.SP | Montáž brány k oploteniu osadzovaných na stĺpiky oceľové, s plochou jednotlivo nad 6 do 8 m2 | ks | 2 |  | 0
40 | M | 55351001114.SP | Oceľová brána k oploteniu, dvojkrídlová, š. 3 m, v. 2 m - vrátane stĺpikov k bráne a prísllušenstva viď.PD | ks | 1 |  | 0
41 | M | 55351001114.SP2 | Oceľová dvojkrídlová brána ,rozmer 3840x1950mm (rám oceľový jakl 40x40mm, opláštenie vlnitý plech) | ks | 1 |  | 0
42 | K | 767920030.SP | Montáž vrát a vrátok k panelovému oploteniu osadzovaných na stĺpiky oceľové, s plochou jednotlivo nad 4 do 6 m2 | ks | 2 |  | 0
43 | M | 55351001114.SP1 | Oceľová dvojkrídlová brána ,rozmer 3700x1350mm (rám- U profil 50x30mmvýplň z profil lamela.pozimkovaný plech) | ks | 1 |  | 0
44 | M | 553510011140.SP3 | Oceľová dvojkrídlová brána ,rozmer 3300x1750mm | ks | 1 |  | 0
45 | K | 767 99.5 | Oceľová konštrukcia | kg | 4473 |  | 0
46 | K | 767996802.S | Demontáž ostatných doplnkov stavieb s hmotnosťou jednotlivých dielov konštr. nad 50 do 100 kg, -0,00100t | kg | 7717 |  | 0
47 | K | 998767101.S | Presun hmôt pre kovové stavebné doplnkové konštrukcie v objektoch výšky do 6 m | t | 7.165 |  | 0
Celkom | [6 empty] | 0

## SO 06-34-13
VÝKAZ VÝMER
Stavba: | [8 empty] | *späť na Rek. obj.
Modernizácia železničnej trate Žilina – Košice, úsek trate Poprad Tatry (mimo) – Krompachy. Časť: A.2 Vydrník (mimo) – Markušovce (mimo)
UČS 06 traťový úsek Spišská Nová Ves – VÝH SPIŠSKÉ TOMÁŠOVCE
Objekt:
SO 06-34-13 Protihlukové steny
PČ | Typ | Kód | Popis | MJ | Množstvo | Jednotková cena [EUR] | Cena celkom [EUR] | Špecifikácia (materiál/technológia)
| D | HSV | Práce a dodávky HSV
| D | 1 | Zemné práce
1 | K | 162501122.S | Vodorovné premiestnenie výkopku po spevnenej ceste z horniny tr.1-4, nad 100 do 1000 m3 na vzdialenosť do 3000 m | m3 | 2249.035 |  | 0
2 | K | 162501123.S | Vodorovné premiestnenie výkopku po spevnenej ceste z horniny tr.1-4, nad 100 do 1000 m3, príplatok k cene za každých ďalšich a začatých 1000 m | m3 | 2249.035 |  | 0
3 | K | 171201203.S | Uloženie sypaniny na skládky nad 1000 do 10000 m3 | m3 | 2249.035 |  | 0
4 | K | 171209002.S | Poplatok za skládku - zemina a kamenivo (17 05) ostatné | t | 4498.07 |  | 0
| D | 2 | Zakladanie
5 | K | 224311214.S | Výplň pilót z portlandského betónu železového vodostavebného tr. C 25/30 s pažiacou suspenziou | m3 | 2249.035 |  | 0
6 | K | 224311232.S | Výplň pilót z portlandského betónu železového vodostavebného tr. C 30/37 s pažiacou suspenziou | m3 | 393.581 |  | 0
7 | K | 224361114.S | Výstuž pilót betónovaných do zeme, s vytiahnutím pažnice, z ocele B500 (10505) | t | 150.947 |  | 0
8 | K | 264321511.S | Vrty pre pilóty zapažené zvislé, priemeru nad 650 do 850 mm, v hĺbke od 0 do 5 m v hornine III | m | 5844 |  | 0
| D | 3 | Zvislé a kompletné konštrukcie
9 | K | 319102222.S | Stĺpik protihlukovej steny oceľový profil HEA (HEB) zakladaný do pilot výšky nad 3 m | m | 10224 |  | 0
10 | K | 319102313.S | Protihluková stena do profilov panel soklový betónový šírky nad 4 do 6 m výšky do 1 m | m2 | 5614 |  | 0
11 | K | 319102614.S | Protihluková stena do profilov z panelov hliníkových jednostranne pohltivých šírky do 2 m výšky nad 3,5 m | m2 | 22664 |  | 0
12 | K | 319102812.S | Protihluková stena do profilov z plexiskla číreho PMMA v Al ráme hrúbky 20 mm | m2 | 1456 |  | 0
| D | 99 | Presun hmôt HSV
13 | K | 998001011.S | Presun hmôt pre ucelenú dodávku pilót alebo podzemných stien betónovaných na mieste | t | 11971.537 |  | 0
| D | PSV | Práce a dodávky PSV
| D | 783 | Nátery
14 | K | 783151212.S | Nátery oceľ.konštr. epoxidové penetračné - 70μm | m2 | 14949.636 |  | 0
15 | K | 783151215.S | Nátery oceľ.konštr. epoxidové základné - 80μm | m2 | 14949.636 |  | 0
16 | K | 783151216.S | Nátery oceľ.konštr. epoxidové vrchné.- 60μm | m2 | 14949.636 |  | 0
| D | M | Práce a dodávky M
| D | 43-M | Montáž oceľových konštrukcií
17 | K | 430863001.S | Montáž rôznych dielov OK - tretia cenová krivka do 750 kg vrátane | kg | 270373.05 |  | 0
18 | M | 134840000600.S | Tyč oceľová prierezu 1/2 HEB 280 mm valcovaná za tepla, ozn. 11 375, podľa EN ISO S235JR | t | 224.576 |  | 0
19 | M | 132210002200.S | Platňa oceľova | t | 45.797 |  | 0
Celkom | [6 empty] | 0

## SO 06-34-14
VÝKAZ VÝMER
Stavba: | [8 empty] | *späť na Rek. obj.
Modernizácia železničnej trate Žilina – Košice, úsek trate Poprad Tatry (mimo) – Krompachy. Časť: A.2 Vydrník (mimo) – Markušovce (mimo)
UČS 06 traťový úsek Spišská Nová Ves – VÝH SPIŠSKÉ TOMÁŠOVCE
Objekt:
SO 06-34-14 Protihlukové opatrenia na obytných budovách
PČ | Typ | Kód | Popis | MJ | Množstvo | Jednotková cena [EUR] | Cena celkom [EUR] | Špecifikácia (materiál/technológia)
| D | HSV | Práce a dodávky HSV
| D | 6 | Úpravy povrchov, podlahy, osadenie
1 | K | 61242143.SP | Vnútorné úpravy povrchov | m2 | 1850.4 |  | 0
| D | 9 | Ostatné konštrukcie a práce-búranie
2 | K | 979081111.S | Odvoz sutiny a vybúraných hmôt na skládku do 1 km | t | 348.23 |  | 0
3 | K | 979081121.S | Odvoz sutiny a vybúraných hmôt na skládku za každý ďalší 1 km | t | 10098.67 |  | 0
4 | K | 979089112.S | Poplatok za skládku - drevo, sklo, plasty (17 02 ), ostatné | t | 297.77 |  | 0
| D | 99 | Presun hmôt HSV
5 | K | 999281111.S | Presun hmôt pre opravy a údržbu objektov vrátane vonkajších plášťov výšky do 25 m | t | 729.021 |  | 0
| D | PSV | Práce a dodávky PSV
| D | 766 | Konštrukcie stolárske
6 | K | 76662001.SP | Vyvesenie krídel okien nad 2,5m2, vrátane demontáže rámov okien a parapetu | ks | 2570 |  | 0
7 | K | 766621400.SP | Výplne otvorov - okná z plastov - montáž + materiál + prislušenstvo | m2 | 6939 |  | 0
Celkom | [6 empty] | 0

## SO 06-35-01
VÝKAZ VÝMER
Stavba: | [8 empty] | *späť na Rek. obj.
Modernizácia železničnej trate Žilina – Košice, úsek trate Poprad Tatry (mimo) – Krompachy. Časť: A.2 Vydrník (mimo) – Markušovce (mimo)
UČS 06 traťový úsek Spišská Nová Ves – VÝH SPIŠSKÉ TOMÁŠOVCE
Objekt:
SO 06-35-01 Traťový úsek Spišská Nová Ves – VÝH SPIŠSKÉ TOMÁŠOVCE, trakčné vedenie
PČ | Typ | Kód | Popis | MJ | Množstvo | Jednotková cena [EUR] | Cena celkom [EUR] | Špecifikácia (materiál/technológia)
| D | D1 | Základy TV
1 | K | 210251382.S | Základy TV - Úprava kábla pri základe TV | ks | 68 |  | 0
2 | K | 210251603.S | Základy TV - Montáž hĺbeného betónového základu vr. vytýčenia, sondy a vloženia geodet. zaisťovacieho bodu | m3 | 1736 |  | 0
3 | M | 589310005600.S | Betón STN EN 206-1-C 25/30-XC4, XF3 (SK)-Cl 0,4-Dmax 16 - S3 z cementu portlandského | m3 | 1736 |  | 0
4 | M | 369210023130.S | Výstuž prídavná pre základ hĺbený stupňový - rebrovaná kruhová tyč R14 mm, rozvinutá dĺžka 2300 mm | ks | 64 |  | 0
5 | M | 369210023140.S | Výstuž prídavná pre základ hĺbený stupňový - rebrovaná kruhová tyč R14 mm, rozvinutá dĺžka 2800 mm | ks | 1494 |  | 0
6 | M | 369210023150.S | Výstuž prídavná pre základ hĺbený stupňový - rebrovaná kruhová tyč R14 mm, rozvinutá dĺžka 3300 mm | ks | 512 |  | 0
7 | M | 369210024580.S | Svorník trojitý s pätkou M36x3 - 950 mm - pre pätku BP stožiara | ks | 160 |  | 0
8 | M | 369210024610.S | Svorník kotevný M36 - 2500 mm, kĺbová podložka, 1 matica | ks | 444 |  | 0
9 | M | 369210024620.S | Svorník kotevný M42 - 2500 mm, kĺbová podložka, 1 matica | ks | 180 |  | 0
10 | M | 369210024630.S | Svorník kotevný M45 - 2500 mm, kĺbová podložka, 1 matica | ks | 96 |  | 0
11 | M | 369210024640.S | Koš svorníkový M30 - 400x400 - 650 mm - KS30 | ks | 54 |  | 0
12 | M | 369210024650.S | Koš svorníkový M36x3 - 400x400 - 750 mm - KS36 | ks | 79 |  | 0
13 | M | 369210024660.S | Koš svorníkový M42x3 - 400x400 - 850 mm - KS42 | ks | 20 |  | 0
14 | M | 369210024670.S | Koš svorníkový M30 - 400x700 - 650 mm - KSB30 | ks | 2 |  | 0
15 | M | 369210025100.S | Ochrana svorníkov - plastová, dĺ. 120 mm, M30 | ks | 224 |  | 0
16 | M | 369210025110.S | Ochrana svorníkov - plastová, dĺ. 120 mm, M36 | ks | 1240 |  | 0
17 | M | 369210025120.S | Ochrana svorníkov - plastová, dĺ. 120 mm, M42 | ks | 260 |  | 0
18 | M | 369210025130.S | Ochrana svorníkov - plastová, dĺ. 120 mm, M45 | ks | 96 |  | 0
19 | K | 210251387.S | Základy TV - Montáž hĺbkového mikropilótového základu vr. vytýčenia, sondy a vloženia geodet. zaisťovacieho bodu | m3 | 158.013 |  | 0
20 | M | 589310005600.S | Betón STN EN 206-1-C 25/30-XC4, XF3 (SK)-Cl 0,4-Dmax 16 - S3 z cementu portlandského | m3 | 158.013 |  | 0
21 | K | 210251385.S | Základy TV - Osadenie prefabrikovaného dielu pre zaistenie svahu pri trakčnom základe | ks | 24 |  | 0
22 | M | 593840000310.S | Prefabrikovaný krabicový diel IZT pre zaistenie svahu pre trakčný základ max. dĺžky 2000 mm | ks | 20 |  | 0
23 | M | 593840000330.S | Prefabrikovaný krabicový diel IZT pre zaistenie svahu pre trakčný základ max. dĺžky 2400 mm | ks | 4 |  | 0
24 | K | 210251368.S | Základy TV - Vytýčenie výšky temena koľaje (TK) projektovanej koľaje | bod | 229 |  | 0
25 | K | 210251367.S | Základy TV - Kontrolné geodetické zameranie základu TV | ks | 229 |  | 0
26 | K | 271571111.S | Vankúše zhutnené pod základy zo štrkopiesku | m3 | 3.36 |  | 0
27 | M | 583310003400.S | Štrkopiesok frakcia 0-63 mm | t | 5.712 |  | 0
28 | K | 460120002.S | Zásyp jamy so zhutnením a s úpravou povrchu, zemina triedy 3 - 4 | m3 | 1379.02 |  | 0
29 | K | 460620013.S | Úprava terénu, odkopanie alebo utlčenie nerovností (hr. nerovnosti terénu max. 2 cm), v zemine tr. 3 | m2 | 1752 |  | 0
30 | K | 210251388.S | Presun hmôt TV - Naloženie, premiestnenie a zloženie zeminy z výkopov pre prvky TV do vzdialenosti 1km a jazda späť | m3 | 1515.87 |  | 0
31 | K | 210251389.S | Presun hmôt TV - Príplatok za premiestnenie zeminy z výkopov pre prvky TV, za každý ďalší km a jazda späť | m3 x km | 34826.1 |  | 0
| D | D2 | Stožiare a brány TV
32 | K | 210251009.S | Stožiare TV - Montáž oceľového rúrového jednoduchého stožiara na svorníky základu, typ TS (TSI) / TBS (TBSI) - dĺžky do 10,0 m | ks | 60 |  | 0
33 | M | 369220038530.S | Stožiar rúrový jednoduchý na svorníky, typ TS 245/10,0 m | ks | 6 |  | 0
34 | M | 369220038680.S | Stožiar rúrový jednoduchý na svorníky, typ TS 324/9,5 m | ks | 2 |  | 0
35 | M | 369220038690.S | Stožiar rúrový jednoduchý na svorníky, typ TS 324/10,0 m | ks | 14 |  | 0
36 | M | 369220039390.S | Stožiar rúrový jednoduchý na svorníky - bránový, typ TBS 245/9,5 m - svorníky na 219 | ks | 10 |  | 0
37 | M | 369220039400.S | Stožiar rúrový jednoduchý na svorníky - bránový, typ TBS 245/10,0 m - svorníky na 219 | ks | 28 |  | 0
38 | K | 210251010.S | Stožiare TV - Montáž oceľového rúrového jednoduchého stožiara na svorníky základu, typ TS (TSI) / TBS (TBSI) - dĺžky od 10,5 m do 14,0 m | ks | 20 |  | 0
39 | M | 369220038700.S | Stožiar rúrový jednoduchý na svorníky, typ TS 324/10,5 m | ks | 4 |  | 0
40 | M | 369220039410.S | Stožiar rúrový jednoduchý na svorníky - bránový, typ TBS 245/10,5 m - svorníky na 219 | ks | 16 |  | 0
41 | K | 210251028.S | Stožiare TV - Montáž oceľového rúrového dvojitého stožiara na svorníky základu, typ 2TS / 2TBS (2TBSI) - dĺžky od 10,5 m do 14,0 m | ks | 2 |  | 0
42 | M | 369220040370.S | Stožiar rúrový dvojitý na svorníky - bránový, typ 2TBS 245/11,0 m - svorníky na 219 | ks | 2 |  | 0
43 | K | 210251021.S | Stožiare TV - Montáž oceľového profilového stožiara na svorníky základu, typ DS / DP - dĺžky do 10,0 m | ks | 73 |  | 0
44 | M | 369220028000.S | Stožiar profilový (rovnobežné stojiny) na svorníky, typ DS 16/10,0 m | ks | 73 |  | 0
45 | K | 210251046.S | Stožiare TV - Montáž oceľového priehradového stožiara na svorníky základu, typ BP - dĺžky 10,0 m (vr. podliatia pätky) | ks | 42 |  | 0
46 | M | 369220032100.S | Stožiar priehradový na svorníky, typ BP16, päta 800x1000 mm, stojina L90/10, dĺ. 10,0 m | ks | 37 |  | 0
47 | M | 369220032400.S | Stožiar priehradový na svorníky, typ BP19, päta 800x1000 mm, stojina L100/12, dĺ. 10,0 m | ks | 5 |  | 0
48 | K | 210251047.S | Stožiare TV - Montáž oceľového priehradového stožiara na svorníky základu, typ BP - dĺžky 11,0 m (vr. podliatia pätky) | ks | 16 |  | 0
49 | M | 369220033000.S | Stožiar priehradový na svorníky, typ BP26, päta 800x1000 mm, stojina L90/10, dĺ. 11,0 m | ks | 10 |  | 0
50 | M | 369220033100.S | Stožiar priehradový na svorníky, typ BP27, päta 800x1000 mm, stojina L100/12, dĺ. 11,0 m | ks | 6 |  | 0
51 | K | 210251048.S | Stožiare TV - Montáž oceľového priehradového stožiara na svorníky základu, typ BP - dĺžky 12,5 m (vr. podliatia pätky) | ks | 16 |  | 0
52 | M | 369220033500.S | Stožiar priehradový na svorníky, typ BP34, päta 800x1000 mm, stojina L100/12, dĺ. 12,5 m | ks | 8 |  | 0
53 | M | 369220033600.S | Stožiar priehradový na svorníky, typ BP35, päta 800x1000 mm, stojina L120/12, dĺ. 12,5 m | ks | 8 |  | 0
54 | K | 210251057.S | Brány TV - Manipulácia s brvnom, typ 23L | m | 650.22 |  | 0
55 | M | 369220035300.S | Brvno typ 23L | m | 650.22 |  | 0
56 | K | 210251058.S | Brány TV - Manipulácia s brvnom, typ 34L | m | 57.72 |  | 0
57 | M | 369220035320.S | Brvno typ 34L | m | 57.72 |  | 0
58 | K | 210251060.S | Brány TV - Montáž jednostranného pripevnenia brvna na stožiar | ks | 92 |  | 0
59 | M | 369220035400.S | Jednostranné pripevnenie nosného brvna s ukončením na 1T stožiari | ks | 78 |  | 0
60 | M | 369220035500.S | Jednostranné pripevnenie nosného brvna s ukončením na 2T stožiari | ks | 2 |  | 0
61 | M | 369220035600.S | Jednostranné pripevnenie nosného brvna s ukončením na BP stožiari | ks | 12 |  | 0
62 | K | 210251062.S | Brány TV - Montáž klzného uloženia brvna na stožiar | ks | 10 |  | 0
63 | M | 369220036800.S | Klzné uloženie nosného brvna s ukončením na BP stožiari | ks | 10 |  | 0
64 | K | 210251063.S | Brány TV - Montáž jednostranného vyvesenia brvna na stožiar | ks | 4 |  | 0
65 | M | 369220037000.S | Jednostranné vyvesenie nosného brvna na 2T stožiari | ks | 2 |  | 0
66 | M | 369220037100.S | Jednostranné vyvesenie nosného brvna na BP stožiari | ks | 2 |  | 0
67 | K | 210251065.S | Brány TV - Montáž spojovacieho článku (brvienka) pre spojenie dvojice stožiarov | ks | 10 |  | 0
68 | M | 369220037500.S | Spojovací článok (brvienko) pre spojenie dvojice T stožiarov - osová vzd. stožiarov 100 cm | ks | 10 |  | 0
69 | K | 210251067.S | Brány TV - Príplatok za montáž brány nad existujúcim TV | ks | 21 |  | 0
| D | D3 | Prvky TV
70 | K | 210251675.S | Konštrukcie TV - Montáž chráničky proti dosadaniu vtákov na TV | ks | 1024 |  | 0
71 | M | 369310000100.S | Ekochránička proti dosadaniu vtákov na prvky TV | ks | 1024 |  | 0
72 | K | 210251264.S | Závesy TV - Montáž jednoduchej kardanovej lišty na stožiar - pre upevnenie 1 ramena konzoly alebo závesu TV | ks | 248 |  | 0
73 | M | 369230010300.S | Kardanová lišta - stredová, pre upevnenie 1 konzoly TV na stožiari | ks | 248 |  | 0
74 | K | 210251265.S | Závesy TV - Montáž obojstrannej kardanovej lišty na stožiar - pre upevnenie 2 ramien konzol alebo závesov TV | ks | 24 |  | 0
75 | M | 369230011000.S | Kardanová lišta - obojstranná, pre stranové upevnenie 2 konzol TV na stožiari | ks | 24 |  | 0
76 | K | 210251072.S | Závesy TV - Montáž šikmej izolovanej konzoly, bez prídavného lana | ks | 18 |  | 0
77 | M | 369230071600.S | Záves TV na šikmej izolovanej konzole - nezjazdný | ks | 18 |  | 0
78 | K | 210251073.S | Závesy TV - Montáž šikmej izolovanej konzoly, s prídavným lanom | ks | 130 |  | 0
79 | M | 369230021400.S | Záves TV na šikmej izolovanej konzole - zjazdný, s PL | ks | 130 |  | 0
80 | K | 210251092.S | Závesy TV - Montáž závesu na zvislej izolovanej konzole SIK, bez prídavného lana | ks | 1 |  | 0
81 | M | 369230086700.S | Záves TV na zvislej izolovanej konzole SIK - nezjazdný, s výstuhou | ks | 1 |  | 0
82 | K | 210251093.S | Závesy TV - Montáž závesu na zvislej izolovanej konzole SIK, s prídavným lanom | ks | 94 |  | 0
83 | M | 369230067300.S | Záves TV na zvislej izolovanej konzole SIK - zjazdný, s PL, s výstuhou, s kladkou | ks | 94 |  | 0
84 | K | 210251094.S | Závesy TV - Montáž kombinovaného závesu TV na zvislej izolovanej konzole SIK na trakčnú bránu | ks | 15 |  | 0
85 | M | 369230086400.S | Záves TV na zvislej izolovanej konzole SIK - nezjazdný, kombinovaný | ks | 15 |  | 0
86 | K | 210251088.S | Závesy TV - Montáž závesu na bráne s rozperkou, bez prídavného lana | ks | 7 |  | 0
87 | M | 369230086000.S | Záves TV na bráne s rozperkou - nezjazdný, pre rúrovú rozperku, nad 200 m od PB | ks | 7 |  | 0
88 | K | 210251078.S | Závesy TV - Výšková a smerová regulácia ramena, konzoly alebo závesu TV | ks | 29 |  | 0
89 | K | 210251079.S | Závesy TV - Uvoľnenie a spätná montáž TD alebo NL pre závesy TV | ks | 38 |  | 0
90 | K | 210251096.S | Pozdĺžne polia TV - Montáž zjazdného kríženia zostavy TV nad výhybkou alebo koľajovou križovatkou | ks | 4 |  | 0
91 | M | 369230104105.S | Kríženie plnokompenzovaných zostáv TV - zjazdné | ks | 4 |  | 0
92 | K | 210251097.S | Pozdĺžne polia TV - Montáž vešiaka TV | ks | 2049 |  | 0
93 | M | 369230104120.S | Vešiak - Bz 10 mm2 pre zvislé TV | ks | 2049 |  | 0
94 | K | 210251099.S | Pozdĺžne polia TV - Montáž vodivého, potenciálneho a prúdového prepojenia TV | ks | 47 |  | 0
95 | M | 369230104160.S | Prúdové prepojenie zostáv TV vo výmennom poli alebo krížení (prepojovacie lano 95 Cu) | ks | 27 |  | 0
96 | M | 369230104180.S | Potenciálne prepojenie lán v neutrálnom poli elektrického delenia (prepojovacie lano 50 Bz) | ks | 16 |  | 0
97 | M | 369230104200.S | Prúdové prepojenie TD s NL (prepojovacie lano 95 Cu) | ks | 4 |  | 0
98 | K | 210251102.S | Pozdĺžne polia TV - Montáž zjazdnej spojky trolejového drôtu | ks | 1 |  | 0
99 | M | 369230104260.S | Vodivá spojka trolejového drôtu - TD 80-150 Cu, zjazdná | ks | 1 |  | 0
100 | K | 210251101.S | Pozdĺžne polia TV - Montáž spojky lán a trolejových drôtov | ks | 130 |  | 0
101 | M | 369230104340.S | Vodivá spojka trolejového drôtu - TD 80-150 Cu s lanom 50-70 mm2 | ks | 5 |  | 0
102 | M | 369230104365.S | Izolovaná spojka trolejového drôtu - TD 80-150 Cu s lanom 50-70 mm2 | ks | 29 |  | 0
103 | M | 369230104400.S | Vodivá spojka lana 50-120 mm2 s lanom 50-120 mm2 | ks | 30 |  | 0
104 | M | 369230104445.S | Izolovaná spojka lana 50-120 mm2 s lanom 50-120 mm2 | ks | 66 |  | 0
105 | K | 210251103.S | Pozdĺžne polia TV - Montáž úsekového deliča TV, vr. tabuľky | ks | 2 |  | 0
106 | M | 369230104515.S | Úsekový - sekčný delič v TD vr. izolátora v NL - 3kV DC | ks | 2 |  | 0
107 | M | 369230116820.S | Tabuľka pre označovanie deličov a sekcií na smerovom lane vr. pripevňovacieho materiálu | ks | 2 |  | 0
108 | K | 210251105.S | Pozdĺžne polia TV - Montáž pevného bodu (PB) trolejového drôtu | ks | 10 |  | 0
109 | M | 369230104705.S | Pevný bod TD - plnokompenzovanej zostavy | ks | 10 |  | 0
110 | K | 210251106.S | Pozdĺžne polia TV - Montáž kotvenia PB nosného lana 1 koľaje na stožiar so zakotvením, vr. upevnenia lana PB na NL | ks | 1 |  | 0
111 | M | 369230104935.S | Kotvenie pevného bodu NL na st. T (2TB), P, D, 2D, SK, s upevnením lana PB na NL, s izoláciou - vr. zakotvenia | ks | 1 |  | 0
112 | K | 210251107.S | Pozdĺžne polia TV - Montáž kotvenia PB nosného lana 1 koľaje na stožiar | ks | 3 |  | 0
113 | M | 369230105065.S | Kotvenie pevného bodu NL na st. BP pre 1 koľaj, bez upevnenia lana PB na NL, s izoláciou - bez zakotvenia | ks | 3 |  | 0
114 | K | 210251110.S | Pozdĺžne polia TV - Montáž kotvenia PB nosného lana 1 koľaje na dvojicu trakčných brán vr. spojenia brvien | ks | 10 |  | 0
115 | M | 369230105180.S | Kotvenie pevného bodu NL na dvojicu trakčných brán, s izoláciou - vr. spojenia brvien | ks | 10 |  | 0
116 | M | 369230116820.S | Tabuľka pre označovanie deličov a sekcií na smerovom lane vr. pripevňovacieho materiálu | ks | 2 |  | 0
117 | K | 210251130.S | Zostava TV - Montáž pohyblivého kotvenia 1 zostavy TV na st. BP - 2x10kN | ks | 2 |  | 0
118 | M | 369230106635.S | Pohyblivé kotvenie 1:2 - 1 zostavy TV na BP stožiari - 2x10 kN (betónové závažia) | ks | 2 |  | 0
119 | K | 210251131.S | Zostava TV - Montáž pohyblivého kotvenia 1 zostavy TV na st. BP - 2x15kN | ks | 24 |  | 0
120 | M | 369230107185.S | Pohyblivé kotvenie 1:3 s lanovou trecou brzdou - 1 zostavy TV na BP stožiari - 2x15 kN (betónové závažia) | ks | 24 |  | 0
121 | K | 210251146.S | Zostava TV - Montáž pevného kotvenia 1 zostavy TV (2 laná kotevných nástavcov TD a NL) na stožiar do 2x15kN | ks | 4 |  | 0
122 | M | 369230107900.S | Pevné kotvenie - 1 zostavy TV na BP, SK stožiari - max. 2x15 kN, bez izolácie | ks | 2 |  | 0
123 | M | 369230107965.S | Pevné kotvenie - 1 zostavy TV na 2TB, 2D stožiari (prepojené objímkou so svorníkmi) - max. 2x15 kN, bez izolácie | ks | 2 |  | 0
124 | K | 210251155.S | Zostava TV - Ťahanie trolejového drôtu (TD) alebo nosného lana (NL) vr. lana kotevného nástavca | m | 27445 |  | 0
125 | M | 369320001100.S | Lano bronzové Bz 50 mm2 | m | 461 |  | 0
126 | M | 369320001200.S | Lano bronzové Bz 70 mm2 | m | 3432 |  | 0
127 | M | 369320001600.S | Lano medené Cu 120 mm2 | m | 12399 |  | 0
128 | M | 369330000200.S | Trolejový drôt Cu 100 mm2 | m | 267 |  | 0
129 | M | 369330000400.S | Trolejový drôt Cu 150 mm2 | m | 10886 |  | 0
130 | K | 210251162.S | Zostava TV - Výšková regulácia trolejového drôtu | m | 11153 |  | 0
131 | K | 210251164.S | Zostava TV - Definitívna regulácia pohyblivého kotvenia TD | ks | 28 |  | 0
132 | K | 210251165.S | Zostava TV - Definitívna regulácia pohyblivého kotvenia NL | ks | 28 |  | 0
133 | K | 210251167.S | Zostava TV - Zaistenie kotvenia TD alebo NL všetkých zostavení | ks | 6 |  | 0
134 | K | 210251168.S | Revízie, skúšky a merania TV - Meranie mechanických vlastností TV | km | 11.153 |  | 0
135 | K | 210251169.S | Revízie, skúšky a merania TV - Meranie elektrických vlastností TV | ks | 12 |  | 0
136 | K | 210251170.S | Vzdušné pozdĺžne vedenia - Montáž jednostrannej lišty na stožiar pre kotvenie vodičov ZV, OV, NV | ks | 2 |  | 0
137 | M | 369230108605.S | Jednostranná lišta s praporcom pre 1 stredové kotvenie vodičov ZV, OV, NV na prednú stojinu BP stožiara | ks | 2 |  | 0
138 | K | 210251171.S | Vzdušné pozdĺžne vedenia - Montáž obojstrannej lišty na stožiar pre kotvenie vodičov ZV, OV, NV | ks | 17 |  | 0
139 | M | 369230108620.S | Obojstranná lišta s praporcami pre 1 - 3 jednostranné kotvenia vodičov ZV, OV, NV na BP stožiar | ks | 3 |  | 0
140 | M | 369230108635.S | Obojstranná lišta s praporcami pre 2 - 6 obojstranných kotvení vodičov ZV, OV, NV na BP stožiar | ks | 14 |  | 0
141 | K | 210251174.S | Vzdušné pozdĺžne vedenia - Montáž kotvenia 1 lana ZV, OV, NV na lištu | ks | 1 |  | 0
142 | M | 369230108965.S | Kotvenie ZV, OV, NV - 1 lano 240 mm2 AlFe - zdvojený izolátor (max. 1x14 kN) | ks | 1 |  | 0
143 | K | 210251175.S | Vzdušné pozdĺžne vedenia - Montáž kotvenia 2 lán ZV, OV, NV na lištu | ks | 26 |  | 0
144 | M | 369230108845.S | Kotvenie ZV, OV, NV - 2 laná 240 mm2 AlFe - jednoduchý izolátor (max. 2x14 kN) | ks | 2 |  | 0
145 | M | 369230108905.S | Kotvenie ZV, OV, NV - 2 laná 120 mm2 Cu - jednoduchý izolátor (max. 2x10,92 kN) | ks | 20 |  | 0
146 | M | 369230109085.S | Kotvenie ZV, OV, NV - 2 laná 120 mm2 Cu - zdvojený izolátor (max. 2x10,92 kN) | ks | 4 |  | 0
147 | K | 210251177.S | Vzdušné pozdĺžne vedenia - Montáž konzoly ZV, OV, NV na stožiar pre zvislý záves | ks | 38 |  | 0
148 | M | 369230109330.S | Konzola ZV, OV, NV (dĺ. Y = 2 200 mm) na stožiari pre zvislý záves | ks | 38 |  | 0
149 | K | 210251178.S | Vzdušné pozdĺžne vedenia - Montáž konzoly ZV, OV, NV na stožiar pre "V" záves | ks | 146 |  | 0
150 | M | 369230109430.S | Konzola ZV, OV, NV (dĺ. Y = 2 200 mm) na stožiari pre "V" záves | ks | 146 |  | 0
151 | K | 210251179.S | Vzdušné pozdĺžne vedenia - Montáž konzoly ZV, OV, NV na stožiar pre zvislý záves preponky | ks | 9 |  | 0
152 | M | 369230109510.S | Konzola ZV, OV, NV (dĺ. 900 mm) na stožiari pre zvislý záves preponky | ks | 9 |  | 0
153 | K | 210251180.S | Vzdušné pozdĺžne vedenia - Montáž zvislého závesu 1-2 lán ZV, OV, NV na konzolu alebo bránu | ks | 47 |  | 0
154 | M | 369230088200.S | Zvislý záves ZV, OV, NV (120Cu / 240AlFe) na konzole - 2 laná | ks | 47 |  | 0
155 | K | 210251182.S | Vzdušné pozdĺžne vedenia - Montáž "V" závesu 1-2 lán ZV, OV, NV na konzolu alebo bránu | ks | 165 |  | 0
156 | M | 369230093000.S | "V" záves ZV, OV, NV (120Cu / 240AlFe) na konzole - 2 laná | ks | 146 |  | 0
157 | M | 369230093600.S | "V" záves ZV, OV, NV (120Cu / 240AlFe) na trakčnej bráne - 2 laná | ks | 19 |  | 0
158 | K | 210251186.S | Vzdušné pozdĺžne vedenia - Montáž prúdového pripojenia lana Cu 95-120 mm2 na vodiče ZV, OV, NV | ks | 10 |  | 0
159 | M | 369230109705.S | Prúdové pripojenie lana Cu 95-120 mm2 na vodiče ZV, OV, NV z lana Cu 120 mm2 alebo AlFe 240 mm2 | ks | 10 |  | 0
160 | K | 210251190.S | Vzdušné pozdĺžne vedenia - Montáž prúdového prepojenia vodičov ZV, OV, NV so zostavou TV | ks | 181 |  | 0
161 | M | 369230109750.S | Prúdové prepojenie vodičov ZV, OV, NV z lana Cu 95-120 mm2 alebo AlFe 240 mm2 so zostavou TV (TD a NL) | ks | 181 |  | 0
162 | K | 210251652.S | Vzdušné pozdĺžne vedenia - Montáž potenciálneho prepojenie lana PB s konzolou TV a NL | ks | 2 |  | 0
163 | M | 369230109910.S | Potenciálne prepojenie lana PB s konzolou TV a NL - nerezovým lankom | ks | 2 |  | 0
164 | K | 210251188.S | Vzdušné pozdĺžne vedenia - Montáž distančnej rozperky pre 2-6 lán ZV, OV, NV | ks | 588 |  | 0
165 | M | 369230110005.S | Distančná rozperka vodičov ZV, OV, NV pre 2 laná Cu 120 mm2 alebo AlFe 240 mm2 | ks | 10 |  | 0
166 | M | 369230110015.S | Distančná rozperka vodičov ZV, OV, NV pre 4 laná Cu 120 mm2 alebo AlFe 240 mm2 | ks | 578 |  | 0
167 | K | 210251192.S | Vzdušné pozdĺžne vedenia - Montáž vloženej izolácie v 2 lanách ZV, OV, NV | ks | 2 |  | 0
168 | M | 369230110285.S | Vložená izolácia vodičov ZV, OV, NV v 2 lanách 120 mm2 Cu / 240 mm2 AlFe, zdvojený izolátor | ks | 2 |  | 0
169 | K | 210251195.S | Vzdušné pozdĺžne vedenia - Ťahanie lana zosilňovacieho (ZV), obchádzacieho (OV) alebo napájacieho (NV) vedenia | m | 22612 |  | 0
170 | M | 369320001600.S | Lano medené Cu 120 mm2 | m | 22591 |  | 0
171 | M | 369320001800.S | Lano hliníkové s oceľovým jadrom AlFe 240/39 mm2 | m | 21 |  | 0
172 | K | 210251197.S | Trakčné odpájače - Montáž pohonu vonkajšieho odpájača na stožiar | ks | 14 |  | 0
173 | M | 369230110405.S | Elektromotorový pohon pre trakčný odpájač s dvojitou izoláciou | ks | 14 |  | 0
174 | M | 369230110510.S | Príplatok za lišty a tiahlo pre pohon trakčného odpájača - výška odpájača nad stanovišťom : 12,0 - 13,5 m | ks | 14 |  | 0
175 | K | 210251199.S | Trakčné odpájače - Montáž vonkajšieho odpájača na stožiar | ks | 14 |  | 0
176 | M | 369230110645.S | Trakčný vonkajší odpájač na stožiari (vr. tiahla pre pohon a upevnenia), bez pohonu | ks | 10 |  | 0
177 | M | 369230110915.S | 2 trakčné vonkajšie odpájače na stožiari (vr. tiahla pre pohony a upevnenia), bez pohonu | ks | 2 |  | 0
178 | K | 210251214.S | Vzdušné priečne vedenia - Montáž dvoch dvojitých zvodov z napájacieho prevesu - 4 laná pripojené na 2 zostavy TV | ks | 9 |  | 0
179 | M | 369230111720.S | Dva dvojité zvody z napájacieho prevesu štyrmi lanami s pripojením na 2 zostavy TV | ks | 9 |  | 0
180 | K | 210251225.S | Vzdušné priečne vedenia - Montáž kotevnej lišty napájacieho prevesu na stožiar - lišta pre 2-6 stranové kotvenia (vzd. praporcov 240cm) | ks | 12 |  | 0
181 | M | 369230112030.S | Lišta s praporcami pre 2 jednostranné kotvenia vodičov napájacích prevesov na BP stožiar (vzd. praporcov 240 cm) | ks | 6 |  | 0
182 | M | 369230112040.S | Lišta s praporcami pre 3 jednostranné kotvenia vodičov napájacích prevesov na BP stožiar | ks | 6 |  | 0
183 | K | 210251227.S | Vzdušné priečne vedenia - Montáž kotvenia 2 lán napájacieho prevesu na lištu | ks | 18 |  | 0
184 | M | 369230112290.S | Kotvenie lán napájacieho prevesu - 2 laná 120 mm2 Cu - zdvojený izolátor | ks | 18 |  | 0
185 | K | 210251661.S | Vzdušné priečne vedenia - Montáž kotvenia 4 lán napájacieho prevesu na lištu | ks | 8 |  | 0
186 | M | 369230112370.S | Kotvenie lán napájacieho prevesu - 4 laná 120 mm2 Cu - zdvojený izolátor | ks | 8 |  | 0
187 | K | 210251663.S | Vzdušné priečne vedenia - Montáž 1 podperného izolátora-závesu napájacích lán na lištu | ks | 24 |  | 0
188 | M | 369230112725.S | Podperný izolátor-záves napájacích lán (120Cu) na lištu | ks | 24 |  | 0
189 | K | 210251230.S | Vzdušné priečne vedenia - Montáž lišty s 1 podperným izolátorom-závesom napájacích lán na stožiar alebo bránu | ks | 28 |  | 0
190 | M | 369230112785.S | Lišta s 1 podperným izolátorom-závesom napájacích lán (120Cu) na stožiar | ks | 28 |  | 0
191 | K | 210251300.S | Prepäťové ochrany TV - Montáž prepäťovej ochrany na stožiar TV, vr. pripojenia zvodu | ks | 8 |  | 0
192 | M | 369230114640.S | Ochrana pred prepätím (rožková bleskoistka) na stožiari s pripojením na TV - izolovaná | ks | 8 |  | 0
193 | K | 210251304.S | Prepäťové ochrany TV - Montáž upevnenia dvojitého izolovaného zvodu na stožiar TV | ks | 8 |  | 0
194 | M | 369230115030.S | Dvojitý izolovaný zvod (2xFeZn D 10 mm), vr. skúšobnej svorky a upevnenia na stožiari | ks | 8 |  | 0
195 | K | 210251306.S | Izolovaný zvod TV - Pripojenie izolovaného zvodu na koľ. pás, pásovinu alebo zbernicu | ks | 8 |  | 0
196 | M | 369230115060.S | Pripojenie dvojitého izolovaného zvodu (2xFeZn D 10 mm) od skúšobnej svorky na koľajnicový pás | ks | 8 |  | 0
197 | M | 369230115205.S | Drôt ukoľajňovací oceľový FeZn D 10 mm v izolovanej trubke | m | 240 |  | 0
198 | K | 210251330.S | Konštrukcie TV - Pripevnenie montážnej lávky pre 1 odpájač na stožiar | ks | 12 |  | 0
199 | M | 369230116500.S | Montážna lávka (dĺ. 1040 mm) na stožiari - pre 1 odpájač | ks | 12 |  | 0
200 | K | 210251334.S | Konštrukcie TV - Pripevnenie ovládacej lávky s bočnou lávkou na stožiar | ks | 8 |  | 0
201 | M | 369230116530.S | Ovládacia lávka (dĺ. 2060 mm) s bočnou lávkou na stožiari - pre 1-2 pohony odpájačov (max. vzd. 800-1000 mm) | ks | 8 |  | 0
202 | K | 210251342.S | Konštrukcie TV - Montáž bezpečnostnej alebo výstražnej tabuľky | ks | 286 |  | 0
203 | M | 369230116785.S | Tabuľka bezpečnostná smaltovaná č. 0111 (STN 37 5199) vr. pripevňovacieho materiálu | ks | 8 |  | 0
204 | M | 369230116790.S | Tabuľka bezpečnostná smaltovaná č. 0115 (STN 37 5199) vr. pripevňovacieho materiálu | ks | 8 |  | 0
205 | M | 369230116805.S | Tabuľka bezpečnostná smaltovaná č. 8111 (STN 37 5199) vr. pripevňovacieho materiálu | ks | 14 |  | 0
206 | M | 369230116815.S | Tabuľka výstražná smaltovaná č. ISO 7010-W012 (STN EN 50 122-1) vr. pripevňovacieho materiálu | ks | 256 |  | 0
207 | K | 210251343.S | Konštrukcie TV - Montáž tabuľky pre číslovanie stožiarov TV a pohonov odpájačov | ks | 238 |  | 0
208 | M | 369230116835.S | Tabuľka pre číslovanie trakčných stožiarov vr. uchytenia - 1 znak | ks | 9 |  | 0
209 | M | 369230116850.S | Tabuľka pre číslovanie trakčných stožiarov vr. uchytenia - 2 znaky | ks | 135 |  | 0
210 | M | 369230116865.S | Tabuľka pre číslovanie trakčných stožiarov vr. uchytenia - 3 znaky | ks | 80 |  | 0
211 | M | 369230116920.S | Tabuľka pre číslovanie trakčných odpájačov vr. uchytenia na tiahlo pohonu - 1-5 znakov | ks | 14 |  | 0
212 | K | 210251677.S | Konštrukcie TV - Montáž geodetickej zaisťovacej značky do existujúceho stožiara TV | ks | 213 |  | 0
213 | M | 369230116930.S | Geodetická značka - zaisťovacia značka konzolového typu (geokóta) do trakčného stožiara | ks | 213 |  | 0
| D | D4 | Rôzne, káble
214 | K | 000300013.P | Geodetické práce - vykonávané pred výstavbou, určenie priebehu podzemného vedenia | km | 2.04 |  | 0
215 | M | 246210002000.S | Email olejový vonkajší O 2117 | kg | 5.1 |  | 0
216 | M | 583830000900.P | Značka meračská povrchová - drevený kolík | ks | 204 |  | 0
217 | K | 000300016.P | Geodetické práce - vykonávané pred výstavbou, vytýčenie stavebného objektu | bod | 229 |  | 0
218 | M | 246210002000.S | Email olejový vonkajší O 2117 | kg | 5.725 |  | 0
219 | M | 583830000900.P | Značka meračská povrchová - drevený kolík | ks | 229 |  | 0
| D | D5 | Nátery a dokončovacie práce na TV
220 | K | 210251691.S | Nátery TV - Ochrana vrchnej hrany základu TV, vr. očistenia | m2 | 922.8 |  | 0
221 | M | 369210025400.S | Impregnačná hmota pre trakčný základ | kg | 369.12 |  | 0
222 | K | 210251366.S | Nátery TV - Náter svorníkov vyčnievajúcich zo základu TV | ks | 1820 |  | 0
223 | M | 246280001450.S | Jednozložkový ochranný náter s obsahom organického zinku, s galvanickými vlastnosťami | kg | 72.8 |  | 0
224 | K | 210251362.S | Nátery TV - Bezpečnostný pruh žltý (žlto-čierny náter) - na stožiari alebo inom zariadení a prvku TV | ks | 5 |  | 0
225 | K | 210251363.S | Nátery TV - Bezpečnostný pruh červený (červeno-biely náter) alebo modrý (modro-biely náter) - na stožiari TV | ks | 16 |  | 0
226 | K | 210251578.S | Dokončovacie práce na TV - HZS pre TV, nešpecifikované práce a úpravy existujúceho zariadenia na TV | hod | 128 |  | 0
227 | K | 210251349.S | Dokončovacie práce na TV - Úpravy TV - provizórne stavy za 100 m sprevádzkovaného úseku | ks | 118 |  | 0
228 | K | 210251351.S | Dokončovacie práce na TV - Aktualizácia TV podľa koľajových postupov za 100 m sprevádzkovaného úseku | ks | 118 |  | 0
229 | K | 210251576.S | Dokončovacie práce na TV - Výkon organizačných jednotiek Správcu TV a technická pomoc TV | hod | 96 |  | 0
230 | K | 210251372.S | Dokončovacie práce na TV - Zameranie stavu trakčného vedenia - 1 stožiar | ks | 210 |  | 0
231 | K | 210251377.S | Dokončovacie práce na TV - Zameranie prevedenia TV 2 koľajová trať, malé ŽST (100 m) | ks | 98 |  | 0
| D | D6 | Demontáže TV
232 | K | 210251510.S | Demontáž TV - Búranie betónového základu TV vr. rozdrvenia bet. sute | t | 852 |  | 0
233 | K | 210251511.S | Demontáž TV - Trakčný kotevný stĺpik alebo betónový blok, vr. zakotvenia | ks | 23 |  | 0
234 | K | 210251512.S | Demontáž TV - Stožiar TV jednoduchý - votknutý do základu - T, TB, D, P | ks | 194 |  | 0
235 | K | 210251517.S | Demontáž TV - Stožiar TV priehradový - uchytený cez svorníky na základ - AP, BP, SK | ks | 30 |  | 0
236 | K | 210251521.S | Demontáž TV - Záves TV na šikmej izolovanej konzole, vr. upevnenia | ks | 239 |  | 0
237 | K | 210251525.S | Demontáž TV - Záves TV na priečnom nosnom prevese, vr. upevnenia | ks | 3 |  | 0
238 | K | 210251528.S | Demontáž TV - Priečne smerové alebo nosné prevesové lano, vr. kotvenia a strihania lán | ks | 3 |  | 0
239 | K | 210251529.S | Demontáž TV - Vešiak TV | ks | 1848 |  | 0
240 | K | 210251530.S | Demontáž TV - Prúdové, vodivé alebo potenciálne prepojky TV - pozdĺžne, priečne | ks | 148 |  | 0
241 | K | 210251531.S | Demontáž TV - Vodivé spojky drôtov, lán a vedení TV | ks | 42 |  | 0
242 | K | 210251534.S | Demontáž TV - Vložené izolácie v drôtoch, lanách a vedeniach TV | ks | 81 |  | 0
243 | K | 210251540.S | Demontáž TV - Kotvenie TD alebo NL - pevné | ks | 1 |  | 0
244 | K | 210251541.S | Demontáž TV - Kotvenie TD alebo NL - pohyblivé | ks | 23 |  | 0
245 | K | 210251535.S | Demontáž TV - Pevný bod TV (TD a NL), vr. kotvenia | ks | 31 |  | 0
246 | K | 210251536.S | Demontáž TV - Trolejový drôt (TD), nosné lano (NL), lano náhrad TD a NL, lano pevného bodu (PB) - strihanie | m | 27863 |  | 0
247 | K | 210251522.S | Demontáž TV - Konzola vodičov ZV, OV, NV, OL - vr. uchytenia | ks | 211 |  | 0
248 | K | 210251542.S | Demontáž TV - Kotvenie vodičov ZV, OV, NV, OL - vr. líšt a pripevnenia | ks | 26 |  | 0
249 | K | 210251543.S | Demontáž TV - Lano zosilňovacieho (ZV), obchádzacieho (OV) alebo napájacieho (NV) vedenia - strihanie | m | 20780 |  | 0
250 | K | 210251735.S | Demontáž TV - Pohon odpájača TV, vr. uchytenia | ks | 4 |  | 0
251 | K | 210251546.S | Demontáž TV - Odpájač TV, vr. uchytenia a tiahla | ks | 4 |  | 0
252 | K | 210251547.S | Demontáž TV - Zvody a prúd. spojenia z napájacieho prevesu a z odpájača, vr. kotvenia | ks | 8 |  | 0
253 | K | 210251556.S | Demontáž TV - Montážna lávka pre odpájač | ks | 2 |  | 0
254 | K | 210251551.S | Demontáž TV - Bleskoistky a obmedzovače prepätia - vr. pripojenia na TV | ks | 3 |  | 0
255 | K | 210251745.S | Demontáž TV - Izolovaný zvod - vr. pripojenia na koľajnicu | ks | 12 |  | 0
256 | K | 210251747.S | Demontáž TV - Návestný štít pre el. prevádzku | ks | 9 |  | 0
257 | K | 210251518.S | Presun hmôt TV - Naloženie, odvoz a zloženie betónovej sutiny z demolácie prvkov TV do vzdialenosti 1km a jazda späť | t | 886.5 |  | 0
258 | K | 210251519.S | Presun hmôt TV - Príplatok za odvoz betónovej sutiny z demolácie prvkov TV, za každý ďalší km a jazda späť | tkm | 26595 |  | 0
259 | K | 210251688.S | Presun hmôt TV - Naloženie, odvoz a zloženie zdemontovaného materiálu TV do vzdialenosti 1km a jazda späť | t | 196.755 |  | 0
260 | K | 210251689.S | Presun hmôt TV - Príplatok za odvoz zdemontovaného materiálu TV, za každý ďalší km a jazda späť | tkm | 5902.65 |  | 0
| D | D7 | Revízie, skúšky a merania TV
261 | K | 210251570.S | Revízie, skúšky a merania TV - Dynamické meranie parametrov TV (meracím vozom) | km | 9.8 |  | 0
262 | K | 210251571.S | Revízie, skúšky a merania TV - Statické merania parametrov TV | km | 9.8 |  | 0
263 | K | 210251573.S | Revízie, skúšky a merania TV - Technická kontrola TV | hod | 24 |  | 0
264 | K | 210251572.S | Revízie, skúšky a merania TV - Vystavenie protokolu spôsobilosti pre TV | ks | 6 |  | 0
265 | K | 210251575.S | Revízie, skúšky a merania TV - Vystavenie revíznej správy UTZ | ks | 6 |  | 0
| D | D8 | Skladné
266 | K | 979089812.P | Poplatok za skladovanie stavebného odpadu (16) - elektrické a elektronické zariadenia (16 02), ostatné | t | 12.082 |  | 0
267 | K | 979089012.S | Poplatok za skladovanie stavebného odpadu (17) - betón, tehly, dlaždice (17 01), ostatné | t | 886.5 |  | 0
268 | K | 171209002.S | Poplatok za skladovanie stavebného odpadu (17) - zemina a kamenivo (17 05), ostatné | t | 2089.566 |  | 0
Celkom | [6 empty] | 0

## SO 06-35-01.1
VÝKAZ VÝMER
Stavba: | [8 empty] | *späť na Rek. obj.
Modernizácia železničnej trate Žilina – Košice, úsek trate Poprad Tatry (mimo) – Krompachy. Časť: A.2 Vydrník (mimo) – Markušovce (mimo)
UČS 06 traťový úsek Spišská Nová Ves – VÝH SPIŠSKÉ TOMÁŠOVCE
Objekt:
SO 06-35-01.1 Traťový úsek Spišská Nová Ves – VÝH SPIŠSKÉ TOMÁŠOVCE, uchytenie ZOK na trakčné podpery
PČ | Typ | Kód | Popis | MJ | Množstvo | Jednotková cena [EUR] | Cena celkom [EUR] | Špecifikácia (materiál/technológia)
| D | D1 | Prvky TV
1 | K | 210251425.S | Optický kábel na TV - Montáž pripevnenia konzoly prostej pre ZOK na stožiar | ks | 108 |  | 0
2 | M | 369270005220.S | Pripevnenie konzoly prostej pre ZOK na stožiar - sťahovacím pásikom | ks | 108 |  | 0
3 | K | 210251426.S | Optický kábel na TV - Montáž pripevnenia konzoly podoprenej alebo vyvesenej pre ZOK na stožiar | ks | 1 |  | 0
4 | M | 369270005235.S | Pripevnenie konzoly podoprenej pre ZOK na stožiar - sťahovacím pásikom | ks | 1 |  | 0
5 | K | 210251431.S | Optický kábel na TV - Montáž konzoly prostej so závesom pre ZOK na stožiar alebo na nástavec stožiara | ks | 108 |  | 0
6 | M | 369270005535.S | Trubková konzola prostá so závesom pre ZOK na stožiar - šróbovací / páskovací program | ks | 108 |  | 0
7 | K | 210251432.S | Optický kábel na TV - Montáž konzoly podoprenej alebo vyvesenej so závesom pre ZOK na stožiar alebo na nástavec stožiara | ks | 1 |  | 0
8 | M | 369270005550.S | Trubková konzola podoprená so závesom pre ZOK na stožiar - šróbovací / páskovací program | ks | 1 |  | 0
9 | K | 210251441.S | Optický kábel na TV - Montáž jednoduchého kotvenia ZOK na stožiar | ks | 16 |  | 0
10 | M | 369270005800.S | Jednoduché kotvenie ZOK na BP stožiari | ks | 4 |  | 0
11 | M | 369270005825.S | Jednoduché kotvenie ZOK na T, P stožiari | ks | 10 |  | 0
12 | M | 369270005850.S | Jednoduché kotvenie ZOK na D stožiari | ks | 2 |  | 0
13 | K | 210251446.S | Optický kábel na TV - Montáž jednostranného bočného kotvenia ZOK s 2 strmeňmi (rozteč 1200 mm) na stožiar typu BP | ks | 2 |  | 0
14 | M | 369270005910.S | Stranové kotvenie ZOK na BP stožiari, jednostranne s 2 strmeňmi - vzájomná vzd. kotvení optokábla 1200 mm | ks | 2 |  | 0
15 | K | 210251451.S | Optický kábel na TV - Montáž zvodu ZOK od kotvenia do zeme - dĺ. zvodu nad 8 m | ks | 6 |  | 0
16 | M | 369270006010.S | Vedenie ZOK po stožiari vr. ochranného krytu kábla - zvod ZOK (dľ. nad 8 m) od kotvenia do zeme | ks | 6 |  | 0
17 | K | 210251455.S | Optický kábel na TV - Montáž zvodu ZOK od kotvenia cez priebežnú rezervu ku kotveniu - dĺ. zvodu nad 8 m | ks | 3 |  | 0
18 | M | 369270006080.S | Vedenie ZOK cez 1ks priebežnej rezervy po stožiari - prechod ZOK (dĺ. nad 8 m) od kotvenia cez rezervu ku kotveniu | ks | 1 |  | 0
19 | M | 369270006120.S | Vedenie ZOK cez 2ks priebežnej rezervy po stožiari - prechod ZOK (dĺ. nad 8 m) od kotvenia cez rezervu ku kotveniu | ks | 2 |  | 0
20 | K | 210251460.S | Optický kábel na TV - Montáž špirálovej armatúry s pevným závesom ZOK | ks | 109 |  | 0
21 | M | 369270006305.S | Špirálová armatúra pre záves ZOK pre rozpätie od 30m do 70 m - 1 tlmič vibrácií | ks | 106 |  | 0
22 | M | 369270006325.S | Špirálová armatúra pre záves ZOK pre rozpätie do 30 m - bez tlmiča vibrácií | ks | 3 |  | 0
23 | K | 210251467.S | Optický kábel na TV - Montáž špirálovej armatúry pre kotvenie ZOK | ks | 18 |  | 0
24 | M | 369270006345.S | Špirálová armatúra pre kotvenie ZOK | ks | 18 |  | 0
25 | K | 210251714.S | Optický kábel na TV - Ťahanie závesného optického kábla (ZOK) | m | 6343 |  | 0
26 | K | 210251713.S | Optický kábel na TV - Ťahanie montážneho lanka | m | 6343 |  | 0
27 | K | 210251715.S | Optický kábel na TV - Výšková regulácia závesného optického kábla (ZOK) | m | 6343 |  | 0
28 | K | 210251716.S | Optický kábel na TV - Príplatok za kríženie závesného optického kábla (ZOK) so žel. traťou | m | 2 |  | 0
29 | K | 210251717.S | Optický kábel na TV - Zavesenie a zloženie pomocných kladiek pre závesný optokábel | ks | 218 |  | 0
30 | K | 210251718.S | Optický kábel na TV - Zavesenie optokábla do svoriek nosných | ks | 109 |  | 0
31 | K | 210251719.S | Optický kábel na TV - Zavesenie optokábla do svoriek kotevných | ks | 18 |  | 0
32 | K | 210251470.S | Optický kábel na TV - Demontáž konzoly ZOK, vr. pripevnenia na stožiar, závesu a špirálovej armatúry | ks | 107 |  | 0
33 | K | 210251471.S | Optický kábel na TV - Demontáž kotvenia ZOK, vr. špirály a upevnenia | ks | 24 |  | 0
34 | K | 210251472.S | Optický kábel na TV - Demontáž nástavca ZOK pre stožiar | ks | 2 |  | 0
35 | K | 210251473.S | Optický kábel na TV - Demontáž zvodu ZOK od kotvenia | ks | 2 |  | 0
36 | K | 210251474.S | Optický kábel na TV - Demontáž rezevy alebo spojky ZOK | ks | 4 |  | 0
37 | K | 210251475.S | Optický kábel na TV - Demontáž / stočenie závesného optického kábla (ZOK) | m | 5388 |  | 0
| D | D2 | Demontáže TV
38 | K | 210251688.S | Presun hmôt TV - Naloženie, odvoz a zloženie zdemontovaného materiálu TV do vzdialenosti 1km a jazda späť | t | 1.013 |  | 0
39 | K | 210251689.S | Presun hmôt TV - Príplatok za odvoz zdemontovaného materiálu TV, za každý ďalší km a jazda späť | tkm | 30.39 |  | 0
Celkom | [6 empty] | 0

## SO 06-35-02
VÝKAZ VÝMER
Stavba: | [8 empty] | *späť na Rek. obj.
Modernizácia železničnej trate Žilina – Košice, úsek trate Poprad Tatry (mimo) – Krompachy. Časť: A.2 Vydrník (mimo) – Markušovce (mimo)
UČS 06 traťový úsek Spišská Nová Ves – VÝH SPIŠSKÉ TOMÁŠOVCE
Objekt:
SO 06-35-02 Traťový úsek Spišská Nová Ves – VÝH SPIŠSKÉ TOMÁŠOVCE, ukoľajnenie a spätná vodivá cesta
PČ | Typ | Kód | Popis | MJ | Množstvo | Jednotková cena [EUR] | Cena celkom [EUR] | Špecifikácia (materiál/technológia)
| D | D1 | Prvky TV
1 | K | 210251070.S | Konštrukcie TV - Montáž oceľovej konštrukcie netypovej | kg | 123 |  | 0
2 | M | 369220040500.S | Oceľová konštrukcia netypová s povrchovou úpravou | kg | 123 |  | 0
3 | K | 210251099.S | Pozdĺžne polia TV - Montáž vodivého, potenciálneho a prúdového prepojenia TV | ks | 8 |  | 0
4 | M | 369230104200.S | Prúdové prepojenie TD s NL (prepojovacie lano 95 Cu) | ks | 8 |  | 0
5 | K | 210251326.S | Káblové vedenia - Montáž vodivej koľajovej spojky, vr. osadenia kolíkov do koľaj. pásov a uchytenia na podval | ks | 192 |  | 0
6 | M | 369230114000.S | Izolované oceľové FeZn lano (dvojité - priemer 2x 20 mm / dĺ.70 cm), vr. 2ks kolík s maticou M16 do výhybiek | ks | 24 |  | 0
7 | M | 369230114005.S | Izolované oceľové FeZn lano (dvojité - priemer 2x 20 mm / dĺ.90 cm), vr. 2ks kolík s maticou M16 do výhybiek | ks | 24 |  | 0
8 | M | 369230114030.S | Izolované oceľové FeZn lano (dvojité - priemer 2x 20 mm / dĺ.180 cm), vr. 2ks kolík s maticou M16 do výhybiek | ks | 8 |  | 0
9 | M | 369230114035.S | Izolované oceľové FeZn lano (dvojité - priemer 2x 20 mm / dĺ.200 cm), vr. 2ks kolík s maticou M16 do výhybiek | ks | 8 |  | 0
10 | M | 369230114135.S | Izolované oceľové FeZn lano (dvojité - priemer 2x 20 mm / dĺ.155 cm), vr. 2ks kolík s maticou M20 do koľ. pásu | ks | 8 |  | 0
11 | M | 369230114140.S | Izolované oceľové FeZn lano (dvojité - priemer 2x 20 mm / dĺ.190 cm), vr. 2ks kolík s maticou M20 do koľ. pásu | ks | 38 |  | 0
12 | M | 369230114145.S | Izolované oceľové FeZn lano (dvojité - priemer 2x 20 mm / dĺ.290 cm), vr. 2ks kolík s maticou M20 do koľ. pásu | ks | 8 |  | 0
13 | M | 369230114150.S | Izolované oceľové FeZn lano (dvojité - priemer 2x 20 mm / dĺ.330 cm), vr. 2ks kolík s maticou M20 do koľ. pásu | ks | 4 |  | 0
14 | M | 369230114225.S | Izolované oceľové FeZn lano (trojité - priemer 3x 20 mm / dĺ.190 cm), vr. 2ks kolík s maticou M20 do koľ. pásu | ks | 58 |  | 0
15 | M | 369230114235.S | Izolované oceľové FeZn lano (trojité - priemer 3x 20 mm / dĺ.330 cm), vr. 2ks kolík s maticou M20 do koľ. pásu | ks | 12 |  | 0
16 | K | 210251304.S | Prepäťové ochrany TV - Montáž upevnenia dvojitého izolovaného zvodu na stožiar TV | ks | 8 |  | 0
17 | M | 369230115030.S | Dvojitý izolovaný zvod (2xFeZn D 10 mm), vr. skúšobnej svorky a upevnenia na stožiari | ks | 8 |  | 0
18 | K | 210251306.S | Izolovaný zvod TV - Pripojenie izolovaného zvodu na koľ. pás, pásovinu alebo zbernicu | ks | 8 |  | 0
19 | M | 369230115060.S | Pripojenie dvojitého izolovaného zvodu (2xFeZn D 10 mm) od skúšobnej svorky na koľajnicový pás | ks | 8 |  | 0
20 | M | 369230115205.S | Drôt ukoľajňovací oceľový FeZn D 10 mm v izolovanej trubke | m | 1066 |  | 0
21 | K | 210251313.S | Ukoľajnenie individuálne - Montáž ukoľajnenia stožiara alebo oceľovej konštrukcie s prierazkou na koľ. pás - 1 ukoľ. vodič | ks | 294 |  | 0
22 | M | 369230115480.S | Ukoľajnenie s opakovateľnou prierazkou stožiara alebo oceľovej konštrukcie - 1 ukoľ. vodič | ks | 294 |  | 0
23 | K | 210251314.S | Ukoľajnenie individuálne - Montáž ukoľajnenia stožiara alebo oceľovej konštrukcie s prierazkou na koľ. pás - 2 ukoľ. vodiče | ks | 68 |  | 0
24 | M | 369230115540.S | Ukoľajnenie s opakovateľnou prierazkou stožiara alebo oceľovej konštrukcie - 2 ukoľ. vodiče | ks | 68 |  | 0
| D | D2 | Rôzne, káble
25 | K | 210010153.S | Rúrka ohybná elektroinštalačná z HDPE, D 90 uložená pevne | m | 90 |  | 0
26 | M | 286130079950.S | Chránička korugovaná tuhá HDPE D 90 mm, dĺžky 6 m, kruhová tuhosť 14,0 kN/m2, 450N/5 cm, -25 až +60°C, UV stabilná | m | 90 |  | 0
| D | D3 | Nátery a dokončovacie práce na TV
27 | K | 210251578.S | Dokončovacie práce na TV - HZS pre TV, nešpecifikované práce a úpravy existujúceho zariadenia na TV | hod | 64 |  | 0
28 | K | 210251350.S | Dokončovacie práce na TV - Aktualizácia KSU a TP podľa koľajových postupov za 100 m sprevádzkovaného úseku | ks | 136 |  | 0
29 | K | 210251352.S | Dokončovacie práce na TV - Spracovanie KSU a TP pre účely uvedenia do prevádzky za 100 m sprevádzkovaného úseku | ks | 136 |  | 0
30 | K | 210251576.S | Dokončovacie práce na TV - Výkon organizačných jednotiek Správcu TV a technická pomoc TV | hod | 32 |  | 0
| D | D4 | Demontáže TV
31 | K | 210251552.S | Demontáž TV - Ukoľajnenie konštrukcií a stožiarov TV vr. skupinového poprepájania oceľ. konštrukcií | ks | 230 |  | 0
32 | K | 210251688.S | Presun hmôt TV - Naloženie, odvoz a zloženie zdemontovaného materiálu TV do vzdialenosti 1km a jazda späť | t | 3.458 |  | 0
33 | K | 210251689.S | Presun hmôt TV - Príplatok za odvoz zdemontovaného materiálu TV, za každý ďalší km a jazda späť | tkm | 103.74 |  | 0
| D | D5 | Revízie, skúšky a merania TV
34 | K | 210251573.S | Revízie, skúšky a merania TV - Technická kontrola TV | hod | 24 |  | 0
35 | K | 210251574.S | Revízie, skúšky a merania TV - Meranie dotykového napätia na vodivej konštrukcii | ks | 362 |  | 0
36 | K | 210251572.S | Revízie, skúšky a merania TV - Vystavenie protokolu spôsobilosti pre TV | ks | 4 |  | 0
37 | K | 210251575.S | Revízie, skúšky a merania TV - Vystavenie revíznej správy UTZ | ks | 4 |  | 0
| D | D6 | Skladné
38 | K | 979089812.P | Poplatok za skladovanie stavebného odpadu (16) - elektrické a elektronické zariadenia (16 02), ostatné | t | 0.955 |  | 0
Celkom | [6 empty] | 0

## SO 06-35-03
VÝKAZ VÝMER
Stavba: | [8 empty] | *späť na Rek. obj.
Modernizácia železničnej trate Žilina – Košice, úsek trate Poprad Tatry (mimo) – Krompachy. Časť: A.2 Vydrník (mimo) – Markušovce (mimo)
UČS 06 traťový úsek Spišská Nová Ves – VÝH SPIŠSKÉ TOMÁŠOVCE
Objekt:
SO 06-35-03 TM Spišská Nová Ves, napájacie a spätné vedenie 3kV
PČ | Typ | Kód | Popis | MJ | Množstvo | Jednotková cena [EUR] | Cena celkom [EUR] | Špecifikácia (materiál/technológia)
| D | D1 | Základy TV
1 | K | 210251388.S | Presun hmôt TV - Naloženie, premiestnenie a zloženie zeminy z výkopov pre prvky TV do vzdialenosti 1km a jazda späť | m3 | 11.1 |  | 0
2 | K | 210251389.S | Presun hmôt TV - Príplatok za premiestnenie zeminy z výkopov pre prvky TV, za každý ďalší km a jazda späť | m3 x km | 333 |  | 0
| D | D2 | Prvky TV
3 | K | 210251675.S | Konštrukcie TV - Montáž chráničky proti dosadaniu vtákov na TV | ks | 84 |  | 0
4 | M | 369310000100.S | Ekochránička proti dosadaniu vtákov na prvky TV | ks | 84 |  | 0
5 | K | 210251128.S | Priečne polia TV - Ťahanie priečneho nosného prevesového lana | m | 6638 |  | 0
6 | M | 369320001600.S | Lano medené Cu 120 mm2 | m | 6638 |  | 0
7 | K | 210251171.S | Vzdušné pozdĺžne vedenia - Montáž obojstrannej lišty na stožiar pre kotvenie vodičov ZV, OV, NV | ks | 9 |  | 0
8 | M | 369230108620.S | Obojstranná lišta s praporcami pre 1 - 3 jednostranné kotvenia vodičov ZV, OV, NV na BP stožiar | ks | 8 |  | 0
9 | M | 369230108635.S | Obojstranná lišta s praporcami pre 2 - 6 obojstranných kotvení vodičov ZV, OV, NV na BP stožiar | ks | 1 |  | 0
10 | K | 210251174.S | Vzdušné pozdĺžne vedenia - Montáž kotvenia 1 lana ZV, OV, NV na lištu | ks | 1 |  | 0
11 | M | 369230108785.S | Kotvenie ZV, OV, NV - 1 lano 120 mm2 Cu - jednoduchý izolátor (max. 1x10,92 kN) | ks | 1 |  | 0
12 | K | 210251175.S | Vzdušné pozdĺžne vedenia - Montáž kotvenia 2 lán ZV, OV, NV na lištu | ks | 2 |  | 0
13 | M | 369230108905.S | Kotvenie ZV, OV, NV - 2 laná 120 mm2 Cu - jednoduchý izolátor (max. 2x10,92 kN) | ks | 2 |  | 0
14 | K | 210251178.S | Vzdušné pozdĺžne vedenia - Montáž konzoly ZV, OV, NV na stožiar pre "V" záves | ks | 25 |  | 0
15 | M | 369230109430.S | Konzola ZV, OV, NV (dĺ. Y = 2 200 mm) na stožiari pre "V" záves | ks | 25 |  | 0
16 | K | 210251183.S | Vzdušné pozdĺžne vedenia - Montáž "V" závesu 3-4 lán ZV, OV, NV na konzolu alebo bránu | ks | 25 |  | 0
17 | M | 369230094300.S | "V" záves ZV, OV, NV (120Cu / 240AlFe) na konzole - 4 laná | ks | 25 |  | 0
18 | K | 210251186.S | Vzdušné pozdĺžne vedenia - Montáž prúdového pripojenia lana Cu 95-120 mm2 na vodiče ZV, OV, NV | ks | 4 |  | 0
19 | M | 369230109705.S | Prúdové pripojenie lana Cu 95-120 mm2 na vodiče ZV, OV, NV z lana Cu 120 mm2 alebo AlFe 240 mm2 | ks | 4 |  | 0
20 | K | 210251187.S | Vzdušné pozdĺžne vedenia - Montáž prúdového spojenia dvoch vodičov ZV, OV, NV | ks | 10 |  | 0
21 | M | 369230109730.S | Prúdové spojenie dvoch vodičov ZV, OV, NV z lana Cu 120 mm2 alebo AlFe 240 mm2 - svorkou | ks | 10 |  | 0
22 | K | 210251188.S | Vzdušné pozdĺžne vedenia - Montáž distančnej rozperky pre 2-6 lán ZV, OV, NV | ks | 60 |  | 0
23 | M | 369230110005.S | Distančná rozperka vodičov ZV, OV, NV pre 2 laná Cu 120 mm2 alebo AlFe 240 mm2 | ks | 2 |  | 0
24 | M | 369230110015.S | Distančná rozperka vodičov ZV, OV, NV pre 4 laná Cu 120 mm2 alebo AlFe 240 mm2 | ks | 58 |  | 0
25 | K | 210251197.S | Trakčné odpájače - Montáž pohonu vonkajšieho odpájača na stožiar | ks | 3 |  | 0
26 | M | 369230110405.S | Elektromotorový pohon pre trakčný odpájač s dvojitou izoláciou | ks | 3 |  | 0
27 | M | 369230110510.S | Príplatok za lišty a tiahlo pre pohon trakčného odpájača - výška odpájača nad stanovišťom : 12,0 - 13,5 m | ks | 3 |  | 0
28 | K | 210251199.S | Trakčné odpájače - Montáž vonkajšieho odpájača na stožiar | ks | 3 |  | 0
29 | M | 369230110645.S | Trakčný vonkajší odpájač na stožiari (vr. tiahla pre pohon a upevnenia), bez pohonu | ks | 3 |  | 0
30 | K | 210251202.S | Vzdušné priečne vedenia - Montáž kotvenia jedného jednoduchého zvodu z odpájača s pripojením na TV na stožiar | ks | 1 |  | 0
31 | M | 369230111155.S | Kotvenie jedného jednoduchého zvodu z odpájača s pripojením na TV | ks | 1 |  | 0
32 | K | 210251214.S | Vzdušné priečne vedenia - Montáž dvoch dvojitých zvodov z napájacieho prevesu - 4 laná pripojené na 2 zostavy TV | ks | 2 |  | 0
33 | M | 369230111720.S | Dva dvojité zvody z napájacieho prevesu štyrmi lanami s pripojením na 2 zostavy TV | ks | 2 |  | 0
34 | K | 210251223.S | Vzdušné priečne vedenia - Montáž kotevnej lišty napájacieho prevesu na stožiar - lišta pre 1 stredové kotvenie | ks | 2 |  | 0
35 | M | 369230112010.S | Lišta s praporcom pre 1 stredové kotvenie vodičov napájacích prevesov na BP stožiar | ks | 2 |  | 0
36 | K | 210251227.S | Vzdušné priečne vedenia - Montáž kotvenia 2 lán napájacieho prevesu na lištu | ks | 4 |  | 0
37 | M | 369230112290.S | Kotvenie lán napájacieho prevesu - 2 laná 120 mm2 Cu - zdvojený izolátor | ks | 4 |  | 0
38 | K | 210251661.S | Vzdušné priečne vedenia - Montáž kotvenia 4 lán napájacieho prevesu na lištu | ks | 12 |  | 0
39 | M | 369230112370.S | Kotvenie lán napájacieho prevesu - 4 laná 120 mm2 Cu - zdvojený izolátor | ks | 12 |  | 0
40 | K | 210251230.S | Vzdušné priečne vedenia - Montáž lišty s 1 podperným izolátorom-závesom napájacích lán na stožiar alebo bránu | ks | 8 |  | 0
41 | M | 369230112785.S | Lišta s 1 podperným izolátorom-závesom napájacích lán (120Cu) na stožiar | ks | 8 |  | 0
42 | K | 548930013.S | Vyvŕtanie otvoru v stojine koľajnice všetkých sústav vŕtačkou - priemer do 40 mm | ks | 30 |  | 0
43 | K | 210251254.S | Káblové vedenia - Pripojenie vodiča spätného vedenia na koľaj. pás pomocou kolíka | ks | 24 |  | 0
44 | M | 369230113830.S | Koľajnicový kontakt (kolík s dierou) do koľaj. pásu (pre pripojenie 1 CHBU lana) | ks | 18 |  | 0
45 | M | 369230113840.S | Koľajnicový kontakt (kolík s dierami) do koľaj. pásu (pre pripojenie 2 CHBU lán) | ks | 6 |  | 0
46 | K | 210251257.S | Káblové vedenia - Montáž rozvádzača spätného vedenia, vr. pripojenia do 12 káblov a lán na praporce zbernice | ks | 2 |  | 0
47 | M | 369230114420.S | Rozvádzač spätných káblov (RSK) s dvojitou izoláciou a so zemným dielom, vr. výzbroje pre 10 pripojovacích praporcov | ks | 2 |  | 0
48 | K | 210251300.S | Prepäťové ochrany TV - Montáž prepäťovej ochrany na stožiar TV, vr. pripojenia zvodu | ks | 3 |  | 0
49 | M | 369230114700.S | Ochrana pred prepätím (rožková bleskoistka) na stožiari s pripojením na ZV, OV, NV - izolovaná | ks | 3 |  | 0
50 | K | 210251304.S | Prepäťové ochrany TV - Montáž upevnenia dvojitého izolovaného zvodu na stožiar TV | ks | 3 |  | 0
51 | M | 369230115030.S | Dvojitý izolovaný zvod (2xFeZn D 10 mm), vr. skúšobnej svorky a upevnenia na stožiari | ks | 3 |  | 0
52 | K | 210251306.S | Izolovaný zvod TV - Pripojenie izolovaného zvodu na koľ. pás, pásovinu alebo zbernicu | ks | 3 |  | 0
53 | M | 369230115060.S | Pripojenie dvojitého izolovaného zvodu (2xFeZn D 10 mm) od skúšobnej svorky na koľajnicový pás | ks | 3 |  | 0
54 | M | 369230115205.S | Drôt ukoľajňovací oceľový FeZn D 10 mm v izolovanej trubke | m | 96 |  | 0
55 | K | 210251330.S | Konštrukcie TV - Pripevnenie montážnej lávky pre 1 odpájač na stožiar | ks | 3 |  | 0
56 | M | 369230116500.S | Montážna lávka (dĺ. 1040 mm) na stožiari - pre 1 odpájač | ks | 3 |  | 0
57 | K | 210251334.S | Konštrukcie TV - Pripevnenie ovládacej lávky s bočnou lávkou na stožiar | ks | 2 |  | 0
58 | M | 369230116530.S | Ovládacia lávka (dĺ. 2060 mm) s bočnou lávkou na stožiari - pre 1-2 pohony odpájačov (max. vzd. 800-1000 mm) | ks | 2 |  | 0
59 | K | 210251340.S | Konštrukcie TV - Montáž návestného štítu alebo el. svetelnej návesti pre el. prevádzku na stožiar TV alebo do zostavy TV | ks | 8 |  | 0
60 | M | 369230116720.S | Návestný štít pre elektrickú prevádzku vr. pripevňovacieho materiálu - v zostave TV | ks | 8 |  | 0
61 | K | 210251341.S | Konštrukcie TV - Montáž návestného štítu alebo el. svetelnej návesti pre el. prevádzku na samostatný stĺpik so základom | ks | 4 |  | 0
62 | M | 369230116735.S | El. svetelná návesť pre elektrickú prevádzku vr. pripevňovacieho materiálu - na samostatnom sĺpiku so základom | ks | 4 |  | 0
63 | K | 210251342.S | Konštrukcie TV - Montáž bezpečnostnej alebo výstražnej tabuľky | ks | 39 |  | 0
64 | M | 369230116785.S | Tabuľka bezpečnostná smaltovaná č. 0111 (STN 37 5199) vr. pripevňovacieho materiálu | ks | 3 |  | 0
65 | M | 369230116805.S | Tabuľka bezpečnostná smaltovaná č. 8111 (STN 37 5199) vr. pripevňovacieho materiálu | ks | 3 |  | 0
66 | M | 369230116815.S | Tabuľka výstražná smaltovaná č. ISO 7010-W012 (STN EN 50 122-1) vr. pripevňovacieho materiálu | ks | 27 |  | 0
67 | K | 210251343.S | Konštrukcie TV - Montáž tabuľky pre číslovanie stožiarov TV a pohonov odpájačov | ks | 3 |  | 0
68 | M | 369230116920.S | Tabuľka pre číslovanie trakčných odpájačov vr. uchytenia na tiahlo pohonu - 1-5 znakov | ks | 3 |  | 0
| D | D3 | Rôzne, káble
69 | K | 000300013.P | Geodetické práce - vykonávané pred výstavbou, určenie priebehu podzemného vedenia | km | 0.2 |  | 0
70 | M | 246210002000.S | Email olejový vonkajší O 2117 | kg | 0.5 |  | 0
71 | M | 583830000900.P | Značka meračská povrchová - drevený kolík | ks | 20 |  | 0
72 | K | 000300016.P | Geodetické práce - vykonávané pred výstavbou, vytýčenie stavebného objektu | bod | 7 |  | 0
73 | M | 246210002000.S | Email olejový vonkajší O 2117 | kg | 0.175 |  | 0
74 | M | 583830000900.P | Značka meračská povrchová - drevený kolík | ks | 7 |  | 0
75 | K | 119001422.S | Dočasné zaistenie podz. vedení vo výkopisku v stave i polohe ako boli na začiatku zemných prác, do 6 káblov | m | 50 |  | 0
76 | K | 460490012.S | Rozvinutie a uloženie výstražnej fólie z PE do ryhy, šírka do 33 cm | m | 100 |  | 0
77 | M | 283230008000.S | Výstražná fóla PE, š. 300, farba červená | m | 100 |  | 0
78 | K | 460050602.S | Výkop jamy pre zariadenie, vr. prípadného čerpania vody pri vykonávaní výkopu, ručný, v zemine tr. 3 - 4 | m3 | 31 |  | 0
79 | K | 460400062.S | Príložné paženie jám (štyri steny) o pôdorysnej ploche do 16 m2, hĺbky do 400 cm, vr. rozopretia stien rozperami | ks | 2 |  | 0
80 | M | 605110001700.S | Dosky a fošne zo smreku neopracované neomietané akosť II hr. 18-22 mm, š. 250-300 mm | m3 | 2.816 |  | 0
81 | M | 605120002300.S | Hranoly zo smrekovca neopracované hranené akosť II, prierez 25-75 cm2, dĺ. 2000-3750 mm | m3 | 3.124 |  | 0
82 | M | 999000000100.S | Ostatný materiál | kpl | 112 |  | 0
83 | K | 460400162.S | Odstránenie príložného paženia z jamy s pôdorysnou plochou do 16 m2, hĺbky do 400 cm | ks | 2 |  | 0
84 | K | 460120002.S | Zásyp jamy so zhutnením a s úpravou povrchu, zemina triedy 3 - 4 | m3 | 79.6 |  | 0
85 | K | 162201102.S | Vodorovné premiestnenie výkopku bez rozhrnutia z horniny 1 až 4 na vzdialenosť nad 20 do 50 m | m3 | 90.7 |  | 0
86 | K | 460200004.S | Hĺbenie káblovej ryhy ručne 20 cm širokej a 50 cm hlbokej, v zemine triedy 4 | m | 9 |  | 0
87 | K | 460200914.S | Hĺbenie káblovej ryhy ručne 80 cm širokej a 150 cm hlbokej, v zemine triedy 4 | m | 50 |  | 0
88 | K | 460400011.S | Príložné paženie káblovej ryhy šírky do 200 cm hĺbky do 2 m, vr. rozopretia stien rozperami | m | 25 |  | 0
89 | M | 605110001700.S | Dosky a fošne zo smreku neopracované neomietané akosť II hr. 18-22 mm, š. 250-300 mm | m3 | 2.2 |  | 0
90 | M | 605120002300.S | Hranoly zo smrekovca neopracované hranené akosť II, prierez 25-75 cm2, dĺ. 2000-3750 mm | m3 | 4 |  | 0
91 | M | 999000000100.S | Ostatný materiál | kpl | 175 |  | 0
92 | K | 460400111.S | Odstránenie príložného paženia z ryhy šírky do 200 cm hĺbky do 2 m | m | 25 |  | 0
93 | K | 460560914.S | Zásyp káblovej ryhy ručne, bez zhutnenia zeminy, 80 cm širokej, 150 cm hlbokej, v zemine tr. 4 | m | 50 |  | 0
94 | K | 460600001.S | Naloženie zeminy, odvoz a zloženie do vzdialenosti 1 km a jazda späť | m3 | 11.1 |  | 0
95 | K | 460600002.S | Príplatok za odvoz zeminy za každý ďalší km a jazda späť | m3 x km | 333 |  | 0
96 | K | 460510201.S | Káblový kanál z prefabrik. betón. žľabov, položenie vr. urovnania dna ryhy, neasfaltovaný TK1 (17x14cm/10,5x10cm) | m | 200 |  | 0
97 | M | 592650000600.S | Káblový žľab TK1, pre položený kryt, lxšxv vnútorný 1000x112x105 mm, vonkajší 1000x170x140 mm, betónový | ks | 200 |  | 0
98 | K | 460510281.S | Káblová povrchová trasa z prefabrik. betón. dielcov, trasovanie vr. zapustenia, neasfaltovaný TK1 (17x14cm/10,5x10cm) | m | 18 |  | 0
99 | M | 592650000600.S | Káblový žľab TK1, pre položený kryt, lxšxv vnútorný 1000x112x105 mm, vonkajší 1000x170x140 mm, betónový | ks | 18 |  | 0
100 | K | 182313102.P | Vyplnenie káblového žľabu pieskom | m3 | 4 |  | 0
101 | M | 583110000300.S | Drvina vápencová frakcia 0-4 mm | t | 6.4 |  | 0
102 | K | 210010094.S | Rúrka ohybná elektroinštalačná z HDPE, D 110 uložená voľne | m | 210 |  | 0
103 | M | 286130079850.S | Chránička korugovaná HDPE D 110 mm, kruhová tuhosť 10,5 kN/m2, 450N/5 cm, -25až+60°C, UV stabilná | m | 210 |  | 0
104 | K | 460300202.S | Pretlačovanie otvorov strojovo do D 150 mm so zatiahnutím chráničky, bez výkopu a zásypu šácht, sypké steny | m | 72 |  | 0
105 | M | 286130080050.S | Chránička hladká HDPE D 110 mm, hr. steny 6,3 mm, kruhová tuhosť 13,5 kN/m2, 750N/5 cm, -40 až +75°C, UV stabilná | m | 72 |  | 0
106 | K | 460510112.S | Káblové priestupy v pretlačovaných otvoroch z polyetylénových rúr do D 150 mm | m | 72 |  | 0
107 | M | 286130080050.S | Chránička hladká HDPE D 110 mm, hr. steny 6,3 mm, kruhová tuhosť 13,5 kN/m2, 750N/5 cm, -40 až +75°C, UV stabilná | m | 72 |  | 0
108 | M | 675130000300.S | Motúz konopný akosť K 4,5 mm | ks | 1 |  | 0
109 | K | 210821047.S | Vodič medený silový uložený voľne 6-CHBU 3,6/6 kV 1x240 | m | 84 |  | 0
110 | M | 341130005100.S | VN kábel medený 6-CHBU 1x240 mm2 | m | 84 |  | 0
111 | K | 210910202.S | Vodič hliníkový silový uložený voľne 6-AYKCY 3,6/6 kV 1x500 | m | 328 |  | 0
112 | M | 341130011400.S | VN kábel hliníkový 6-AYKCY 1x500 mm2 | m | 328 |  | 0
113 | K | 210100022.S | Ukončenie vodičov v rozvádzač. vrátane zapojenia a vodičovej koncovky do 240 mm2 pre vonkajšie práce | ks | 12 |  | 0
114 | M | 354310033520.S | Káblové oko hliníkové skrutkované (trhacie skrutky) 95 - 240 mm2 | ks | 12 |  | 0
115 | K | 210100026.P | Ukončenie vodičov v rozvádzač. vrátane zapojenia a vodičovej koncovky do 800 mm2 pre vonkajšie práce | ks | 20 |  | 0
116 | M | 354310033550.S | Káblové oko hliníkové skrutkované (trhacie skrutky) 500 - 630 mm2 - BLMT-500/630 | ks | 20 |  | 0
117 | K | 210101424.S | Teplom zmraštiteľná izolačná hadica, D 4,5 - 40 mm / 1000 mm | ks | 12 |  | 0
118 | K | 210101425.S | Teplom zmraštiteľná izolačná hadica, D 42 - 125 mm / 1000 mm | ks | 40 |  | 0
119 | M | 343430000300.S | Teplom zmraštiteľná hrubostenná trubica z polyolefinu WCSM s lepidlom 51/16-1000/S, dĺ. 1000 mm | ks | 32 |  | 0
120 | K | 210950203.S | Príplatok na zaťahovanie káblov do kolektorov a chráničiek, váha kábla do 4 kg | m | 72 |  | 0
| D | D4 | Nátery a dokončovacie práce na TV
121 | K | 210251363.S | Nátery TV - Bezpečnostný pruh červený (červeno-biely náter) alebo modrý (modro-biely náter) - na stožiari TV | ks | 33 |  | 0
122 | K | 210251578.S | Dokončovacie práce na TV - HZS pre TV, nešpecifikované práce a úpravy existujúceho zariadenia na TV | hod | 40 |  | 0
123 | K | 210251349.S | Dokončovacie práce na TV - Úpravy TV - provizórne stavy za 100 m sprevádzkovaného úseku | ks | 20 |  | 0
124 | K | 210251351.S | Dokončovacie práce na TV - Aktualizácia TV podľa koľajových postupov za 100 m sprevádzkovaného úseku | ks | 20 |  | 0
125 | K | 210251576.S | Dokončovacie práce na TV - Výkon organizačných jednotiek Správcu TV a technická pomoc TV | hod | 40 |  | 0
126 | K | 210251371.S | Dokončovacie práce na TV - Metrážna mapa zemnej trasy (100m) - vymeranie TV | ks | 1 |  | 0
127 | K | 210251373.S | Dokončovacie práce na TV - Zameranie stavu podzemného vedenia - intravilán alebo ŽST (100 m) | ks | 1 |  | 0
128 | K | 210251375.S | Dokončovacie práce na TV - Zameranie podzemného vedenia, vr. situácie t.j. do 30 m od osi vedenia (100 m) | ks | 1 |  | 0
| D | D5 | Demontáže TV
129 | K | 210251560.S | Demontáž TV - Oceľová netypová konštrukcia | kg | 60 |  | 0
130 | K | 210251522.S | Demontáž TV - Konzola vodičov ZV, OV, NV, OL - vr. uchytenia | ks | 13 |  | 0
131 | K | 210251542.S | Demontáž TV - Kotvenie vodičov ZV, OV, NV, OL - vr. líšt a pripevnenia | ks | 12 |  | 0
132 | K | 210251543.S | Demontáž TV - Lano zosilňovacieho (ZV), obchádzacieho (OV) alebo napájacieho (NV) vedenia - strihanie | m | 7209 |  | 0
133 | K | 210251547.S | Demontáž TV - Zvody a prúd. spojenia z napájacieho prevesu a z odpájača, vr. kotvenia | ks | 8 |  | 0
134 | K | 210251554.S | Demontáž TV - Kábel VN, vr. ukončenia | m | 989 |  | 0
135 | K | 210251738.S | Demontáž TV - Tvárnicová trasa - betónové žľaby | m | 899 |  | 0
136 | K | 210251743.S | Demontáž TV - Rozvádzač spätných káblov | ks | 2 |  | 0
137 | K | 210251747.S | Demontáž TV - Návestný štít pre el. prevádzku | ks | 10 |  | 0
138 | K | 210251559.S | Demontáž TV - Svetelný návestný znak pre el. prevádzku | ks | 2 |  | 0
139 | K | 210251518.S | Presun hmôt TV - Naloženie, odvoz a zloženie betónovej sutiny z demolácie prvkov TV do vzdialenosti 1km a jazda späť | t | 31.458 |  | 0
140 | K | 210251519.S | Presun hmôt TV - Príplatok za odvoz betónovej sutiny z demolácie prvkov TV, za každý ďalší km a jazda späť | tkm | 943.74 |  | 0
141 | K | 210251688.S | Presun hmôt TV - Naloženie, odvoz a zloženie zdemontovaného materiálu TV do vzdialenosti 1km a jazda späť | t | 11.658 |  | 0
142 | K | 210251689.S | Presun hmôt TV - Príplatok za odvoz zdemontovaného materiálu TV, za každý ďalší km a jazda späť | tkm | 349.74 |  | 0
| D | D6 | Revízie, skúšky a merania TV
143 | K | 210251573.S | Revízie, skúšky a merania TV - Technická kontrola TV | hod | 24 |  | 0
144 | K | 210251574.S | Revízie, skúšky a merania TV - Meranie dotykového napätia na vodivej konštrukcii | ks | 8 |  | 0
145 | K | 210251572.S | Revízie, skúšky a merania TV - Vystavenie protokolu spôsobilosti pre TV | ks | 3 |  | 0
146 | K | 210251575.S | Revízie, skúšky a merania TV - Vystavenie revíznej správy UTZ | ks | 3 |  | 0
| D | D7 | Skladné
147 | K | 979089812.P | Poplatok za skladovanie stavebného odpadu (16) - elektrické a elektronické zariadenia (16 02), ostatné | t | 0.195 |  | 0
148 | K | 979089012.S | Poplatok za skladovanie stavebného odpadu (17) - betón, tehly, dlaždice (17 01), ostatné | t | 31.458 |  | 0
149 | K | 171209002.S | Poplatok za skladovanie stavebného odpadu (17) - zemina a kamenivo (17 05), ostatné | t | 19.98 |  | 0
Celkom | [6 empty] | 0

## SO 06-35-04
VÝKAZ VÝMER
Stavba: | [8 empty] | *späť na Rek. obj.
Modernizácia železničnej trate Žilina – Košice, úsek trate Poprad Tatry (mimo) – Krompachy. Časť: A.2 Vydrník (mimo) – Markušovce (mimo)
UČS 06 traťový úsek Spišská Nová Ves – VÝH SPIŠSKÉ TOMÁŠOVCE
Objekt:
SO 06-35-04 Úprava trakčného vedenia v žkm 174,905
PČ | Typ | Kód | Popis | MJ | Množstvo | Jednotková cena [EUR] | Cena celkom [EUR] | Špecifikácia (materiál/technológia)
| D | D1 | Prvky TV
1 | K | 210251070.S | Konštrukcie TV - Montáž oceľovej konštrukcie netypovej | kg | 3.32 |  | 0
2 | M | 369220040500.S | Oceľová konštrukcia netypová s povrchovou úpravou | kg | 3.32 |  | 0
3 | K | 210251078.S | Závesy TV - Výšková a smerová regulácia ramena, konzoly alebo závesu TV | ks | 8 |  | 0
4 | K | 210251079.S | Závesy TV - Uvoľnenie a spätná montáž TD alebo NL pre závesy TV | ks | 16 |  | 0
5 | K | 210251097.S | Pozdĺžne polia TV - Montáž vešiaka TV | ks | 57 |  | 0
6 | M | 369230104120.S | Vešiak - Bz 10 mm2 pre zvislé TV | ks | 57 |  | 0
7 | K | 210251099.S | Pozdĺžne polia TV - Montáž vodivého, potenciálneho a prúdového prepojenia TV | ks | 4 |  | 0
8 | M | 369230104200.S | Prúdové prepojenie TD s NL (prepojovacie lano 95 Cu) | ks | 4 |  | 0
9 | K | 210251162.S | Zostava TV - Výšková regulácia trolejového drôtu | m | 420 |  | 0
10 | K | 210251164.S | Zostava TV - Definitívna regulácia pohyblivého kotvenia TD | ks | 1 |  | 0
11 | K | 210251165.S | Zostava TV - Definitívna regulácia pohyblivého kotvenia NL | ks | 1 |  | 0
12 | K | 210251167.S | Zostava TV - Zaistenie kotvenia TD alebo NL všetkých zostavení | ks | 2 |  | 0
13 | K | 210251168.S | Revízie, skúšky a merania TV - Meranie mechanických vlastností TV | km | 0.42 |  | 0
14 | K | 210251169.S | Revízie, skúšky a merania TV - Meranie elektrických vlastností TV | ks | 1 |  | 0
15 | K | 210251326.S | Káblové vedenia - Montáž vodivej koľajovej spojky, vr. osadenia kolíkov do koľaj. pásov a uchytenia na podval | ks | 12 |  | 0
16 | M | 369230114130.S | Izolované oceľové FeZn lano (dvojité - priemer 2x 20 mm / dĺ.140 cm), vr. 2ks kolík s maticou M20 do koľ. pásu | ks | 4 |  | 0
17 | M | 369230114135.S | Izolované oceľové FeZn lano (dvojité - priemer 2x 20 mm / dĺ.155 cm), vr. 2ks kolík s maticou M20 do koľ. pásu | ks | 4 |  | 0
18 | M | 369230114145.S | Izolované oceľové FeZn lano (dvojité - priemer 2x 20 mm / dĺ.290 cm), vr. 2ks kolík s maticou M20 do koľ. pásu | ks | 4 |  | 0
19 | K | 210251304.S | Prepäťové ochrany TV - Montáž upevnenia dvojitého izolovaného zvodu na stožiar TV | ks | 2 |  | 0
20 | M | 369230115030.S | Dvojitý izolovaný zvod (2xFeZn D 10 mm), vr. skúšobnej svorky a upevnenia na stožiari | ks | 2 |  | 0
21 | K | 210251306.S | Izolovaný zvod TV - Pripojenie izolovaného zvodu na koľ. pás, pásovinu alebo zbernicu | ks | 2 |  | 0
22 | M | 369230115060.S | Pripojenie dvojitého izolovaného zvodu (2xFeZn D 10 mm) od skúšobnej svorky na koľajnicový pás | ks | 2 |  | 0
23 | M | 369230115205.S | Drôt ukoľajňovací oceľový FeZn D 10 mm v izolovanej trubke | m | 80 |  | 0
| D | D2 | Demontáže TV
24 | K | 210251529.S | Demontáž TV - Vešiak TV | ks | 57 |  | 0
25 | K | 210251745.S | Demontáž TV - Izolovaný zvod - vr. pripojenia na koľajnicu | ks | 2 |  | 0
26 | K | 210251688.S | Presun hmôt TV - Naloženie, odvoz a zloženie zdemontovaného materiálu TV do vzdialenosti 1km a jazda späť | t | 0.027 |  | 0
27 | K | 210251689.S | Presun hmôt TV - Príplatok za odvoz zdemontovaného materiálu TV, za každý ďalší km a jazda späť | tkm | 0.81 |  | 0
| D | D3 | Revízie, skúšky a merania TV
28 | K | 210251571.S | Revízie, skúšky a merania TV - Statické merania parametrov TV | km | 0.42 |  | 0
29 | K | 210251573.S | Revízie, skúšky a merania TV - Technická kontrola TV | hod | 4 |  | 0
30 | K | 210251572.S | Revízie, skúšky a merania TV - Vystavenie protokolu spôsobilosti pre TV | ks | 1 |  | 0
31 | K | 210251575.S | Revízie, skúšky a merania TV - Vystavenie revíznej správy UTZ | ks | 1 |  | 0
Celkom | [6 empty] | 0

## SO 06-35-05
VÝKAZ VÝMER
Stavba: | [8 empty] | *späť na Rek. obj.
Modernizácia železničnej trate Žilina – Košice, úsek trate Poprad Tatry (mimo) – Krompachy. Časť: A.2 Vydrník (mimo) – Markušovce (mimo)
UČS 06 traťový úsek Spišská Nová Ves – VÝH SPIŠSKÉ TOMÁŠOVCE
Objekt:
SO 06-35-05 Úprava trakčného vedenia v žkm 175,252
PČ | Typ | Kód | Popis | MJ | Množstvo | Jednotková cena [EUR] | Cena celkom [EUR] | Špecifikácia (materiál/technológia)
| D | D1 | Základy TV
1 | K | 210251382.S | Základy TV - Úprava kábla pri základe TV | ks | 2 |  | 0
2 | K | 210251603.S | Základy TV - Montáž hĺbeného betónového základu vr. vytýčenia, sondy a vloženia geodet. zaisťovacieho bodu | m3 | 8.96 |  | 0
3 | M | 589310005600.S | Betón STN EN 206-1-C 25/30-XC4, XF3 (SK)-Cl 0,4-Dmax 16 - S3 z cementu portlandského | m3 | 8.96 |  | 0
4 | M | 369210023150.S | Výstuž prídavná pre základ hĺbený stupňový - rebrovaná kruhová tyč R14 mm, rozvinutá dĺžka 3300 mm | ks | 16 |  | 0
5 | M | 369210024650.S | Koš svorníkový M36x3 - 400x400 - 750 mm - KS36 | ks | 2 |  | 0
6 | M | 369210025110.S | Ochrana svorníkov - plastová, dĺ. 120 mm, M36 | ks | 8 |  | 0
7 | K | 210251368.S | Základy TV - Vytýčenie výšky temena koľaje (TK) projektovanej koľaje | bod | 2 |  | 0
8 | K | 210251367.S | Základy TV - Kontrolné geodetické zameranie základu TV | ks | 2 |  | 0
9 | K | 460120002.S | Zásyp jamy so zhutnením a s úpravou povrchu, zemina triedy 3 - 4 | m3 | 2 |  | 0
10 | K | 460620013.S | Úprava terénu, odkopanie alebo utlčenie nerovností (hr. nerovnosti terénu max. 2 cm), v zemine tr. 3 | m2 | 12 |  | 0
11 | K | 210251388.S | Presun hmôt TV - Naloženie, premiestnenie a zloženie zeminy z výkopov pre prvky TV do vzdialenosti 1km a jazda späť | m3 | 6.69 |  | 0
12 | K | 210251389.S | Presun hmôt TV - Príplatok za premiestnenie zeminy z výkopov pre prvky TV, za každý ďalší km a jazda späť | m3 x km | 140.7 |  | 0
| D | D2 | Stožiare a brány TV
13 | K | 210251021.S | Stožiare TV - Montáž oceľového profilového stožiara na svorníky základu, typ DS / DP - dĺžky do 10,0 m | ks | 2 |  | 0
14 | M | 369220028000.S | Stožiar profilový (rovnobežné stojiny) na svorníky, typ DS 16/10,0 m | ks | 2 |  | 0
| D | D3 | Prvky TV
15 | K | 210251070.S | Konštrukcie TV - Montáž oceľovej konštrukcie netypovej | kg | 3.32 |  | 0
16 | M | 369220040500.S | Oceľová konštrukcia netypová s povrchovou úpravou | kg | 3.32 |  | 0
17 | K | 210251675.S | Konštrukcie TV - Montáž chráničky proti dosadaniu vtákov na TV | ks | 8 |  | 0
18 | M | 369310000100.S | Ekochránička proti dosadaniu vtákov na prvky TV | ks | 8 |  | 0
19 | K | 210251073.S | Závesy TV - Montáž šikmej izolovanej konzoly, s prídavným lanom | ks | 2 |  | 0
20 | M | 369230021400.S | Záves TV na šikmej izolovanej konzole - zjazdný, s PL | ks | 2 |  | 0
21 | K | 210251078.S | Závesy TV - Výšková a smerová regulácia ramena, konzoly alebo závesu TV | ks | 6 |  | 0
22 | K | 210251079.S | Závesy TV - Uvoľnenie a spätná montáž TD alebo NL pre závesy TV | ks | 2 |  | 0
23 | K | 210251097.S | Pozdĺžne polia TV - Montáž vešiaka TV | ks | 53 |  | 0
24 | M | 369230104120.S | Vešiak - Bz 10 mm2 pre zvislé TV | ks | 53 |  | 0
25 | K | 210251099.S | Pozdĺžne polia TV - Montáž vodivého, potenciálneho a prúdového prepojenia TV | ks | 4 |  | 0
26 | M | 369230104200.S | Prúdové prepojenie TD s NL (prepojovacie lano 95 Cu) | ks | 4 |  | 0
27 | K | 210251162.S | Zostava TV - Výšková regulácia trolejového drôtu | m | 370 |  | 0
28 | K | 210251164.S | Zostava TV - Definitívna regulácia pohyblivého kotvenia TD | ks | 1 |  | 0
29 | K | 210251165.S | Zostava TV - Definitívna regulácia pohyblivého kotvenia NL | ks | 1 |  | 0
30 | K | 210251167.S | Zostava TV - Zaistenie kotvenia TD alebo NL všetkých zostavení | ks | 2 |  | 0
31 | K | 210251168.S | Revízie, skúšky a merania TV - Meranie mechanických vlastností TV | km | 0.37 |  | 0
32 | K | 210251169.S | Revízie, skúšky a merania TV - Meranie elektrických vlastností TV | ks | 2 |  | 0
33 | K | 210251177.S | Vzdušné pozdĺžne vedenia - Montáž konzoly ZV, OV, NV na stožiar pre zvislý záves | ks | 2 |  | 0
34 | M | 369230109300.S | Konzola ZV, OV, NV (dĺ. X = 900 mm) na stožiari pre zvislý záves | ks | 2 |  | 0
35 | K | 210251180.S | Vzdušné pozdĺžne vedenia - Montáž zvislého závesu 1-2 lán ZV, OV, NV na konzolu alebo bránu | ks | 2 |  | 0
36 | M | 369230088200.S | Zvislý záves ZV, OV, NV (120Cu / 240AlFe) na konzole - 2 laná | ks | 2 |  | 0
37 | K | 210251190.S | Vzdušné pozdĺžne vedenia - Montáž prúdového prepojenia vodičov ZV, OV, NV so zostavou TV | ks | 1 |  | 0
38 | M | 369230109750.S | Prúdové prepojenie vodičov ZV, OV, NV z lana Cu 95-120 mm2 alebo AlFe 240 mm2 so zostavou TV (TD a NL) | ks | 1 |  | 0
39 | K | 210251188.S | Vzdušné pozdĺžne vedenia - Montáž distančnej rozperky pre 2-6 lán ZV, OV, NV | ks | 4 |  | 0
40 | M | 369230110005.S | Distančná rozperka vodičov ZV, OV, NV pre 2 laná Cu 120 mm2 alebo AlFe 240 mm2 | ks | 4 |  | 0
41 | K | 210251326.S | Káblové vedenia - Montáž vodivej koľajovej spojky, vr. osadenia kolíkov do koľaj. pásov a uchytenia na podval | ks | 12 |  | 0
42 | M | 369230114130.S | Izolované oceľové FeZn lano (dvojité - priemer 2x 20 mm / dĺ.140 cm), vr. 2ks kolík s maticou M20 do koľ. pásu | ks | 4 |  | 0
43 | M | 369230114135.S | Izolované oceľové FeZn lano (dvojité - priemer 2x 20 mm / dĺ.155 cm), vr. 2ks kolík s maticou M20 do koľ. pásu | ks | 4 |  | 0
44 | M | 369230114145.S | Izolované oceľové FeZn lano (dvojité - priemer 2x 20 mm / dĺ.290 cm), vr. 2ks kolík s maticou M20 do koľ. pásu | ks | 4 |  | 0
45 | K | 210251304.S | Prepäťové ochrany TV - Montáž upevnenia dvojitého izolovaného zvodu na stožiar TV | ks | 2 |  | 0
46 | M | 369230115030.S | Dvojitý izolovaný zvod (2xFeZn D 10 mm), vr. skúšobnej svorky a upevnenia na stožiari | ks | 2 |  | 0
47 | K | 210251306.S | Izolovaný zvod TV - Pripojenie izolovaného zvodu na koľ. pás, pásovinu alebo zbernicu | ks | 2 |  | 0
48 | M | 369230115060.S | Pripojenie dvojitého izolovaného zvodu (2xFeZn D 10 mm) od skúšobnej svorky na koľajnicový pás | ks | 2 |  | 0
49 | M | 369230115205.S | Drôt ukoľajňovací oceľový FeZn D 10 mm v izolovanej trubke | m | 80 |  | 0
50 | K | 210251313.S | Ukoľajnenie individuálne - Montáž ukoľajnenia stožiara alebo oceľovej konštrukcie s prierazkou na koľ. pás - 1 ukoľ. vodič | ks | 2 |  | 0
51 | M | 369230115480.S | Ukoľajnenie s opakovateľnou prierazkou stožiara alebo oceľovej konštrukcie - 1 ukoľ. vodič | ks | 2 |  | 0
52 | K | 210251342.S | Konštrukcie TV - Montáž bezpečnostnej alebo výstražnej tabuľky | ks | 2 |  | 0
53 | M | 369230116770.S | Tabuľka bezpečnostná alebo výstražná smaltovaná vr. pripevňovacieho materiálu - na trakčnom stožiari | ks | 2 |  | 0
54 | K | 210251343.S | Konštrukcie TV - Montáž tabuľky pre číslovanie stožiarov TV a pohonov odpájačov | ks | 2 |  | 0
55 | M | 369230116850.S | Tabuľka pre číslovanie trakčných stožiarov vr. uchytenia - 2 znaky | ks | 2 |  | 0
56 | K | 210251425.S | Optický kábel na TV - Montáž pripevnenia konzoly prostej pre ZOK na stožiar | ks | 2 |  | 0
57 | M | 369270005220.S | Pripevnenie konzoly prostej pre ZOK na stožiar - sťahovacím pásikom | ks | 2 |  | 0
58 | K | 210251431.S | Optický kábel na TV - Montáž konzoly prostej so závesom pre ZOK na stožiar alebo na nástavec stožiara | ks | 2 |  | 0
59 | M | 369270005535.S | Trubková konzola prostá so závesom pre ZOK na stožiar - šróbovací / páskovací program | ks | 2 |  | 0
60 | K | 210251460.S | Optický kábel na TV - Montáž špirálovej armatúry s pevným závesom ZOK | ks | 2 |  | 0
61 | M | 369270006305.S | Špirálová armatúra pre záves ZOK pre rozpätie od 30m do 70 m - 1 tlmič vibrácií | ks | 2 |  | 0
62 | K | 210251714.S | Optický kábel na TV - Ťahanie závesného optického kábla (ZOK) | m | 125 |  | 0
63 | K | 210251713.S | Optický kábel na TV - Ťahanie montážneho lanka | m | 125 |  | 0
64 | K | 210251715.S | Optický kábel na TV - Výšková regulácia závesného optického kábla (ZOK) | m | 125 |  | 0
65 | K | 210251717.S | Optický kábel na TV - Zavesenie a zloženie pomocných kladiek pre závesný optokábel | ks | 4 |  | 0
66 | K | 210251718.S | Optický kábel na TV - Zavesenie optokábla do svoriek nosných | ks | 2 |  | 0
67 | K | 210251470.S | Optický kábel na TV - Demontáž konzoly ZOK, vr. pripevnenia na stožiar, závesu a špirálovej armatúry | ks | 1 |  | 0
| D | D4 | Nátery a dokončovacie práce na TV
68 | K | 210251366.S | Nátery TV - Náter svorníkov vyčnievajúcich zo základu TV | ks | 8 |  | 0
69 | M | 246280001450.S | Jednozložkový ochranný náter s obsahom organického zinku, s galvanickými vlastnosťami | kg | 0.32 |  | 0
| D | D5 | Demontáže TV
70 | K | 210251510.S | Demontáž TV - Búranie betónového základu TV vr. rozdrvenia bet. sute | t | 4.8 |  | 0
71 | K | 210251512.S | Demontáž TV - Stožiar TV jednoduchý - votknutý do základu - T, TB, D, P | ks | 1 |  | 0
72 | K | 210251521.S | Demontáž TV - Záves TV na šikmej izolovanej konzole, vr. upevnenia | ks | 1 |  | 0
73 | K | 210251529.S | Demontáž TV - Vešiak TV | ks | 57 |  | 0
74 | K | 210251530.S | Demontáž TV - Prúdové, vodivé alebo potenciálne prepojky TV - pozdĺžne, priečne | ks | 1 |  | 0
75 | K | 210251522.S | Demontáž TV - Konzola vodičov ZV, OV, NV, OL - vr. uchytenia | ks | 1 |  | 0
76 | K | 210251745.S | Demontáž TV - Izolovaný zvod - vr. pripojenia na koľajnicu | ks | 2 |  | 0
77 | K | 210251552.S | Demontáž TV - Ukoľajnenie konštrukcií a stožiarov TV vr. skupinového poprepájania oceľ. konštrukcií | ks | 1 |  | 0
78 | K | 210251518.S | Presun hmôt TV - Naloženie, odvoz a zloženie betónovej sutiny z demolácie prvkov TV do vzdialenosti 1km a jazda späť | t | 4.8 |  | 0
79 | K | 210251519.S | Presun hmôt TV - Príplatok za odvoz betónovej sutiny z demolácie prvkov TV, za každý ďalší km a jazda späť | tkm | 144 |  | 0
80 | K | 210251688.S | Presun hmôt TV - Naloženie, odvoz a zloženie zdemontovaného materiálu TV do vzdialenosti 1km a jazda späť | t | 0.601 |  | 0
81 | K | 210251689.S | Presun hmôt TV - Príplatok za odvoz zdemontovaného materiálu TV, za každý ďalší km a jazda späť | tkm | 18.03 |  | 0
| D | D6 | Revízie, skúšky a merania TV
82 | K | 210251571.S | Revízie, skúšky a merania TV - Statické merania parametrov TV | km | 0.37 |  | 0
83 | K | 210251573.S | Revízie, skúšky a merania TV - Technická kontrola TV | hod | 4 |  | 0
84 | K | 210251574.S | Revízie, skúšky a merania TV - Meranie dotykového napätia na vodivej konštrukcii | ks | 2 |  | 0
85 | K | 210251572.S | Revízie, skúšky a merania TV - Vystavenie protokolu spôsobilosti pre TV | ks | 1 |  | 0
86 | K | 210251575.S | Revízie, skúšky a merania TV - Vystavenie revíznej správy UTZ | ks | 1 |  | 0
| D | D7 | Skladné
87 | K | 979089812.P | Poplatok za skladovanie stavebného odpadu (16) - elektrické a elektronické zariadenia (16 02), ostatné | t | 0.05 |  | 0
88 | K | 979089012.S | Poplatok za skladovanie stavebného odpadu (17) - betón, tehly, dlaždice (17 01), ostatné | t | 4.8 |  | 0
89 | K | 171209002.S | Poplatok za skladovanie stavebného odpadu (17) - zemina a kamenivo (17 05), ostatné | t | 8.442 |  | 0
Celkom | [6 empty] | 0

## SO 06-35-06
VÝKAZ VÝMER
Stavba: | [8 empty] | *späť na Rek. obj.
Modernizácia železničnej trate Žilina – Košice, úsek trate Poprad Tatry (mimo) – Krompachy. Časť: A.2 Vydrník (mimo) – Markušovce (mimo)
UČS 06 traťový úsek Spišská Nová Ves – VÝH SPIŠSKÉ TOMÁŠOVCE
Objekt:
SO 06-35-06 Úprava vn vedení VSE
PČ | Typ | Kód | Popis | MJ | Množstvo | Jednotková cena [EUR] | Cena celkom [EUR] | Špecifikácia (materiál/technológia)
| D | HSV | Práce a dodávky HSV
| D | 1 | Zemné práce
1 | K | 131301202.S | Výkop zapaženej jamy v hornine 4, nad 100 do 1000 m3 | m3 | 92.04 |  | 0
2 | K | 141721116.S | Riadené horizont. vŕtanie v hornine tr.1-4 pre pretláč. PE rúr, hĺbky do 6m, vonk. priem.cez 160 do 225mm | m | 62 |  | 0
3 | K | 162501122.S | Vodorovné premiestnenie výkopku po spevnenej ceste z horniny tr.1-4, nad 100 do 1000 m3 na vzdialenosť do 3000 m | m3 | 43.6 |  | 0
4 | K | 174101001.S | Zásyp sypaninou so zhutnením jám, šachiet, rýh, zárezov alebo okolo objektov do 100 m3 | m3 | 48.44 |  | 0
| D | 2 | Zakladanie
5 | K | 275311114.S | Základové pätky a bloky mostných konštrukcií z betónu prostého tr. C 12/15 | m3 | 14.72 |  | 0
6 | K | 275311118.S | Základové pätky a bloky mostných konštrukcií z betónu prostého tr. C 30/37 | m3 | 2.48 |  | 0
7 | K | 275311120.S | Základové pätky a bloky mostných konštrukcií z betónu prostého tr. C 20/25 | m3 | 27.04 |  | 0
| D | 9 | Ostatné konštrukcie a práce-búranie
8 | K | 961055111.S | Búranie základov alebo vybúranie otvorov plochy nad 4 m2 v základoch železobetónových, -2,40000t | m3 | 32.56 |  | 0
9 | K | 979081111.S | Odvoz sutiny a vybúraných hmôt na skládku do 1 km | t | 38.735 |  | 0
10 | K | 979081121.S | Odvoz sutiny a vybúraných hmôt na skládku za každý ďalší 1 km | t | 1215.39 |  | 0
11 | K | 979089012.S | Poplatok za skládku - betón, tehly, dlaždice (17 01) ostatné | t | 7.5 |  | 0
12 | K | 979089312.S | Poplatok za skládku - kovy (meď, bronz, mosadz atď.) (17 04 ), ostatné | t | 3.175 |  | 0
| D | M | Práce a dodávky M
| D | 21-M | Elektromontáže
13 | K | 210010176.S | Rúrka tuhá elektroinštalačná z HDPE, D 160 uložená pevne | m | 12 |  | 0
14 | M | 286130073000.S | Chránička tuhá dvojplášťová korugovaná DN 160, HDPE | m | 12 |  | 0
15 | M | 286530130300.S | Spojka nasúvacia 02160 pre korudované elektroinštal. rúrky z HDPE, D 160 mm | ks | 1 |  | 0
16 | M | 286530257700 | Upchávka uzatváracia pre korugované rúrky HDPE, DN 160, 17160 BB, červená, KOPOS | ks | 1 |  | 0
17 | K | 210040001.S-D | Demontáž - Stožiar z predpätého betónu 9-15 m/3-45 kN jednoduchý - JB bez konzol a výzbroje | ks | 2 |  | 0
18 | K | 210040002.S | Stožiar z predpätého betónu 9-15 m/3-45 kN dvojitý - DB bez konzol a výzbroje | ks | 2 |  | 0
19 | M | 592610002400 | Stožiar betónový predpätý, bez výstroja PBS 12/20, dĺžka 12,1 m, ELV PRODUKT | ks | 4 |  | 0
20 | K | 210040076.S | Čapica PVC na stožiar | ks | 4 |  | 0
21 | M | 592610003800.S | Držiak plastovej čapice na stĺp ELV | ks | 4 |  | 0
22 | M | 592610004000.S | Čapica z PVC, priemer 220 mm, na stĺp ELV | ks | 4 |  | 0
23 | K | 210050014.SP | Montáž vrcholovej konzoly pre 2xVN na stĺp DB | súb. | 2 |  | 0
24 | M | 311820010900.S | Konzola vrcholová na DB | súb. | 2 |  | 0
25 | K | 210050022.S | Konzola odbočná na stĺp DB montáž na zemi | ks | 1 |  | 0
26 | M | 309020019000.S | Skrutka svorníková M20 550x80x80 mm, pozinkovaná | ks | 2 |  | 0
27 | M | 311110005200.S | Matica presná M 20 mm, DIN 934, trieda 8,0 oceľ pozinkovaná | ks | 4 |  | 0
28 | M | 311820005600.S | Konzola odbočovacia 1800 PNE 348601-04-01 | ks | 1 |  | 0
29 | M | 605120000200.S | Hranoly z mäkkého reziva neopracované hranené akosť II | m3 | 0.095 |  | 0
30 | K | 210050023.S_p | Konzola vrcholová (KV) montáž na zemi | ks | 2 |  | 0
31 | K | 210050404.S | Stožiar NN,VN priehradový oceľový bez konzol a výzbroje bez delenia nad zákl. výška 16,5m | ks | 2 |  | 0
32 | M | 424310001400.SP | Stožiar priehradový MR 14/V39(30) | ks | 2 |  | 0
33 | K | 210050404.S-D | Demontáž - Stožiar NN,VN priehradový oceľový bez konzol a výzbroje bez delenia nad zákl. výška 16,5m | ks | 2 |  | 0
34 | K | 210050453.S | Konzola na priehradový stožiar VN obojstranná A2 | ks | 2 |  | 0
35 | M | 311820002300.S | Konzola priehradová stožiarová dĺ. 0,4x0,4 m, A2-1,25 m, dvojstranná | ks | 2 |  | 0
36 | K | 210050651.S | Izolátor podperný pre VN | ks | 7 |  | 0
37 | M | 342130001800.SP | Izolátor podperný pre VN podľa PD s anti. bird návlekmi | ks | 7 |  | 0
38 | K | 210050671.S | Reťazec jednoduchý kotevný pre VN | ks | 12 |  | 0
39 | M | 342130002800.S | Izolátor plastový kompozitný pre VN FIBERLINK DS-35G | ks | 12 |  | 0
40 | M | 369160007000.S | Svorka kotevná strmeňová AlFe, d 9,0-16,0 mm, typ 144 110.1 | ks | 12 |  | 0
41 | K | 210050672.S | Reťazec dvojitý kotevný pre VN | ks | 3 |  | 0
42 | M | 342130002800.S | Izolátor plastový kompozitný pre VN FIBERLINK DS-35G | ks | 6 |  | 0
43 | M | 369160007000.S | Svorka kotevná strmeňová AlFe, d 9,0-16,0 mm, typ 144 110.1 | ks | 3 |  | 0
44 | K | 210050742.S | Odbočné spoje C svorkou do 120 mm2 | ks | 24 |  | 0
45 | M | 345820026700.SP | Odbočná svorka | ks | 24 |  | 0
46 | K | 210050801.S_p | Uchytenie vodiča ochranného pospájania na stožiar | ks | 1 |  | 0
47 | K | 210050821.S | Výstražné tabuľky | ks | 4 |  | 0
48 | M | 548230000300.S | Tabuľka bezpečnostná smaltovaná 0116, oblá lxv 210x297 mm, na stĺp | ks | 4 |  | 0
49 | K | 210071115.S | Káblová príchytka na stožiar | ks | 4 |  | 0
50 | M | 345710036900.S | Káblová príchytka na stožiar VN do 120mm2 | ks | 4 |  | 0
51 | K | 210075271.S-D | Demontáž - Lano Alfe 70/11 ťahané strojne | km | 0.51 |  | 0
52 | K | 210075273.S | Lano Alfe 110/22 ťahané strojne | km | 0.51 |  | 0
53 | M | 341520000500.S | Lano hliníkové AlFe 110/22 | m | 510 |  | 0
54 | K | 210101396.S | VN koncovky pre 1-žilové káble s plast. izoláciou a polovodivou vrstvou na žilách pre 10 kV, 22 kV a 35 kV (50-120 mm2) | ks | 6 |  | 0
55 | M | 345810010100.SP | Koncovka VN s polymérovou izoláciou podľa PD | ks | 6 |  | 0
56 | K | 210115031.S | Obmedzovač prepätia HDA vonkajšie VN | ks | 3 |  | 0
57 | M | 357210000100.SP | Obmedzovač prepätia HDA24 | ks | 3 |  | 0
58 | K | 210222010.S | Náter zemniaceho pásku do 120 mm2 (1x náter vrátane svoriek a vyznač. žlt. pruhov), pre vonkajšie práce | m | 1.5 |  | 0
59 | M | 246220000400.S | Email syntetický vonkajší | kg | 0.03 |  | 0
60 | M | 246420001200.S | Riedidlo S-6006 do syntetických a olejových látok | kg | 0.008 |  | 0
61 | K | 210222020.S | Uzemňovacie vedenie v zemi FeZn do 120 mm2 vrátane izolácie spojov, pre vonkajšie práce | m | 125.028 |  | 0
62 | M | 354410058800.S | Pásovina uzemňovacia FeZn 30 x 4 mm | kg | 117.776 |  | 0
63 | K | 210222245.S | Svorka FeZn pripojovacia SP, pre vonkajšie práce | ks | 4 |  | 0
64 | M | 354410004000.S | Svorka FeZn pripájaca označenie SP 1 | ks | 4 |  | 0
65 | K | 210222252.S | Svorka FeZn odbočovacia spojovacia SR 01, SR 02 (pásovina do 120 mm2), pre vonkajšie práce | ks | 4 |  | 0
66 | M | 354410000700.S | Svorka FeZn odbočovacia spojovacia označenie SR 02 (M8) s podložkou | ks | 4 |  | 0
67 | K | 210222253.S | Svorka FeZn uzemňovacia SR03, pre vonkajšie práce | ks | 4 |  | 0
68 | M | 354410001000.S | Svorka FeZn uzemňovacia označenie SR 03 B | ks | 4 |  | 0
69 | K | 210252271.S | Montáž pásky nerezovej bandimex | ks | 10 |  | 0
70 | M | 369160000300.S | Objímka na stožiar - páska nerezová | ks | 10 |  | 0
71 | K | 210902165.S | Vodič hliníkový silový uložený pevne 1-AYY 0,6/1 kV 1x120 | m | 10 |  | 0
72 | M | 341110028000.S | Vodič hliníkový 1-AYY 1x120 mm2 | m | 10 |  | 0
73 | K | 210930204.SP | Vodič hliníkový silový uložený voľne 22-NA2XS(F)2Y 1x150/25 | m | 330.63 |  | 0
74 | M | 341130008400.S | VN kábel hliníkový 22-NA2XS(F)2Y 1x150/25 | m | 330.63 |  | 0
75 | K | 210930230.SP | Vodič izolovaný PAS-W | m | 33 |  | 0
76 | M | 341130009901.SP | Vodič izolovaný PAS-W, Amokabel 1x120 | m | 33 |  | 0
77 | K | 210950111.S | Zväzkovanie jednožilových káblov VN | ks | 55 |  | 0
78 | M | 247710003500.SP | Páska sťahovacia lxš 300x4,8 mm | ks | 55 |  | 0
79 | K | 210950203.S | Príplatok na zaťahovanie káblov, váha kábla do 4 kg | m | 330 |  | 0
| D | 46-M | Zemné práce vykonávané pri externých montážnych prácach
80 | K | 460200123.S | Hĺbenie káblovej ryhy ručne 35 cm širokej a 40 cm hlbokej, v zemine triedy 3 | m | 35 |  | 0
81 | K | 460200154.S | Hĺbenie káblovej ryhy ručne 35 cm širokej a 70 cm hlbokej, v zemine triedy 4 | m | 90 |  | 0
82 | K | 460200304.S | Hĺbenie káblovej ryhy ručne 50 cm širokej a 120 cm hlbokej, v zemine triedy 4 | m | 28 |  | 0
83 | K | 460400052.S | Paženie jám o pôdorysnej ploche do 10 m2, hĺbky do 400 cm | ks | 6 |  | 0
84 | M | 605110001300.S | Dosky a fošne z mäkkého reziva neopracované neomietané akosť II | m3 | 6.6 |  | 0
85 | M | 605120000200.S | Hranoly z mäkkého reziva neopracované hranené akosť II | m3 | 4.86 |  | 0
86 | M | 999000000100.S | Ostatný materiál | kpl | 240 |  | 0
87 | K | 460400152.S | Odstránenie príložného paženia z jamy s pôdorysnou plochou do 10 m2 hĺbky od 2 do 4 m | ks | 6 |  | 0
88 | K | 460490012.S | Rozvinutie a uloženie výstražnej fólie z PE do ryhy, šírka do 33 cm | m | 28 |  | 0
89 | M | 283230008000.S | Výstražná fólia PE, š. 300, farba červená | m | 28 |  | 0
90 | K | 460510022.S | Úplné zriadenie a osadenie káblového priestupu z PVC rúr svetlosti do 15,0 cm bez zemných prác | m | 28 |  | 0
91 | M | 286130073000.S | Chránička tuhá dvojplášťová korugovaná DN 160, HDPE | m | 28 |  | 0
92 | K | 460510113.S | Káblové priestupy v pretlačovaných otvoroch z polyetylénových rúr do D 200 mm | m | 62 |  | 0
93 | M | 286130041500.S | Rúra HDPE D 160x9,5 mm, PN 10, SDR17 pre tlakový kanalizačný systém | m | 62 |  | 0
94 | M | 675130000300.S | Motúz konopný akosť K 4,5 mm | ks | 1 |  | 0
95 | K | 460560123.S | Ručný zásyp nezap. káblovej ryhy bez zhutn. zeminy, 35 cm širokej, 40 cm hlbokej v zemine tr. 3 | m | 35 |  | 0
96 | K | 460560153.S | Ručný zásyp nezap. káblovej ryhy bez zhutn. zeminy, 35 cm širokej, 70 cm hlbokej v zemine tr. 3 | m | 90 |  | 0
97 | K | 460560304.S | Ručný zásyp nezap. káblovej ryhy bez zhutn. zeminy, 50 cm širokej, 120 cm hlbokej v zemine tr. 4 | m | 28 |  | 0
98 | K | 460600001.S | Naloženie zeminy, odvoz do 1 km a zloženie na skládke a jazda späť | m3 | 47.44 |  | 0
99 | K | 460600002.S | Príplatok za odvoz zeminy za každý ďalší km a jazda späť | m3 | 1375.76 |  | 0
100 | K | 460620014.S | Proviz. úprava terénu v zemine tr. 4, aby nerovnosti terénu neboli väčšie ako 2 cm od vodor.hladiny | m2 | 64 |  | 0
| D | HZS | Hodinové zúčtovacie sadzby
101 | K | HZS000112.S | Stavebno montážne práce náročnejšie, ucelené, obtiažne, rutinné (Tr. 2) v rozsahu viac ako 8 hodín náročnejšie | hod | 25 |  | 0
102 | K | HZS000113.S | Stavebno montážne práce náročné ucelené - odborné, tvorivé remeselné (Tr. 3) v rozsahu viac ako 8 hodín | hod | 30 |  | 0
103 | K | HZS000114.S | Stavebno montážne práce najnáročnejšie na odbornosť - prehliadky pracoviska a revízie (Tr. 4) v rozsahu viac ako 8 hodín | hod | 30 |  | 0
| D | VRN | Investičné náklady neobsiahnuté v cenách
104 | K | 000300013.S | Geodetické práce - vykonávané pred výstavbou určenie priebehu nadzemného alebo podzemného existujúceho aj plánovaného vedenia | kpl | 1 |  | 0
105 | K | 000300031.S | Geodetické práce - vykonávané po výstavbe zameranie skutočného vyhotovenia stavby | kpl | 1 |  | 0
Celkom | [6 empty] | 0

## SO 06-35-07
VÝKAZ VÝMER
Stavba: | [8 empty] | *späť na Rek. obj.
Modernizácia železničnej trate Žilina – Košice, úsek trate Poprad Tatry (mimo) – Krompachy. Časť: A.2 Vydrník (mimo) – Markušovce (mimo)
UČS 06 traťový úsek Spišská Nová Ves – VÝH SPIŠSKÉ TOMÁŠOVCE
Objekt:
SO 06-35-07 Smižany, prípojka vn pre TR-VSE
PČ | Typ | Kód | Popis | MJ | Množstvo | Jednotková cena [EUR] | Cena celkom [EUR] | Špecifikácia (materiál/technológia)
| D | HSV | Práce a dodávky HSV
| D | 1 | Zemné práce
1 | K | 131301202.S | Výkop zapaženej jamy v hornine 4, nad 100 do 1000 m3 | m3 | 37.12 |  | 0
2 | K | 141721116.S | Riadené horizont. vŕtanie v hornine tr.1-4 pre pretláč. PE rúr, hĺbky do 6m, vonk. priem.cez 160 do 225mm | m | 64 |  | 0
3 | K | 162501122.S | Vodorovné premiestnenie výkopku po spevnenej ceste z horniny tr.1-4, nad 100 do 1000 m3 na vzdialenosť do 3000 m | m3 | 36.25 |  | 0
4 | K | 174101001.S | Zásyp sypaninou so zhutnením jám, šachiet, rýh, zárezov alebo okolo objektov do 100 m3 | m3 | 32 |  | 0
| D | 2 | Zakladanie
5 | K | 275311114.S | Základové pätky a bloky mostných konštrukcií z betónu prostého tr. C 12/15 | m3 | 4.91 |  | 0
| D | 9 | Ostatné konštrukcie a práce-búranie
6 | K | 961055111.S | Búranie základov alebo vybúranie otvorov plochy nad 4 m2 v základoch železobetónových, -2,40000t | m3 | 6.4 |  | 0
7 | K | 979081111.S | Odvoz sutiny a vybúraných hmôt na skládku do 1 km | t | 21.325 |  | 0
8 | K | 979081121.S | Odvoz sutiny a vybúraných hmôt na skládku za každý ďalší 1 km | t | 811.536 |  | 0
9 | K | 979089012.S | Poplatok za skládku - betón, tehly, dlaždice (17 01) ostatné | t | 21.325 |  | 0
10 | K | 979089312.S | Poplatok za skládku - kovy (meď, bronz, mosadz atď.) (17 04 ), ostatné | t | 0.259 |  | 0
| D | M | Práce a dodávky M
| D | 21-M | Elektromontáže
11 | K | 210010176.S | Rúrka tuhá elektroinštalačná z HDPE, D 160 uložená pevne | m | 10 |  | 0
12 | M | 286130073000.S | Chránička tuhá dvojplášťová korugovaná DN 160, HDPE | m | 10 |  | 0
13 | M | 286530130300.S | Spojka nasúvacia 02160 pre korudované elektroinštal. rúrky z HDPE, D 160 mm | ks | 1 |  | 0
14 | M | 286530257700 | Upchávka uzatváracia pre korugované rúrky HDPE, DN 160, 17160 BB, červená, KOPOS | ks | 1 |  | 0
15 | K | 210040001.S | Stožiar z predpätého betónu 9-15 m/3-45 kN jednoduchý - JB bez konzol a výzbroje | ks | 1 |  | 0
16 | M | 592610001500 | Stožiar betónový predpätý, bez výstroja PBS 10,5/20, dĺžka 10,6 m, ELV PRODUKT | ks | 1 |  | 0
17 | K | 210040001.S-D | Demontáž - Stožiar z predpätého betónu 9-15 m/3-45 kN jednoduchý - JB bez konzol a výzbroje | ks | 5 |  | 0
18 | K | 210040076.S | Čapica PVC na stožiar | ks | 1 |  | 0
19 | M | 592610003800.S | Držiak plastovej čapice na stĺp ELV | ks | 1 |  | 0
20 | M | 592610004000.S | Čapica z PVC, priemer 220 mm, na stĺp ELV | ks | 1 |  | 0
21 | K | 210050021.S | Konzola odbočná na stĺp JB montáž na zemi | ks | 1 |  | 0
22 | M | 309020018700.S | Skrutka svorníková M20 400x80x80 mm, pozinkovaná | ks | 2 |  | 0
23 | M | 311110005200.S | Matica presná M 20 mm, DIN 934, trieda 8,0 oceľ pozinkovaná | ks | 4 |  | 0
24 | M | 311820005600.S | Konzola odbočovacia 1800 PNE 348601-04-01 | ks | 1 |  | 0
25 | M | 605120000200.S | Hranoly z mäkkého reziva neopracované hranené akosť II | m3 | 0.095 |  | 0
26 | K | 210050071.S | Vonkajšie vedenie VN - oceľová výzbroj - konzola káblových koncoviek a bleskoistiek montáž na zemi | ks | 1 |  | 0
27 | M | 311820005500.S_P2 | Konzola káblových koncoviek pre bet. podperný bod JB | ks | 1 |  | 0
28 | K | 210050301.SP | Montáž úsekového odpínača | ks | 1 |  | 0
29 | M | 357210018500.SP | Odpínač zvislý podľa PD | ks | 1 |  | 0
30 | K | 210050671.S | Reťazec jednoduchý kotevný pre VN | ks | 3 |  | 0
31 | M | 342130002800.S | Izolátor plastový kompozitný pre VN FIBERLINK DS-35G | ks | 3 |  | 0
32 | M | 369160007000.S | Svorka kotevná strmeňová AlFe, d 9,0-16,0 mm, typ 144 110.1 | ks | 3 |  | 0
33 | K | 210050742.S | Odbočné spoje C svorkou do 120 mm2 | ks | 3 |  | 0
34 | M | 345820026700.SP | Odbočná svorka | ks | 3 |  | 0
35 | K | 210050801.S_p | Uchytenie vodiča ochranného pospájania na stožiar | ks | 1 |  | 0
36 | K | 210050821.S | Výstražné tabuľky | ks | 1 |  | 0
37 | M | 548230000300.S | Tabuľka bezpečnostná smaltovaná 0116, oblá lxv 210x297 mm, na stĺp | ks | 1 |  | 0
38 | K | 210071115.S | Káblová príchytka na stožiar | ks | 4 |  | 0
39 | M | 345710036900.S | Káblová príchytka na stožiar VN do 120mm2 | ks | 4 |  | 0
40 | K | 210075268.S | Lano Alfe 70/11 ťahané ručne - znovumontáž | km | 0.234 |  | 0
41 | K | 210075271.S-D | Demontáž - Lano Alfe 70/11 ťahané strojne | km | 0.96 |  | 0
42 | K | 210101396.S | VN koncovky pre 1-žilové káble s plast. izoláciou a polovodivou vrstvou na žilách pre 10 kV, 22 kV a 35 kV (50-120 mm2) | ks | 3 |  | 0
43 | M | 345810010100.SP | Koncovka VN s polymérovou izoláciou podľa PD | ks | 3 |  | 0
44 | K | 210101402.S | Systém tienených T adaptérov pre izolované rozvádzače | ks | 3 |  | 0
45 | M | 354310034400.SP | Adaptér uhlový pre izolované rozvádzače | sada | 3 |  | 0
46 | M | 354310036500.SP | Konektor -T, rozsah prierezu 95 - 240 mm2, podľa PD | ks | 3 |  | 0
47 | M | 354310036900.S | Omedzovač prepätia 22 kV pre paralelné zapojenie, typ RSTI-CC-66SA2410 | ks | 3 |  | 0
48 | K | 210222010.S | Náter zemniaceho pásku do 120 mm2 (1x náter vrátane svoriek a vyznač. žlt. pruhov), pre vonkajšie práce | m | 2 |  | 0
49 | M | 246220000400.S | Email syntetický vonkajší | kg | 0.04 |  | 0
50 | M | 246420001200.S | Riedidlo S-6006 do syntetických a olejových látok | kg | 0.01 |  | 0
51 | K | 210222020.S | Uzemňovacie vedenie v zemi FeZn do 120 mm2 vrátane izolácie spojov, pre vonkajšie práce | m | 55.12 |  | 0
52 | M | 354410058800.S | Pásovina uzemňovacia FeZn 30 x 4 mm | kg | 51.923 |  | 0
53 | K | 210222245.S | Svorka FeZn pripojovacia SP, pre vonkajšie práce | ks | 2 |  | 0
54 | M | 354410004000.S | Svorka FeZn pripájaca označenie SP 1 | ks | 2 |  | 0
55 | K | 210222252.S | Svorka FeZn odbočovacia spojovacia SR 01, SR 02 (pásovina do 120 mm2), pre vonkajšie práce | ks | 2 |  | 0
56 | M | 354410000700.S | Svorka FeZn odbočovacia spojovacia označenie SR 02 (M8) s podložkou | ks | 2 |  | 0
57 | K | 210222253.S | Svorka FeZn uzemňovacia SR03, pre vonkajšie práce | ks | 1 |  | 0
58 | M | 354410001000.S | Svorka FeZn uzemňovacia označenie SR 03 B | ks | 1 |  | 0
59 | K | 210252271.S | Montáž pásky nerezovej bandimex | ks | 10 |  | 0
60 | M | 369160000300.S | Objímka na stožiar - páska nerezová | ks | 10 |  | 0
61 | K | 210902165.S | Vodič hliníkový silový uložený pevne 1-AYY 0,6/1 kV 1x120 | m | 10 |  | 0
62 | M | 341110028000.S | Vodič hliníkový 1-AYY 1x120 mm2 | m | 10 |  | 0
63 | K | 210930204.SP | Vodič hliníkový silový uložený voľne 22-NA2XS(F)2Y 1x150/25 | m | 1396.68 |  | 0
64 | M | 341130008400.S | VN kábel hliníkový 22-NA2XS(F)2Y 1x150/25 | m | 1396.68 |  | 0
65 | K | 210930230.SP | Vodič izolovaný PAS-W | m | 10 |  | 0
66 | M | 341130009901.SP | Vodič izolovaný PAS-W, Amokabel 1x120 | m | 10 |  | 0
67 | K | 210950111.S | Zväzkovanie jednožilových káblov VN | ks | 210 |  | 0
68 | M | 247710003500.SP | Páska sťahovacia lxš 300x4,8 mm | ks | 210 |  | 0
69 | K | 210950203.S | Príplatok na zaťahovanie káblov, váha kábla do 4 kg | m | 81 |  | 0
| D | 46-M | Zemné práce vykonávané pri externých montážnych prácach
70 | K | 460200123.S | Hĺbenie káblovej ryhy ručne 35 cm širokej a 40 cm hlbokej, v zemine triedy 3 | m | 10 |  | 0
71 | K | 460200154.S | Hĺbenie káblovej ryhy ručne 35 cm širokej a 70 cm hlbokej, v zemine triedy 4 | m | 50 |  | 0
72 | K | 460200304.S | Hĺbenie káblovej ryhy ručne 50 cm širokej a 120 cm hlbokej, v zemine triedy 4 | m | 311 |  | 0
73 | K | 460200684.S | Hĺbenie káblovej ryhy ručne 65 cm širokej a 120 cm hlbokej, v zemine triedy 4 | m | 97 |  | 0
74 | K | 460400052.S | Paženie jám o pôdorysnej ploche do 10 m2, hĺbky do 400 cm | ks | 5 |  | 0
75 | M | 605110001300.S | Dosky a fošne z mäkkého reziva neopracované neomietané akosť II | m3 | 5.5 |  | 0
76 | M | 605120000200.S | Hranoly z mäkkého reziva neopracované hranené akosť II | m3 | 4.05 |  | 0
77 | M | 999000000100.S | Ostatný materiál | kpl | 200 |  | 0
78 | K | 460400152.S | Odstránenie príložného paženia z jamy s pôdorysnou plochou do 10 m2 hĺbky od 2 do 4 m | ks | 5 |  | 0
79 | K | 460420022.S | Zriadenie, rekonšt. káblového lôžka z piesku bez zakrytia, v ryhe šír. do 65 cm, hrúbky vrstvy 10 cm | m | 622 |  | 0
80 | M | 583110000300.S | Drvina vápencová frakcia 0-4 mm | t | 64.688 |  | 0
81 | K | 460490012.S | Rozvinutie a uloženie výstražnej fólie z PE do ryhy, šírka do 33 cm | m | 505 |  | 0
82 | M | 283230008000.S | Výstražná fólia PE, š. 300, farba červená | m | 505 |  | 0
83 | K | 460490012.SP | Položenie plastovej krycej dosky | m | 622 |  | 0
84 | M | 283130000500 | Krycia doska z PVC pre káble, CWS DEKAB 250/2, lxšxhr 1000x250x7 mm, farba červená | m | 622 |  | 0
85 | K | 460510021.S | Úplné zriadenie a osadenie káblového priestupu z PVC rúr svetlosti do 10,5 cm bez zemných prác | m | 460 |  | 0
86 | M | 286130068100.S | Chránička optického kábla DN 40, HDPE | m | 460 |  | 0
87 | K | 460510022.S | Úplné zriadenie a osadenie káblového priestupu z PVC rúr svetlosti do 15,0 cm bez zemných prác | m | 34 |  | 0
88 | M | 286130073000.S | Chránička tuhá dvojplášťová korugovaná DN 160, HDPE | m | 17 |  | 0
89 | M | 286130072900.S | Chránička tuhá dvojplášťová korugovaná DN 110, HDPE | m | 17 |  | 0
90 | K | 460510113.S | Káblové priestupy v pretlačovaných otvoroch z polyetylénových rúr do D 200 mm | m | 64 |  | 0
91 | M | 286130041500.S | Rúra HDPE D 160x9,5 mm, PN 10, SDR17 pre tlakový kanalizačný systém | m | 32 |  | 0
92 | M | 286130041300.S | Rúra HDPE D 110x6,6 mm, PN 10, SDR17 pre tlakový kanalizačný systém | m | 32 |  | 0
93 | M | 675130000300.S | Motúz konopný akosť K 4,5 mm | ks | 1 |  | 0
94 | K | 460510203.S | Káblový kanál z prefabrikovaných betónových žľabov neasfaltovaný TK2(23x18, 5cm/13 x13 cm | m | 80 |  | 0
95 | M | 592650000700 | Káblový žľab BG-TK2, pre položený kryt, lxšxv vnútorný 1000x150x140 mm, vonkajší 1000x210x175 mm, betónový, BG-GRASPOINTNER (HYDRO BG) | ks | 80 |  | 0
96 | K | 460560123.S | Ručný zásyp nezap. káblovej ryhy bez zhutn. zeminy, 35 cm širokej, 40 cm hlbokej v zemine tr. 3 | m | 10 |  | 0
97 | K | 460560153.S | Ručný zásyp nezap. káblovej ryhy bez zhutn. zeminy, 35 cm širokej, 70 cm hlbokej v zemine tr. 3 | m | 50 |  | 0
98 | K | 460560304.S | Ručný zásyp nezap. káblovej ryhy bez zhutn. zeminy, 50 cm širokej, 120 cm hlbokej v zemine tr. 4 | m | 311 |  | 0
99 | K | 460560684.S | Ručný zásyp nezap. káblovej ryhy bez zhutn. zeminy, 65 cm širokej, 120 cm hlbokej v zemine tr. 4 | m | 97 |  | 0
100 | K | 460600001.S | Naloženie zeminy, odvoz do 1 km a zloženie na skládke a jazda späť | m3 | 36 |  | 0
101 | K | 460600002.S | Príplatok za odvoz zeminy za každý ďalší km a jazda späť | m3 | 1044 |  | 0
102 | K | 460620014.S | Proviz. úprava terénu v zemine tr. 4, aby nerovnosti terénu neboli väčšie ako 2 cm od vodor.hladiny | m2 | 221 |  | 0
| D | HZS | Hodinové zúčtovacie sadzby
103 | K | HZS000112.S | Stavebno montážne práce náročnejšie, ucelené, obtiažne, rutinné (Tr. 2) v rozsahu viac ako 8 hodín náročnejšie | hod | 75 |  | 0
104 | K | HZS000113.S | Stavebno montážne práce náročné ucelené - odborné, tvorivé remeselné (Tr. 3) v rozsahu viac ako 8 hodín | hod | 100 |  | 0
105 | K | HZS000114.S | Stavebno montážne práce najnáročnejšie na odbornosť - prehliadky pracoviska a revízie (Tr. 4) v rozsahu viac ako 8 hodín | hod | 100 |  | 0
| D | VRN | Investičné náklady neobsiahnuté v cenách
106 | K | 000300013.S | Geodetické práce - vykonávané pred výstavbou určenie priebehu nadzemného alebo podzemného existujúceho aj plánovaného vedenia | kpl | 1 |  | 0
107 | K | 000300031.S | Geodetické práce - vykonávané po výstavbe zameranie skutočného vyhotovenia stavby | kpl | 1 |  | 0
Celkom | [6 empty] | 0

## SO 06-35-09
VÝKAZ VÝMER
Stavba: | [8 empty] | *späť na Rek. obj.
Modernizácia železničnej trate Žilina – Košice, úsek trate Poprad Tatry (mimo) – Krompachy. Časť: A.2 Vydrník (mimo) – Markušovce (mimo)
UČS 06 traťový úsek Spišská Nová Ves – VÝH SPIŠSKÉ TOMÁŠOVCE
Objekt:
SO 06-35-09 Preložka 6kV kábla ŽSR
PČ | Typ | Kód | Popis | MJ | Množstvo | Jednotková cena [EUR] | Cena celkom [EUR] | Špecifikácia (materiál/technológia)
| D | HSV | Práce a dodávky HSV
| D | 1 | Zemné práce
1 | K | 131301201.S | Výkop zapaženej jamy horn. 4 do 100 m3 | m3 | 84 |  | 0
2 | K | 141721117.S | Riadené horizont. vŕtanie v hornine tr.1-4 pre pretláč. PE rúr, hĺbky do 6m, vonk. priem.cez 225 do 315mm | m | 145 |  | 0
3 | K | 174101001.S | Zásyp sypaninou so zhutnením jám, šachiet, rýh, zárezov alebo okolo objektov do 100 m3 | m3 | 84 |  | 0
| D | 2 | Zakladanie
4 | K | 270328135.SP | Konštrukcie základové z betónu železového s výstužou, hmot. nad 90 kg/m3 tr. C16/20 (pre transformovňu 6/0,4kV) | m3 | 5 |  | 0
5 | M | 589380000200 | Suchá zmes BAUMIT Beton B20, trieda pevnosti C16/20, max. veľkosť zrna 8 mm, 25 kg | kg | 2000 |  | 0
| P |  | Poznámka k položke: Spotreba: 20 kg/m2 /cm. Suchý betón Baumit Betón B20 (Baumit TrockenBeton B20) Betón triedy B20 vhodný na všetky bežné betonárske práce ako je betónovanie základov, schodísk, stropov, nadokenných prekladov a pod. Materiál je tiež možné použiť na výrobu betónových tvárnic. Ručné a strojové spracovanie.
| D | M | Práce a dodávky M
| D | 21-M | Elektromontáže
6 | K | 210100002.S | Ukončenie vodičov v rozvádzač. vrátane zapojenia a vodičovej koncovky do 6 mm2 | ks | 60 |  | 0
7 | M | 354310017900.S | Káblové oko medené lisovacie CU 4x4 KU-L | ks | 60 |  | 0
8 | K | 210100006.S | Ukončenie vodičov v rozvádzač. vrátane zapojenia a vodičovej koncovky do 50 mm2 | ks | 15 |  | 0
9 | M | 354310013700.S | Káblové oko hliníkové lisovacie 50 Al 617094 | ks | 15 |  | 0
10 | K | 210100262.S | Ukončenie celoplastových káblov zmrašť. záklopkou alebo páskou do 12 x 4 mm2 | ks | 5 |  | 0
11 | M | 345840000719.S | Teplom zmraštiteľný káblový uzáver TZUKG 55/25 s lepidlom | ks | 5 |  | 0
12 | K | 210100901.S | Káblová súprava staničná trojžilová 6 kV (KSS 6) do 3 x 95 mm2 | ks | 5 |  | 0
13 | M | 345810008000.S | Koncovka VN s polymérovou izoláciou EPKT 2042 16-50/650 | ks | 5 |  | 0
14 | K | 210101265.SP | NN spojky pre viacžilové káble s plastovou izoláciou do 1kV pre vonkajšie práce | ks | 6 |  | 0
15 | M | 345820000600.SP | Spojka NN s polymérovou izoláciou pre kábel CYKY 12x4 | ks | 6 |  | 0
16 | K | 210101316.S | VN spojky pre trojžilové káble s plastovou izoláciou do 6 kV a jednožilové káble s tienením žíl do 10 kV (25-70 mm) | ks | 6 |  | 0
17 | M | 345820007800.S | Spojka VN s polymérovou izoláciou POLJ-06/3x 25-50 | ks | 6 |  | 0
18 | K | 210190601.SP | Montáž BBT3, betónovej blokovej trasformovne vrátane transformátora | ks | 2 |  | 0
19 | K | 210220252.S | Svorka FeZn odbočovacia spojovacia SR 01, SR 02 (pásovina do 120 mm2) | ks | 12 |  | 0
20 | M | 354410000700.S | Svorka FeZn odbočovacia spojovacia označenie SR 02 (M8) s podložkou | ks | 12 |  | 0
21 | K | 210222020.SP | Uzemňovacie vedenie v zemi FeZn - pre Transformovňu 6/0,4kV | m | 160 |  | 0
22 | M | 354410058800.S | Pásovina uzemňovacia FeZn 30 x 4 mm | kg | 150.72 |  | 0
23 | K | 210800130.S | Kábel medený uložený voľne CYKY 450/750 V 12x4 | m | 1015 |  | 0
24 | M | 341110003000.S | Kábel medený CYKY-J 12x4 mm2 | m | 1045.45 |  | 0
25 | K | 210910205.S | Kábel hliníkový silový uložený voľne 6-AYKCY 3,6/6 kV 3x50 | m | 1015 |  | 0
26 | M | 341130011700.S | VN kábel hliníkový 6-AYKCY 3x50 mm2 | m | 1045.45 |  | 0
27 | K | 210950201.S | Príplatok na zaťahovanie káblov, váha kábla do 0.75 kg | m | 955 |  | 0
28 | K | 210950202.S | Príplatok na zaťahovanie káblov, váha kábla do 2 kg | m | 955 |  | 0
| D | 46-M | Zemné práce pri extr.mont.prácach
29 | K | 460010021 | Vytýčenie trasy káblového vedenia | km | 1.015 |  | 0
30 | M | 2462061000 | Email olejový vonkajší biely Emolex O 2117 | kg | 10.15 |  | 0
31 | M | 5839500700 | Značka meračská povrchová m 2 I/1 | ks | 44 |  | 0
32 | K | 460070144.SP | Jama pre transformovňu TS3 6/0,4kV v rovnom teréne, zásyp a zhutnenie,v zemine 4 | ks | 2 |  | 0
33 | K | 460200154.SP | Hĺbenie káblovej ryhy ručne 35 cm širokej a 70 cm hlbokej, v zemine triedy 4 (výkop uzemnenia) | m | 160 |  | 0
34 | K | 460200304.S | Hĺbenie káblovej ryhy ručne 50 cm širokej a 120 cm hlbokej, v zemine triedy 4 | m | 810 |  | 0
35 | K | 460200304.SP1 | Odkopanie existujúceho káblového vedenia. ručne 50 cm širokej a 120 cm hlbokej, v zemine triedy 4 | m | 40 |  | 0
36 | K | 460230004.S | Výkop pre káblovú spojku a odbočnicu, ryha pre kábel do 10 kV v zemina triedy 4 | ks | 12 |  | 0
37 | K | 460400001.S | Paženie káblovej ryhy šírky do 130 cm hĺbky do 200 cm | m | 810 |  | 0
38 | M | 605110001700.S | Dosky a fošne zo smreku neopracované neomietané akosť II hr. 18-22 mm, š. 250-300 mm | m3 | 71.28 |  | 0
39 | M | 605120002200.S | Hranoly zo smrekovca neopracované hranené akosť II, prierez 25-75 cm2, dĺ. 1000-1750 mm | m3 | 81 |  | 0
40 | M | 999000000100.S | Ostatný materiál | kpl | 1 |  | 0
41 | K | 460400051.SP | Paženie jám o pôdorysnej ploche do 10 m2, hĺbky do 200 cm (štartovacia, cieľová jama) | ks | 8 |  | 0
42 | M | 605110001700.S | Dosky a fošne zo smreku neopracované neomietané akosť II hr. 18-22 mm, š. 250-300 mm | m3 | 4.4 |  | 0
43 | M | 605120002200.S | Hranoly zo smrekovca neopracované hranené akosť II, prierez 25-75 cm2, dĺ. 1000-1750 mm | m3 | 4.88 |  | 0
44 | M | 999000000100.S | Ostatný materiál | kpl | 1 |  | 0
45 | K | 460400101.S | Odstránenie príložného paženia z ryhy šírky do 1, 3 m hĺbky do 2 m | m | 810 |  | 0
46 | K | 460400151.SP | Odstránenie príložného paženia z jamy s pôdorysnou plochou do 10 m2 hĺbky do 2 m (štartovacia, cieľová jama) | ks | 8 |  | 0
47 | K | 460420041.SP | Úprava káblového lôžka z piesku a cementu bez zakrytia, v ryhe šírky do 100 cm, hr. vrstvy 12 cm (obetonovanie rúr v ryhe) | m | 810 |  | 0
48 | M | 585220000500.S | Cement troskoportlandský CEM II/B-S 42,5 balený | t | 11.34 |  | 0
49 | M | 589310005400.S | Betón STN EN 206-1-C 25/30-XC3 (SK)-Cl 1,0-Dmax 8 - S1 z cementu portlandského | m3 | 48.6 |  | 0
50 | K | 460490012.S | Rozvinutie a uloženie výstražnej fólie z PE do ryhy, šírka do 33 cm | m | 1620 |  | 0
51 | M | 283230008000.S | Výstražná fólia PE, š. 300, farba červená | m | 1620 |  | 0
52 | K | 460490051.S | Vypodloženie, oddelenie a krytie spojky alebo odbočnice pre kábel do 6 kV s dodanim piesku a tehál | ks | 12 |  | 0
53 | M | 583310000100.S | Kamenivo ťažené drobné frakcia 0-1 mm | t | 3.6 |  | 0
54 | M | 596110000200.S | Tehla plná pálená maloformátová, lxšxv 290x140x65 mm | ks | 780 |  | 0
55 | K | 460510022.S | Úplné zriadenie a osadenie káblového priestupu z PVC rúr svetlosti do 15,0 cm bez zemných prác | m | 1620 |  | 0
56 | M | 286130072900.S | Chránička tuhá dvojplášťová korugovaná DN 110, HDPE | m | 1620 |  | 0
57 | K | 460510112.S | Káblové priestupy v pretlačovaných otvoroch z polyetylénových rúr do D 150 mm | m | 290 |  | 0
58 | M | 286130041300.S | Rúra HDPE D 110x6,6 mm, PN 10, SDR17 pre tlakový kanalizačný systém | m | 290 |  | 0
59 | M | 675130000300.S | Motúz konopný akosť K 4,5 mm | ks | 3 |  | 0
60 | K | 460510281.S | Káblová povrchová trasa z prefabrik. betónových dielcov neasfaltovaných TK1(17x14cm/10, 5x10 cm) | m | 40 |  | 0
61 | M | 592650001800P | Betónový kryt BG-TK1, lxšxv 500x170x30 mm, pre káblové žľaby | ks | 20 |  | 0
62 | M | 592650000600P | Káblový žľab BG-TK1, pre položený kryt, lxšxv vnútorný 1000x112x105 mm, vonkajší 1000x170x140 mm, betónový | ks | 20 |  | 0
63 | K | 460560154.SP | Ručný zásyp nezap. káblovej ryhy bez zhutn. zeminy, 35 cm širokej, 70 cm hlbokej v zemine tr. 4 (zásyp uzemnenia) | m | 160 |  | 0
64 | K | 460560304.S | Ručný zásyp nezap. káblovej ryhy bez zhutn. zeminy, 50 cm širokej, 120 cm hlbokej v zemine tr. 4 | m | 810 |  | 0
65 | K | 460600001.S | Naloženie zeminy, odvoz do 1 km a zloženie na skládke a jazda späť | m3 | 48.6 |  | 0
66 | K | 460600002.S | Príplatok za odvoz zeminy za každý ďalší km a jazda späť | m3 | 1410 |  | 0
67 | K | 460620014.S | Proviz. úprava terénu v zemine tr. 4, aby nerovnosti terénu neboli väčšie ako 2 cm od vodor.hladiny | m2 | 440 |  | 0
| D | HZS | Hodinové zúčtovacie sadzby
68 | K | HZS000112.SP | Stavebno montážne práce náročnejšie, ucelené, obtiažne, rutinné (Tr. 2) v rozsahu viac ako 8 hodín náročnejšie - demontáž a preloženie káblov | hod | 32 |  | 0
69 | K | HZS000113.SP | Stavebno montážne práce náročné ucelené - odborné, tvorivé remeselné (Tr. 3) v rozsahu viac ako 8 hodín - komplexné vyskúšanie | hod | 32 |  | 0
70 | K | HZS000114.S | Stavebno montážne práce najnáročnejšie na odbornosť - prehliadky pracoviska a revízie (Tr. 4) v rozsahu viac ako 8 hodín | hod | 32 |  | 0
| D | VRN | Investičné náklady neobsiahnuté v cenách
71 | K | 000300031.S | Geodetické práce - vykonávané po výstavbe zameranie skutočného vyhotovenia stavby | kpl | 1 |  | 0
Celkom | [6 empty] | 0

## SO 06-35-10
VÝKAZ VÝMER
Stavba: | [8 empty] | *späť na Rek. obj.
Modernizácia železničnej trate Žilina – Košice, úsek trate Poprad Tatry (mimo) – Krompachy. Časť: A.2 Vydrník (mimo) – Markušovce (mimo)
UČS 06 traťový úsek Spišská Nová Ves – VÝH SPIŠSKÉ TOMÁŠOVCE
Objekt:
SO 06-35-10 Demontáž napájania 6kV
PČ | Typ | Kód | Popis | MJ | Množstvo | Jednotková cena [EUR] | Cena celkom [EUR] | Špecifikácia (materiál/technológia)
| D | HSV | Práce a dodávky HSV
| D | 9 | Ostatné konštrukcie a práce-búranie
1 | K | 961043111.S | Búranie základov alebo vybúranie otvorov plochy nad 4 m2 z betónu prostého alebo preloženého kameňom, -2,20000t | m3 | 7.9 |  | 0
2 | K | 979081111.S | Odvoz sutiny a vybúraných hmôt na skládku do 1 km | t | 25.138 |  | 0
3 | K | 979081121.S | Odvoz sutiny a vybúraných hmôt na skládku za každý ďalší 1 km | t | 729.002 |  | 0
4 | K | 979089012.S | Poplatok za skládku - betón, tehly, dlaždice (17 01) ostatné | t | 14 |  | 0
5 | K | 979089312.S | Poplatok za skládku - kovy (meď, bronz, mosadz atď.) (17 04 ), ostatné | t | 10.966 |  | 0
6 | K | 979089312.SP | Poplatok za skládku - elektro (16 02 ), ostatné | t | 0.172 |  | 0
| D | M | Práce a dodávky M
| D | 21-M | Elektromontáže
7 | K | 210190601.SP | Demontáž, betónovej blokovej trasformovne vrátane transformátora | ks | 7 |  | 0
8 | K | 210910205.SP | Demontáž - kábel hliníkový silový uložený voľne 6-AYKCY 3,6/6 kV 3x50 | m | 63 |  | 0
9 | K | 210967250.S | Demontáž - kábel medený uložený voľne CYKY 450/750 V 12x4 -0,00078 t | m | 63 |  | 0
| D | 46-M | Zemné práce pri extr.mont.prácach
10 | K | 460120002.S | Zásyp jamy so zhutnením a s úpravou povrchu, zemina triedy 3 - 4 | m3 | 7.9 |  | 0
11 | K | 460620014.S | Proviz. úprava terénu v zemine tr. 4, aby nerovnosti terénu neboli väčšie ako 2 cm od vodor.hladiny | m2 | 28 |  | 0
Celkom | [6 empty] | 0

## SO 06-35-11
VÝKAZ VÝMER
Stavba: | [8 empty] | *späť na Rek. obj.
Modernizácia železničnej trate Žilina – Košice, úsek trate Poprad Tatry (mimo) – Krompachy. Časť: A.2 Vydrník (mimo) – Markušovce (mimo)
UČS 06 traťový úsek Spišská Nová Ves – VÝH SPIŠSKÉ TOMÁŠOVCE
Objekt:
SO 06-35-11 TM Spišská Nová Ves, rozvody DOO
PČ | Typ | Kód | Popis | MJ | Množstvo | Jednotková cena [EUR] | Cena celkom [EUR] | Špecifikácia (materiál/technológia)
| D | M | Práce a dodávky M
| D | 21-M | Elektromontáže
1 | K | 210010576.S | Rúrka ohybná elektroinštalačná UV stabilná bezhalogenová, D 54 uložená pevne | m | 24 |  | 0
2 | M | 345710011405 | Rúrka ohybná bezhalogénová APACS42 F25 na mechanickú ochranu káblov D 42,5 mm, čierna, PA, KOPOS | m | 24 |  | 0
3 | M | 345710015800.S | Spojka priama so závitom M50 z PA pre elektroinštal. rúrky, UV stabilná bezhalogénová samozhášavá, D 54 mm | ks | 6 |  | 0
4 | K | 210100013.S | Ukončenie vodičov v rozvádzač. vrátane zapojenia a vodičovej koncovky do 16 mm2 pre vonkajšie práce | ks | 58 |  | 0
5 | K | 210100260.S | Ukončenie celoplastových káblov zmrašť. záklopkou alebo páskou do 7 x 4 mm2 | ks | 10 |  | 0
6 | M | 345840000716.S | Teplom zmraštiteľný káblový uzáver TZUKG 35/11 s lepidlom | ks | 10 |  | 0
7 | K | 210101265.SP | NN spojky pre viacžilové káble s plastovou izoláciou do 1kV pre vonkajšie práce | ks | 6 |  | 0
8 | M | 345820000600.SP | Spojka NN s polymérovou izoláciou pre kábel CYKY 12x4 | ks | 6 |  | 0
9 | K | 210192572.S | Radová svorka | ks | 58 |  | 0
10 | M | 345610016290.S | Svorka radová RS 6/0 | ks | 58 |  | 0
11 | K | 210800115.S | Kábel medený uložený voľne CYKY 450/750 V 4x4 | m | 3010 |  | 0
12 | M | 341110001500.SP | Kábel medený CYKY-O 4x4 mm2 | m | 3010 |  | 0
13 | K | 210800127.S | Kábel medený uložený voľne CYKY 450/750 V 7x4 | m | 5250 |  | 0
14 | M | 341110002700.S | Kábel medený CYKY 7x4 mm2 | m | 5250 |  | 0
15 | K | 210950201.S | Príplatok na zaťahovanie káblov, váha kábla do 0.75 kg | m | 5865 |  | 0
| D | 46-M | Zemné práce pri extr.mont.prácach
16 | K | 460010021 | Vytýčenie trasy káblového vedenia | km | 0.925 |  | 0
17 | M | 2462061000 | Email olejový vonkajší biely Emolex O 2117 | kg | 9.25 |  | 0
18 | M | 5839500700 | Značka meračská povrchová m 2 I/1 | ks | 40 |  | 0
19 | K | 460200274.S | Hĺbenie káblovej ryhy ručne 50 cm širokej a 90 cm hlbokej, v zemine triedy 4 | m | 630 |  | 0
20 | K | 460200684.S | Hĺbenie káblovej ryhy ručne 65 cm širokej a 120 cm hlbokej, v zemine triedy 4 | m | 125 |  | 0
21 | K | 460230004.S | Výkop pre káblovú spojku a odbočnicu, ryha pre kábel do 10 kV v zemina triedy 4 | ks | 6 |  | 0
22 | K | 460400001.S | Paženie káblovej ryhy šírky do 130 cm hĺbky do 200 cm | m | 125 |  | 0
23 | M | 605110001700.S | Dosky a fošne zo smreku neopracované neomietané akosť II hr. 18-22 mm, š. 250-300 mm | m3 | 11 |  | 0
24 | M | 605120002200.S | Hranoly zo smrekovca neopracované hranené akosť II, prierez 25-75 cm2, dĺ. 1000-1750 mm | m3 | 12.5 |  | 0
25 | M | 999000000100.S | Ostatný materiál | kpl | 1 |  | 0
26 | K | 460400101.S | Odstránenie príložného paženia z ryhy šírky do 1, 3 m hĺbky do 2 m | m | 125 |  | 0
27 | K | 460420022.S | Zriadenie, rekonšt. káblového lôžka z piesku bez zakrytia, v ryhe šír. do 65 cm, hrúbky vrstvy 10 cm | m | 1890 |  | 0
28 | M | 583110000300.S | Drvina vápencová frakcia 0-4 mm | t | 196.56 |  | 0
29 | K | 460420041.S | Zriadenie káblového lôžka z piesku a cementu bez zakrytia, v ryhe šírky do 100 cm, hr. vrstvy 12 cm | m | 125 |  | 0
30 | M | 583310000100.S | Kamenivo ťažené drobné frakcia 0-1 mm | t | 25 |  | 0
31 | M | 585220000500.S | Cement troskoportlandský CEM II/B-S 42,5 balený | t | 1.75 |  | 0
32 | K | 460490012.S | Rozvinutie a uloženie výstražnej fólie z PE do ryhy, šírka do 33 cm | m | 2560 |  | 0
33 | M | 283230008000.S | Výstražná fóla PE, š. 300, farba červená | m | 2560 |  | 0
34 | K | 460490051.S | Vypodloženie, oddelenie a krytie spojky alebo odbočnice pre kábel do 6 kV s dodanim piesku a tehál | ks | 6 |  | 0
35 | M | 583310000100.S.1 | Kamenivo ťažené drobné frakcia 0-1 mm | t | 1.8 |  | 0
36 | M | 596110000200.S | Tehla plná pálená maloformátová, lxšxv 290x140x65 mm | ks | 390 |  | 0
37 | K | 460510022.S | Úplné zriadenie a osadenie káblového priestupu z PVC rúr svetlosti do 15,0 cm bez zemných prác | m | 5865 |  | 0
38 | M | 286110000210P | Korugovaná dvojplášťová chránička KSX-PEG 50 s príslušenstvom (koncovky, spojky) | m | 5865 |  | 0
39 | K | 460510281.S | Káblová povrchová trasa z prefabrik. betónových dielcov neasfaltovaných TK1(17x14cm/10, 5x10 cm) | m | 526 |  | 0
40 | M | 592650000600P | Káblový žľab BG-TK, lxšxv 2000x130x140 mm, pre káblové žľaby | ks | 263 |  | 0
41 | M | 592650001800P | Betónový kryt BG-TK, pre káblový žľab | ks | 263 |  | 0
42 | K | 460560274.S | Ručný zásyp nezap. káblovej ryhy bez zhutn. zeminy, 50 cm širokej, 90 cm hlkbokej v zemine tr. 4 | m | 630 |  | 0
43 | K | 460560684.S | Ručný zásyp nezap. káblovej ryhy bez zhutn. zeminy, 65 cm širokej, 120 cm hlbokej v zemine tr. 4 | m | 125 |  | 0
44 | K | 460600001.S | Naloženie zeminy, odvoz do 1 km a zloženie na skládke a jazda späť | m3 | 104.25 |  | 0
45 | K | 460600002.S | Príplatok za odvoz zeminy za každý ďalší km a jazda späť | m3 | 3023.25 |  | 0
46 | K | 460620014.S | Proviz. úprava terénu v zemine tr. 4, aby nerovnosti terénu neboli väčšie ako 2 cm od vodor.hladiny | m2 | 315 |  | 0
| D | HZS | Hodinové zúčtovacie sadzby
47 | K | HZS000113.SP | Stavebno montážne práce náročné ucelené - odborné, tvorivé remeselné (Tr. 3) v rozsahu viac ako 8 hodín - komplexné vyskúšanie | hod | 40 |  | 0
48 | K | HZS000114.S | Stavebno montážne práce najnáročnejšie na odbornosť - prehliadky pracoviska a revízie (Tr. 4) v rozsahu viac ako 8 hodín | hod | 40 |  | 0
| D | VRN | Investičné náklady neobsiahnuté v cenách
49 | K | 000300031.S | Geodetické práce - vykonávané po výstavbe zameranie skutočného vyhotovenia stavby | kpl | 1 |  | 0
Celkom | [6 empty] | 0

## SO 06-35-12
VÝKAZ VÝMER
Stavba: | [8 empty] | *späť na Rek. obj.
Modernizácia železničnej trate Žilina – Košice, úsek trate Poprad Tatry (mimo) – Krompachy. Časť: A.2 Vydrník (mimo) – Markušovce (mimo)
UČS 06 traťový úsek Spišská Nová Ves – VÝH SPIŠSKÉ TOMÁŠOVCE
Objekt:
SO 06-35-12 ZAST SMIŽANY, prípojka nn
PČ | Typ | Kód | Popis | MJ | Množstvo | Jednotková cena [EUR] | Cena celkom [EUR] | Špecifikácia (materiál/technológia)
| D | M | Práce a dodávky M
| D | 21-M | Elektromontáže
1 | K | 210101362.S | NN koncovky pre 3 a 4-žilové káble s plastovou a papierovou izoláciou do 1 kV (25-70 mm2), pre vonkajšie práce | ks | 2 |  | 0
2 | M | 345810005400.S | Koncovka NN s polymérovou izoláciou EPKT 0031 25-70 | ks | 2 |  | 0
3 | K | 210810023.S | Kábel medený silový uložený voľne 1-CYKY 0,6/1 kV 4x35 | m | 145 |  | 0
4 | M | 341110006200.S | Kábel medený 1-CYKY-J 4x35 mm2 | m | 149.35 |  | 0
5 | K | 210950202.S | Príplatok na zaťahovanie káblov, váha kábla do 2 kg | m | 123 |  | 0
| D | 46-M | Zemné práce pri extr.mont.prácach
6 | K | 460010021 | Vytýčenie trasy káblového vedenia | km | 0.033 |  | 0
7 | M | 246210000100 | Email olejový vonkajší biely Emolex O 2117 | kg | 0.33 |  | 0
8 | M | 5839500700P | Značka meračská povrchová m | ks | 2 |  | 0
9 | K | 460200154.S | Hĺbenie káblovej ryhy ručne 35 cm širokej a 70 cm hlbokej, v zemine triedy 4 | m | 2 |  | 0
10 | K | 460200164.S | Hĺbenie káblovej ryhy ručne 35 cm širokej a 80 cm hlbokej, v zemine triedy 4 | m | 13 |  | 0
11 | K | 460200304.S | Hĺbenie káblovej ryhy ručne 50 cm širokej a 120 cm hlbokej, v zemine triedy 4 | m | 18 |  | 0
12 | K | 460420022.S | Zriadenie, rekonšt. káblového lôžka z piesku bez zakrytia, v ryhe šír. do 65 cm, hrúbky vrstvy 10 cm | m | 26 |  | 0
13 | M | 583110000300.S | Drvina vápencová frakcia 0-4 mm | t | 2.704 |  | 0
14 | K | 460490012.S | Rozvinutie a uloženie výstražnej fólie z PE do ryhy, šírka do 33 cm | m | 33 |  | 0
15 | M | 283230008000.S | Výstražná fólia PE, š. 300, farba červená | m | 33 |  | 0
16 | K | 460510031.S | Úplné zriadenie a osadenie káblového priestupu z polypropylénových rúr do D 125/14,0 bez zemných prác | m | 20 |  | 0
17 | M | 286130072900.S | Chránička tuhá dvojplášťová korugovaná DN 110, HDPE | m | 20 |  | 0
18 | K | 460560154.S | Ručný zásyp nezap. káblovej ryhy bez zhutn. zeminy, 35 cm širokej, 70 cm hlbokej v zemine tr. 4 | m | 2 |  | 0
19 | K | 460560164.S | Ručný zásyp nezap. káblovej ryhy bez zhutn. zeminy, 35 cm širokej, 80 cm hlbokej v zemine tr. 4 | m | 13 |  | 0
20 | K | 460560304.S | Ručný zásyp nezap. káblovej ryhy bez zhutn. zeminy, 50 cm širokej, 120 cm hlbokej v zemine tr. 4 | m | 18 |  | 0
21 | K | 460620014.S | Proviz. úprava terénu v zemine tr. 4, aby nerovnosti terénu neboli väčšie ako 2 cm od vodor.hladiny | m2 | 15 |  | 0
| D | HZS | Hodinové zúčtovacie sadzby
22 | K | HZS000114.S | Stavebno montážne práce najnáročnejšie na odbornosť - prehliadky pracoviska a revízie (Tr. 4) v rozsahu viac ako 8 hodín | hod | 9 |  | 0
Celkom | [6 empty] | 0

## SO 06-35-13
VÝKAZ VÝMER
Stavba: | [8 empty] | *späť na Rek. obj.
Modernizácia železničnej trate Žilina – Košice, úsek trate Poprad Tatry (mimo) – Krompachy. Časť: A.2 Vydrník (mimo) – Markušovce (mimo)
UČS 06 traťový úsek Spišská Nová Ves – VÝH SPIŠSKÉ TOMÁŠOVCE
Objekt:
SO 06-35-13 ZAST SMIŽANY, rozvody nn a vonkajšie osvetlenie
PČ | Typ | Kód | Popis | MJ | Množstvo | Jednotková cena [EUR] | Cena celkom [EUR] | Špecifikácia (materiál/technológia)
| D | D1 | Zemné práce
1 | K | 131 20.12 | Výkop nezapaženej jamy v hornine tr. 4 | m3 | 15.1 |  | 0
2 | K | 132 30.16 | Hĺbenie káblovej ryhy 35cm širokej, 70cm hlbokej | m | 635 |  | 0
3 | K | 132 30.17 | Hĺbenie káblovej ryhy 35cm širokej, 80cm hlbokej | m | 372 |  | 0
4 | K | 132 30.24 | Hĺbenie káblovej ryhy 50cm širokej, 80cm hlbokej | m | 35 |  | 0
5 | K | 132 30.27 | Hĺbenie káblovej ryhy 50cm širokej, 120cm hlbokej | m | 32 |  | 0
6 | K | 132 31.78.2 | Rúra korugovaná do D=160 mm | m | 1096 |  | 0
7 | K | 149 10.14 | Geodetické zameranie a kniha plánov | km | 1.085 |  | 0
8 | K | 271 57.12 | Základové konštrukcie z betónu C30/37 | m3 | 15.1 |  | 0
9 | K | 162 30.19 | Vodorovné premiestnenie výkopku nad 25km do 30km | m3 | 46 |  | 0
10 | K | 181 10.1 | Úprava pláne so zhutnením | m2 | 325 |  | 0
| D | D2 | Silnoprúd
11 | K | 742 11.3.28 | Rozvádzače, rozvodné skrine, dosky | kus | 1 |  | 0
12 | K | 742 11.3.42.10 | Rozvádzače, rozvodné skrine, dosky | kus | 1 |  | 0
13 | K | 742 11.3.42 | Rozvádzače, rozvodné skrine, dosky | kus | 1 |  | 0
14 | K | 743 06.03.1 | Kábel CYKY do 3x2,5 mm2 | m | 420 |  | 0
15 | K | 743 06.45.3 | Kábel nn do CYKY 5x10mm2, voľne uložený | m | 590 |  | 0
16 | K | 743 06.46.1 | Kábel CYKY do 4x16 mm2, voľne uložený | m | 65 |  | 0
17 | K | 743 06.47 | Kábel CYKY do 4x25 mm2, voľne uložený | m | 120 |  | 0
18 | K | 743 06.45.33 | Kábel nn CYKY do 4x10mm2, uložený voľne | m | 1330 |  | 0
19 | K | 743 13.7 | Elektroinštalačná rúrka, kábelový žľab (PVC) | m | 400 |  | 0
20 | K | 743 41.6 | Krabice, svorkovnice | kus | 60 |  | 0
21 | K | 744 21.18 | Vodiče, šnúry a káble medené | m | 455 |  | 0
22 | K | 743 06.08.1 | Vodiče, šnúry a káble medené H05VV-F 3x do 2,5 | m | 231 |  | 0
23 | K | 743 61 | Vedenia uzemňovacie | m | 255 |  | 0
24 | K | 745 05.02 | Vedenie uzemňovacie, voľne uložené | m | 630 |  | 0
25 | K | 745 05.06 | Vedenia uzemňovacie | m | 180 |  | 0
26 | K | 748 12.46 | Svietidlá a osvetľovacie zariadenia | kus | 15 |  | 0
27 | K | 748 12.66 | Svietidlá a osvetľovacie zariadenia | kus | 34 |  | 0
28 | K | 748 12.84 | Svietidlá a osvetľovacie zariadenia | kus | 8 |  | 0
29 | K | 748 12.41 | Svietidlá a osvetľovacie zariadenia | kus | 18 |  | 0
30 | K | 748 12.47 | Svietidlá a osvetľovacie zariadenia | kus | 2 |  | 0
31 | K | 748 90.071 | Stožiar sadový do 6m | kus | 18 |  | 0
32 | K | 748 90.075.5 | Stožiar sadový do 6m s možnosti sklápania | kus | 15 |  | 0
33 | K | 748 90.072 | Stožiar sadový do 6m - pre prechody pre chodcov | kus | 2 |  | 0
34 | K | 749 02.04.05 | Montáž fotobunky vrátane materiálu a zapojenia | kus | 2 |  | 0
35 | K | 749 02.08.2.2.3 | SW pre VO | kus | 1 |  | 0
36 | K | 749 02.08.2.5 | Softwarová úprava pre dialkový dohľad osvetlenia | kus | 1 |  | 0
| P |  | Poznámka k položke: - Doplnenie SW pre dialkový dohľad osvetlenia v stanici merná jednotka: kus
37 | K | 749 02.08.21 | Meranie osvetlenia a vyhotovenie protokolu o meraní | hod | 48 |  | 0
38 | K | 749 30.01 | Skúšky a revízia | hod | 40 |  | 0
39 | K | 749 02.08.2 | Skúšky, revízia | kus | 1 |  | 0
| D | D3 | Slaboprúd
40 | K | 752 11.4 | Pokládka - kábel TCEPKPFLEZE 5XN0,8 | m | 250 |  | 0
| D | M | Práce a dodávky M
| D | 21-M | Elektromontáže
| K | 210190003.S-D | Demontáž oceľoplechovej rozvodnice do váhy 100 kg | ks | 1 |  | 0
Celkom | [6 empty] | 0

## SO 06-35-14
VÝKAZ VÝMER
Stavba: | [8 empty] | *späť na Rek. obj.
Modernizácia železničnej trate Žilina – Košice, úsek trate Poprad Tatry (mimo) – Krompachy. Časť: A.2 Vydrník (mimo) – Markušovce (mimo)
UČS 06 traťový úsek Spišská Nová Ves – VÝH SPIŠSKÉ TOMÁŠOVCE
Objekt:
SO 06-35-14 ZAST SMIŽANY, demontáž vonkajšieho osvetlenia
PČ | Typ | Kód | Popis | MJ | Množstvo | Jednotková cena [EUR] | Cena celkom [EUR] | Špecifikácia (materiál/technológia)
| D | HSV | Práce a dodávky HSV
| D | 9 | Ostatné konštrukcie a práce-búranie
1 | K | 961043111.S | Búranie základov alebo vybúranie otvorov plochy nad 4 m2 z betónu prostého alebo preloženého kameňom, -2,20000t | m3 | 12.7 |  | 0
2 | K | 979081111.S | Odvoz sutiny a vybúraných hmôt na skládku do 1 km | t | 36.596 |  | 0
3 | K | 979081121.S | Odvoz sutiny a vybúraných hmôt na skládku za každý ďalší 1 km | t | 695.324 |  | 0
4 | K | 979089012.S | Poplatok za skládku - betón, tehly, dlaždice (17 01) ostatné | t | 33.02 |  | 0
5 | K | 979089312.S | Poplatok za skládku - kovy (meď, bronz, mosadz atď.) (17 04 ), ostatné | t | 3.575 |  | 0
| D | M | Práce a dodávky M
| D | 21-M | Elektromontáže
6 | K | 210204011P | Demontáž - Osvetľovací stožiar - oceľový do dĺžky 12 m a rozpálenie stožiara na kusy o dĺžke 3m | ks | 9 |  | 0
7 | K | 210204201.S-D | Demontáž - Elektrovýstroj stožiara pre 1 okruh | ks | 9 |  | 0
8 | K | 210204211.S-D | Demontáž - Spúšťacie zariadenie s navijakom navijak D 219 pre Ž 10-12 | ks | 9 |  | 0
9 | K | 210204221.S | Príplatok k spúšťaciemu zariadeniu s navijakom. Platí i pre demontáž. | ks | 9 |  | 0
10 | K | 21096205P | Demontáž svietidla - výbojkové s dotykovou spojkou | ks | 9 |  | 0
Celkom | [6 empty] | 0

## SO 06-35-16
VÝKAZ VÝMER
Stavba: | [8 empty] | *späť na Rek. obj.
Modernizácia železničnej trate Žilina – Košice, úsek trate Poprad Tatry (mimo) – Krompachy. Časť: A.2 Vydrník (mimo) – Markušovce (mimo)
UČS 06 traťový úsek Spišská Nová Ves – VÝH SPIŠSKÉ TOMÁŠOVCE
Objekt:
SO 06-35-16 VÝH SPIŠSKÉ TOMÁŠOVCE, rozvody nn a vonkajšie osvetlenie
PČ | Typ | Kód | Popis | MJ | Množstvo | Jednotková cena [EUR] | Cena celkom [EUR] | Špecifikácia (materiál/technológia)
| D | D1 | Zemné práce
1 | K | 132 30.17 | Hĺbenie káblovej ryhy 35cm širokej, 80cm hlbokej | m | 70 |  | 0
2 | K | 132 30.18 | Hĺbenie káblovej ryhy 35cm širokej, 90cm hlbokej | m | 330 |  | 0
3 | K | 131 20.12 | Výkop nezapaženej jamy v hornine tr. 4 | m3 | 4.5 |  | 0
4 | K | 131 20.22 | Výkop zapaženej jamy v hornine tr. 4 | m3 | 12.5 |  | 0
5 | K | 151 12.2 | Záporové paženie, hĺbky výkopu do 10 m | m2 | 28 |  | 0
6 | K | 141 70.11 | Pretláčanie rúry v hornine tr. 1-4 vonkajšieho priemeru do 200mm | m | 21 |  | 0
7 | K | 132 31.78.2 | Rúra korugovaná do D=160 mm | m | 365 |  | 0
8 | K | 149 10.14 | Geodetické zameranie a kniha plánov | km | 0.421 |  | 0
9 | K | 175 10.15.1 | Obsyp káblov so zhutnením - pieskom | m3 | 5 |  | 0
10 | K | 271 57.12 | Základové konštrukcie z betónu C30/37 | m3 | 4.5 |  | 0
11 | K | 162 30.19 | Vodorovné premiestnenie výkopku nad 25km do 30km | m3 | 31 |  | 0
12 | K | 181 10.1 | Úprava pláne so zhutnením | m2 | 140 |  | 0
| D | D2 | Silnoprúd
13 | K | 742 11.3.23 | Rozvádzače, rozvodné skrine, dosky | kus | 1 |  | 0
14 | K | 743 06.15 | Kábel CYKY do 4x16 mm2, pevne uložený | m | 10 |  | 0
15 | K | 743 06.45.3 | Kábel nn do CYKY 5x10mm2, uložený voľne | m | 450 |  | 0
16 | K | 743 06.45 | Kábel CYKY do 4x6 mm2, voľne uložený | m | 80 |  | 0
17 | K | 744 21.18 | Vodiče, šnúry a káble medené | m | 380 |  | 0
18 | K | 743 06.08.1 | Vodiče, šnúry a káble medené H05VV-F 3x do 2,5 | m | 185 |  | 0
19 | K | 743 42.5 | Káblový žlab, PVC. vrátane príslušenstva, 100/50 mm | m | 10 |  | 0
20 | K | 745 05.02 | Vedenie uzemňovacie, voľne uložené | m | 50 |  | 0
21 | K | 748 90.03.1 | Stožiar osvetľovací 7-12 m - sklápací | kus | 14 |  | 0
22 | K | 748 12.42 | Svietidlá a osvetľovacie zariadenia | kus | 14 |  | 0
23 | K | 749 02.08.21 | Meranie osvetlenia a vyhotovenie protokolu o meraní | hod | 32 |  | 0
24 | K | 749 02.08.2.5 | Softwarová úprava pre dialkový dohľad osvetlenia | kus | 1 |  | 0
| P |  | Poznámka k položke: - doplnenie SW pre dialkový dohľad osvetlenia v stanici merná jednotka: kus
25 | K | 749 02.08.2.2.3 | SW pre VO | kus | 1 |  | 0
26 | K | 749 30.01 | Skúšky a revízia | hod | 32 |  | 0
27 | K | 749 02.08.2 | Skúšky, revízia | kus | 1 |  | 0
Celkom | [6 empty] | 0

## SO 06-35-17
VÝKAZ VÝMER
Stavba: | [8 empty] | *späť na Rek. obj.
Modernizácia železničnej trate Žilina – Košice, úsek trate Poprad Tatry (mimo) – Krompachy. Časť: A.2 Vydrník (mimo) – Markušovce (mimo)
UČS 06 traťový úsek Spišská Nová Ves – VÝH SPIŠSKÉ TOMÁŠOVCE
Objekt:
SO 06-35-17 VÝH SPIŠSKÉ TOMÁŠOVCE, EOV
PČ | Typ | Kód | Popis | MJ | Množstvo | Jednotková cena [EUR] | Cena celkom [EUR] | Špecifikácia (materiál/technológia)
| D | D1 | Zemné práce
1 | K | 132 30.17 | Hĺbenie káblovej ryhy 35cm širokej, 80cm hlbokej | m | 10 |  | 0
2 | K | 132 30.27 | Hĺbenie káblovej ryhy 50cm širokej, 120cm hlbokej | m | 20 |  | 0
3 | K | 132 30.67 | Hĺbenie káblovej ryhy 65cm širokej, 120cm hlbokej | m | 400 |  | 0
4 | K | 132 31.78.1 | Žľab káblový | m | 260 |  | 0
5 | K | 131 20.12 | Výkop nezapaženej jamy v hornine tr. 4 | m3 | 6 |  | 0
6 | K | 131 20.22 | Výkop zapaženej jamy v hornine tr. 4 | m3 | 50 |  | 0
7 | K | 151 12.2 | Záporové paženie, hĺbky výkopu do 10 m | m2 | 112 |  | 0
8 | K | 141 70.11 | Pretláčanie rúry v hornine tr. 1-4 vonkajšieho priemeru do 200mm | m | 84 |  | 0
9 | K | 149 10.14 | Geodetické zameranie a kniha plánov | km | 0.484 |  | 0
10 | K | 175 10.15.1 | Obsyp káblov so zhutnením - pieskom | m3 | 78 |  | 0
11 | K | 271 57.12 | Základové konštrukcie z betónu C30/37 | m3 | 6 |  | 0
12 | K | 162 30.19 | Vodorovné premiestnenie výkopku nad 25km do 30km | m3 | 84 |  | 0
13 | K | 181 10.1 | Úprava pláne so zhutnením | m2 | 261 |  | 0
| D | D2 | Silnoprúd
14 | K | 742 06.11.1 | Kábel AYKY do 4x150 mm2, voľne uložený | m | 30 |  | 0
15 | K | 742 06.12 | Kábel AYKY do 4x240mm2, voľne uložený | m | 180 |  | 0
16 | K | 743 06.47 | Kábel CYKY do 4x25 mm2, voľne uložený | m | 2630 |  | 0
17 | K | 743 06.46.1 | Kábel CYKY do 4x16 mm2, voľne uložený | m | 525 |  | 0
18 | K | 745 05.02 | Vedenie uzemňovacie, voľne uložené | m | 55 |  | 0
19 | K | 748 02.12.1 | Ovládacia rozvodnica MSS-EOV+VO | kus | 1 |  | 0
20 | K | 748 02.15.1.1 | Riadiaci rozvádzač EOV do 4 výh. | kus | 2 |  | 0
21 | K | 748 50.01.3 | Súprava EOV pre výh. 1:18,5-1200 - horská úprava | kus | 4 |  | 0
| P |  | Poznámka k položke: - vykurovacie tyče, vrátane ohrevu ťahadiel, - prepojovacie káble s mechanickou ochranou, ukončenie vodičov - škatuľové rozvodky s pripojením vodičov - kompletná dodávka a montáž - odskúšanie, uvedenie do prevádzky
22 | K | 748 02.18.1 | Snímače pre EOV ( zrážkové čidlo -- komplet) | kus | 1 |  | 0
| P |  | Poznámka k položke: - dodávka a montáž snímačov, špecifikácia podľa výkresovej dokumentácie, - odskúšanie, uvedenie do prevádzky Merná jednotka: kus
23 | K | 748 02.18.2 | Snímače pre EOV (koľajové teplotné čidlo - komplet) | kus | 2 |  | 0
| P |  | Poznámka k položke: - dodávka a montáž snímačov, špecifikácia podľa výkresovej dokumentácie, - odskúšanie, uvedenie do prevádzky Merná jednotka: kus
24 | K | 749 02.08.2.1.2 | SW pre EOV | kus | 1 |  | 0
25 | K | 749 02.08.2.6 | Softwarová úprava pre dialkový dohľad EOV | kus | 1 |  | 0
| P |  | Poznámka k položke: - doplnenie SW pre dialkový dohľad osvetlenia v stanici merná jednotka: kus
26 | K | 749 30.01 | Skúšky a revízia | hod | 40 |  | 0
27 | K | 749 02.08.2 | Skúšky, revízia | kus | 1 |  | 0
| D | D3 | Slaboprúd
28 | K | 752 38.1 | Kábel TCEKEE (TCEKEY) 3P 1,0 | m | 100 |  | 0
29 | K | 752 38.2 | Kábel TCEKEE (TCEKEY) 7P 1,0 | m | 200 |  | 0
30 | K | 752 38.4 | Kábel TCEKEZE 4P 1,0 | m | 210 |  | 0
Celkom | [6 empty] | 0

## SO 06-35-18
VÝKAZ VÝMER
Stavba: | [8 empty] | *späť na Rek. obj.
Modernizácia železničnej trate Žilina – Košice, úsek trate Poprad Tatry (mimo) – Krompachy. Časť: A.2 Vydrník (mimo) – Markušovce (mimo)
UČS 06 traťový úsek Spišská Nová Ves – VÝH SPIŠSKÉ TOMÁŠOVCE
Objekt:
SO 06-35-18 VÝH SPIŠSKÉ TOMÁŠOVCE, rozvody DOO
PČ | Typ | Kód | Popis | MJ | Množstvo | Jednotková cena [EUR] | Cena celkom [EUR] | Špecifikácia (materiál/technológia)
| D | D1 | Zemné práce
1 | K | 132 30.25 | Hĺbenie káblovej ryhy 50cm širokej, 90cm hlbokej | m | 520 |  | 0
2 | K | 132 30.67 | Hĺbenie káblovej ryhy 65cm širokej, 120cm hlbokej | m | 10 |  | 0
3 | K | 132 30.40.2 | Hĺbenie káblovej ryhy 60cm širokej, 150cm hlbokej | m | 45 |  | 0
4 | K | 132 31.78.2 | Rúra korugovaná do D=160 mm | m | 180 |  | 0
5 | K | 149 10.14 | Geodetické zameranie a kniha plánov | km | 0.575 |  | 0
6 | K | 162 30.19 | Vodorovné premiestnenie výkopku nad 25km do 30km | m3 | 55.4 |  | 0
7 | K | 167 10.1 | Nakladanie výkopku z hornín tr. 1-4 | m3 | 55.4 |  | 0
8 | K | 181 10.1 | Úprava pláne so zhutnením | m2 | 294 |  | 0
9 | K | 185 10.1.1 | Zriadenie káblového lôžka z piesku | m | 520 |  | 0
10 | K | 185 10.4 | Zriadenie káblového lôžka z piesku a cementu bez zakrytia | m | 55 |  | 0
| D | D2 | Silnoprúd
11 | K | 743 06.49 | Kábel CYKY do 7x4 mm2, voľne uložený | m | 1665 |  | 0
12 | K | 748 02.19 | Svorkovnicová skriňa ( MXT) | kus | 1 |  | 0
13 | K | 749 30.01 | Skúšky a revízie | hod | 120 |  | 0
Celkom | [6 empty] | 0

## SO 06-35-20
VÝKAZ VÝMER
Stavba: | [8 empty] | *späť na Rek. obj.
Modernizácia železničnej trate Žilina – Košice, úsek trate Poprad Tatry (mimo) – Krompachy. Časť: A.2 Vydrník (mimo) – Markušovce (mimo)
UČS 06 traťový úsek Spišská Nová Ves – VÝH SPIŠSKÉ TOMÁŠOVCE
Objekt:
SO 06-35-20 Spišská Nová Ves, verejné osvetlenie križovatky "Spišská Nová Ves-západ"
PČ | Typ | Kód | Popis | MJ | Množstvo | Jednotková cena [EUR] | Cena celkom [EUR] | Špecifikácia (materiál/technológia)
| D | D1 | Zemné práce
1 | K | 131 20.12 | Výkop nezapaženej jamy v hornine tr. 4 | m3 | 4.37 |  | 0
| K | 131301201.S | Výkop zapaženej jamy horn. 4 do 100 m3 | m3 | 69.96 |  | 0
2 | K | 132 32.11 | Výkop pre káblovú spojku do 10 kV | kus | 1 |  | 0
3 | K | 132 30.17 | Hĺbenie káblovej ryhy 35cm širokej, 80cm hlbokej | m | 1163 |  | 0
4 | K | 132 30.27 | Hĺbenie káblovej ryhy 50cm širokej, 120cm hlbokej | m | 217 |  | 0
5 | K | 132 31.78.2 | Rúra korugovaná do D=160 mm | m | 410 |  | 0
6 | K | 149 10.14 | Geodetické zameranie a kniha plánov | km | 1.198 |  | 0
7 | K | 162 30.19 | Vodorovné premiestnenie výkopku nad 25km do 30km | m3 | 136 |  | 0
8 | K | 181 10.1 | Úprava pláne so zhutnením | m2 | 467 |  | 0
9 | K | 271 57.12 | Základové konštrukcie z betónu C30/37 | m3 | 74.33 |  | 0
| D | D2 | Silnoprúd
10 | K | 743 06.46.1 | Kábel CYKY do 4x16 mm2, voľne uložený | m | 205 |  | 0
11 | K | 743 06.48 | Kábel CYKY do 4x35 mm2, voľne uložený | m | 1545 |  | 0
12 | K | 743 06.08.1 | Vodiče, šnúry a káble medené H05VV-F 3x do 2,5 | m | 874 |  | 0
13 | K | 745 05.02 | Vedenia uzemňovacie | m | 1105 |  | 0
14 | K | 742 11.63.1 | Práce v jestvujúcich rozvodných skriniach | hod | 12 |  | 0
15 | K | 742 11.63 | Práce v jestvujúcich rozvodných skriniach | kus | 2 |  | 0
16 | K | 743 08.14.16 | Spojka kábelová 1 kV, 4-žilová, 16-25mm | kus | 1 |  | 0
17 | K | 748 12.46 | Svietidlá a osvetľovacie zariadenia | kus | 28 |  | 0
18 | K | 748 12.41.1 | Svietidlá a osvetľovacie zariadenia | kus | 5 |  | 0
19 | K | 748 12.42.2 | Svietidlá a osvetľovacie zariadenia | kus | 46 |  | 0
20 | K | 748 12.47 | Svietidlá a osvetľovacie zariadenia | kus | 10 |  | 0
21 | K | 748 90.061.2 | Stožiar osvetľovací uličný 7-12 m | kus | 36 |  | 0
22 | K | 748 90.074.1 | Stožiar rúrový do 4m | kus | 3 |  | 0
23 | K | 748 90.075 | Stožiar sadový do 6m bez možnosti sklápania | kus | 6 |  | 0
24 | K | 748 90.072 | Stožiar sadový do 6m - pre prechody pre chodcov | kus | 10 |  | 0
25 | K | 749 30.01 | Skúšky a revízia | hod | 56 |  | 0
26 | K | 749 02.08.2 | Skúšky, revízia | kus | 1 |  | 0
27 | K | 749 02.08.21 | Meranie osvetlenia a vyhotovenie protokolu o meraní | hod | 48 |  | 0
28 | K | 742 11 | Demontáže osvetľovacích stožiarov | kus | 15 |  | 0
| D | D3 | Ostatné konštrukcie a búracie práce
29 | K | 979 08.18 | Odvoz sutiny a vybúraných hmôt na skládku nad 25 km do 30 km | t | 26.8 |  | 0
Celkom | [6 empty] | 0

## SO 06-35-21
VÝKAZ VÝMER
Stavba: | [8 empty] | *späť na Rek. obj.
Modernizácia železničnej trate Žilina – Košice, úsek trate Poprad Tatry (mimo) – Krompachy. Časť: A.2 Vydrník (mimo) – Markušovce (mimo)
UČS 06 traťový úsek Spišská Nová Ves – VÝH SPIŠSKÉ TOMÁŠOVCE
Objekt:
SO 06-35-21 Smižany, úprava nn vedení VSE na Staničnej a Zelenej ulici
PČ | Typ | Kód | Popis | MJ | Množstvo | Jednotková cena [EUR] | Cena celkom [EUR] | Špecifikácia (materiál/technológia)
| D | HSV | Práce a dodávky HSV
| D | 1 | Zemné práce
1 | K | 131211101.S | Hĺbenie jám v hornine tr.3 súdržných - ručným náradím | m3 | 80 |  | 0
| D | M | Práce a dodávky M
| D | 21-M | Elektromontáže
2 | K | 210010149.S | Rúrka ohybná elektroinštalačná z HDPE, D 40 uložená pevne | m | 150 |  | 0
3 | M | 345710005500.S | Rúrka ohybná 09040 dvojplášťová korugovaná z HDPE, bezhalogénová, D 40 mm | m | 150 |  | 0
4 | K | 210040001.S-D | Demontáž - Stožiar z predpätého betónu 9-15 m/3-45 kN jednoduchý - JB bez konzol a výzbroje | ks | 1 |  | 0
5 | K | 210040076.S-D | Demontáž - Čapica PVC na stožiar | ks | 1 |  | 0
6 | K | 210040206.S-D | Demontáž - Nosič svietidiel VO a káblových koncoviek podľa OEG 348453 | ks | 1 |  | 0
7 | K | 210040369.S-D | Demontáž konzoly VVS 1200 na betónový stĺp JB | ks | 1 |  | 0
8 | K | 210040401.S-D | Demontáž - Izolátor kolíkový pre NN - distribučné vedenie | ks | 4 |  | 0
9 | K | 210040406.S-D | Demontáž - Izolátor kladkový pre VO | ks | 1 |  | 0
10 | K | 210040501.S-D | Demontáž - Vodiče NN do 70 mm2 - vo vodič | km | 0.041 |  | 0
11 | K | 210075268.S-D | Demontáž - Lano Alfe 70/11 ťahané ručne (ALFE6 50x4) | km | 0.164 |  | 0
12 | K | 210100010.S | Ukončenie vodičov v rozvádzač. vrátane zapojenia a vodičovej koncovky do 150 mm2 | ks | 16 |  | 0
13 | K | 210100255.S | Ukončenie celoplastových káblov zmrašť. záklopkou alebo páskou do 4 x 150 mm2 | ks | 4 |  | 0
14 | M | 343430005300.S | Bužírka zmrašťovacia 19x9,5 mm, dĺžka 1 m | ks | 4 |  | 0
15 | M | 345810007700.S | Zmršťovacia káblová koncovka VE5527 4x70 - 4x120 mm2 | ks | 4 |  | 0
16 | K | 210201420.S-D | Demontáž - Zapojenie svietidla 1x svetelný zdroj, parkového a záhradného na stĺp výbojkové | ks | 1 |  | 0
17 | K | 210902120.S | Kábel hliníkový silový uložený pevne 1-AYKY 0,6/1 kV 4x150 | m | 310 |  | 0
18 | M | 341110034400.S | Kábel hliníkový NAYY-J 4x150 mm2 SM | m | 310 |  | 0
19 | K | 210962068.S_p | Demontáž stožiara ostatného betónového | ks | 1 |  | 0
20 | K | 210962075.S | Demontáž výložníka jednoramenného do 35 kg | ks | 1 |  | 0
| D | 46-M | Zemné práce vykonávané pri externých montážnych prácach
21 | K | 460120002.S | Zásyp jamy so zhutnením a s úpravou povrchu, zemina triedy 3 - 4 | m3 | 80 |  | 0
22 | K | 460200263.S | Hĺbenie káblovej ryhy ručne 50 cm širokej a 80 cm hlbokej, v zemine triedy 3 | m | 81 |  | 0
23 | K | 460400051.S | Paženie jám o pôdorysnej ploche do 10 m2, hĺbky do 200 cm | ks | 8 |  | 0
24 | M | 605110001300.S | Dosky a fošne z mäkkého reziva neopracované neomietané akosť II | m3 | 4.4 |  | 0
25 | M | 605120000200.S | Hranoly z mäkkého reziva neopracované hranené akosť II | m3 | 4.88 |  | 0
26 | M | 999000000100.S | Ostatný materiál | kpl | 1 |  | 0
27 | K | 460400151.S | Odstránenie príložného paženia z jamy s pôdorysnou plochou do 10 m2 hĺbky do 2 m | ks | 8 |  | 0
28 | K | 460420022.S | Zriadenie, rekonšt. káblového lôžka z piesku bez zakrytia, v ryhe šír. do 65 cm, hrúbky vrstvy 10 cm | m | 162 |  | 0
29 | M | 583110000300.S | Drvina vápencová frakcia 0-4 mm | t | 16.848 |  | 0
30 | K | 460490012.S | Rozvinutie a uloženie výstražnej fólie z PE do ryhy, šírka do 33 cm | m | 165 |  | 0
31 | M | 283230008000.S | Výstražná fólia PE, š. 300, farba červená | m | 165 |  | 0
32 | K | 460510102.S | Káblové priestupy v pretlačovaných otvoroch z oceľových rúr do D 150 mm | m | 65 |  | 0
33 | M | 141110010900.S | Rúra oceľová bezšvová hladká kruhová d 114 mm, hr. steny 4,0 mm, ozn. 11 353.0. | m | 65 |  | 0
34 | M | 675130000300.S | Motúz konopný akosť K 4,5 mm | ks | 1 |  | 0
35 | K | 460560263.S | Ručný zásyp nezap. káblovej ryhy bez zhutn. zeminy, 50 cm širokej, 80 cm hlbokej v zemine tr. 3 | m | 81 |  | 0
36 | K | 460620014.S | Proviz. úprava terénu v zemine tr. 4, aby nerovnosti terénu neboli väčšie ako 2 cm od vodor.hladiny | m2 | 80.5 |  | 0
| D | HZS | Hodinové zúčtovacie sadzby
37 | K | HZS000113.S_p | Stavebno montážne práce náročné ucelené - odborné, tvorivé remeselné (Tr. 3) v rozsahu viac ako 8 hodín - demontáže káblov a vodičov vzdušného vedenia vrátane všetkých súčastí (izolátorov, káblových koncoviek, atď.) | hod | 40 |  | 0
38 | K | HZS000114.S | Stavebno montážne práce najnáročnejšie na odbornosť - prehliadky pracoviska a revízie (Tr. 4) v rozsahu viac ako 8 hodín | hod | 40 |  | 0
Celkom | [6 empty] | 0

## SO 06-35-22
VÝKAZ VÝMER
Stavba: | [8 empty] | *späť na Rek. obj.
Modernizácia železničnej trate Žilina – Košice, úsek trate Poprad Tatry (mimo) – Krompachy. Časť: A.2 Vydrník (mimo) – Markušovce (mimo)
UČS 06 traťový úsek Spišská Nová Ves – VÝH SPIŠSKÉ TOMÁŠOVCE
Objekt:
SO 06-35-22 Smižany, úprava nn vedení VSE na ulici Slovenského Raja
PČ | Typ | Kód | Popis | MJ | Množstvo | Jednotková cena [EUR] | Cena celkom [EUR] | Špecifikácia (materiál/technológia)
| D | HSV | Práce a dodávky HSV
| D | 1 | Zemné práce
1 | K | 131301202.S | Výkop zapaženej jamy v hornine 4, nad 100 do 1000 m3 | m3 | 115.37 |  | 0
2 | K | 141721116.S | Riadené horizont. vŕtanie v hornine tr.1-4 pre pretláč. PE rúr, hĺbky do 6m, vonk. priem.cez 160 do 225mm | m | 122 |  | 0
3 | K | 162501122.S | Vodorovné premiestnenie výkopku po spevnenej ceste z horniny tr.1-4, nad 100 do 1000 m3 na vzdialenosť do 3000 m | m3 | 29.52 |  | 0
4 | K | 174101001.S | Zásyp sypaninou so zhutnením jám, šachiet, rýh, zárezov alebo okolo objektov do 100 m3 | m3 | 100.4 |  | 0
| D | 2 | Zakladanie
5 | K | 275311114.S | Základové pätky a bloky mostných konštrukcií z betónu prostého tr. C 12/15 | m3 | 12.72 |  | 0
| D | 9 | Ostatné konštrukcie a práce-búranie
6 | K | 961055111.S | Búranie základov alebo vybúranie otvorov plochy nad 4 m2 v základoch železobetónových, -2,40000t | m3 | 15.36 |  | 0
7 | K | 979081111.S | Odvoz sutiny a vybúraných hmôt na skládku do 1 km | t | 8.56 |  | 0
8 | K | 979081121.S | Odvoz sutiny a vybúraných hmôt na skládku za každý ďalší 1 km | t | 248.24 |  | 0
9 | K | 979089012.S | Poplatok za skládku - betón, tehly, dlaždice (17 01) ostatné | t | 8.53 |  | 0
10 | K | 979089312.S | Poplatok za skládku - kovy (meď, bronz, mosadz atď.) (17 04 ), ostatné | t | 0.03 |  | 0
| D | M | Práce a dodávky M
| D | 21-M | Elektromontáže
11 | K | 210010170.S | Rúrka tuhá elektroinštalačná z HDPE, D 50 uložená pevne | m | 30 |  | 0
12 | M | 286130072500.S | Chránička tuhá dvojplášťová korugovaná DN 50, HDPE | m | 30 |  | 0
13 | M | 286530129700.S | Spojka nasúvacia 02050 pre korudované elektroinštal. rúrky z HDPE, D 50 mm | ks | 3 |  | 0
14 | M | 286530257100.S | Upchávka uzatváracia 17050 pre korugované elektroinštal. rúrky z HDPE, D 50 mm | ks | 3 |  | 0
15 | M | 345710038600 | Krúžok tesniaci 16050 FB pre korugované rúrky, D 50 mm, KOPOS | ks | 3 |  | 0
16 | K | 210010172.S | Rúrka tuhá elektroinštalačná z HDPE, D 75 uložená pevne | m | 40 |  | 0
17 | M | 286130072700.S | Chránička tuhá dvojplášťová korugovaná DN 75, HDPE | m | 40 |  | 0
18 | M | 286530129900.S | Spojka nasúvacia 02075 pre korudované elektroinštal. rúrky z HDPE, D 75 mm | ks | 4 |  | 0
19 | M | 286530257300 | Upchávka uzatváracia pre korugované rúrky HDPE, DN 75, 17075 BB, červená, KOPOS | ks | 4 |  | 0
20 | M | 345710038800 | Krúžok tesniaci 16075 FB pre korugované rúrky, D 75 mm, KOPOS | ks | 4 |  | 0
21 | K | 210040001.S | Stožiar z predpätého betónu 9-15 m/3-45 kN jednoduchý - JB bez konzol a výzbroje | ks | 1 |  | 0
22 | M | 592610001500.S | Stožiar betónový predpätý, bez výstroja PBS 10,5/20, dĺžka 10,6 m, nosnosť, 20 kN | ks | 1 |  | 0
23 | K | 210040001.S-D | Demontáž - Stožiar z predpätého betónu 9-15 m/3-45 kN jednoduchý - JB bez konzol a výzbroje | ks | 4 |  | 0
24 | K | 210040002.S | Stožiar z predpätého betónu 9-15 m/3-45 kN dvojitý - DB bez konzol a výzbroje | ks | 1 |  | 0
25 | M | 592610001500.S | Stožiar betónový predpätý, bez výstroja PBS 10,5/20, dĺžka 10,6 m, nosnosť, 20 kN | ks | 2 |  | 0
26 | K | 210040002.S-D | Demontáž - Stožiar z predpätého betónu 9-15 m/3-45 kN dvojitý - DB bez konzol a výzbroje | ks | 1 |  | 0
27 | K | 210040076.S | Čapica PVC na stožiar | ks | 3 |  | 0
28 | M | 592610003800.S | Držiak plastovej čapice na stĺp ELV | ks | 3 |  | 0
29 | M | 592610004000.S | Čapica z PVC, priemer 220 mm, na stĺp ELV | ks | 3 |  | 0
30 | K | 210040201.S | Konzola na stožiar a nástrešník | ks | 1 |  | 0
31 | M | 311820009900.SP | Konzola rovinná ľahká, pre ukončenie vedenia | súb. | 1 |  | 0
32 | K | 210040205.SP | Kotvový pás pre konzolu, ukončenie DP na konzole | ks | 1 |  | 0
33 | M | 311820004500.SP | Konzola stenová pozinkovaná PNE 8401-12 | ks | 1 |  | 0
34 | K | 210040360.S-D | Demontáž vodiča zväzkového NFA2X 4x120+16 mm2 | m | 80 |  | 0
35 | K | 210040360.SP | Montáž vodiča zväzkového NFA2X 4x120 - znovumontáž exist. | m | 102 |  | 0
36 | K | 210040365.S-D | Demontáž vodiča zväzkového NFA2X 2x25 mm2 | m | 80 |  | 0
37 | K | 210040365.SP | Montáž vodiča zväzkového NFA2X 2x25 mm2 - znovumontáž | m | 92 |  | 0
38 | K | 210040381.S | Montáž svorky nosnej univerzálnej 2x16-4x150 mm2 | ks | 1 |  | 0
39 | M | 354310009700.SP | Svorka univerzálna nosná 2x16-4x150 mm2 - podľa PD | ks | 1 |  | 0
40 | K | 210040383.S | Montáž svorky kotevnej 4x50-120 mm2 | ks | 2 |  | 0
41 | M | 354310008500.SP | Svorka kotevná, 4x50-120 mm2 - podľa PD | ks | 2 |  | 0
42 | K | 210040387.S | Montáž svorky kotevnej 2x25-35 mm2 pre VO | ks | 2 |  | 0
43 | M | 354310008900.SP | Svorka kotevná 2x25-35 mm2 - podľa PD | ks | 2 |  | 0
44 | K | 210040390.S | Montáž svorky prepichovacej | ks | 16 |  | 0
45 | M | 354310010000.SP | Svorka odbočovacia prepichovacia podľa PD | ks | 16 |  | 0
46 | K | 210040404.S | Izolátor kladkový s koncovou príložkou pre NN - distribučné vedenie | ks | 4 |  | 0
47 | M | 342110000400.S | Izolátor keramický kladkový s čapom pre NN | ks | 4 |  | 0
48 | K | 210040406.S | Izolátor kladkový pre VO | ks | 1 |  | 0
49 | M | 311870008300.S | Kolík kužeľový vrátane 3 ks matica M20, pozinkovaný ku konzolám NN, VN | ks | 1 |  | 0
50 | M | 342110000600.S | Izolátor keramický kladkový holý pre NN | ks | 1 |  | 0
51 | K | 210050801.S_p | Uchytenie vodiča ochranného pospájania na stožiar | ks | 3 |  | 0
52 | K | 210075266.S | Lano Alfe 25/4 ťahané ručne - znovumontáź a rezerva | km | 0.04 |  | 0
53 | M | 341520000200.S | Lano hliníkové AlFe 25/4 | m | 10 |  | 0
54 | K | 210075266.S-D | Demontáž - Lano Alfe 25/4 ťahané ručne | km | 0.12 |  | 0
55 | K | 210075268.SP | Lano Alfe 50 ťahané ručne, znovumontáž a rezerva | km | 0.05 |  | 0
56 | M | 341520000600.SP | Lano hliníkové AlFe 50 | m | 20 |  | 0
57 | K | 210075281.S | Spojka AlFe 16-185 | ks | 5 |  | 0
58 | M | 369150005500.S | Spojka lisovacia Fe typ 166905, prierez vodiča 50 mm2 | ks | 5 |  | 0
59 | K | 210100001.S | Ukončenie vodičov v rozvádzač. vrátane zapojenia a vodičovej koncovky do 2,5 mm2 | ks | 2 |  | 0
60 | K | 210100005.S | Ukončenie vodičov v rozvádzač. vrátane zapojenia a vodičovej koncovky do 35 mm2 | ks | 24 |  | 0
61 | M | 354310013500.S | Káblové oko hliníkové lisovacie 35 Al 617080 | ks | 24 |  | 0
62 | K | 210100010.S | Ukončenie vodičov v rozvádzač. vrátane zapojenia a vodičovej koncovky do 150 mm2 | ks | 32 |  | 0
63 | M | 354310027000.SP | Káblové oko hliníkové lisovacie AL 150x10 | ks | 32 |  | 0
64 | K | 210120424.SP | Zvodiče prepätia pre vzdušné NN vedenie | ks | 13 |  | 0
65 | M | 358240001000.SP | Zvodič prepätia pre NN vzdušné vedenie podľa PD | ks | 13 |  | 0
66 | K | 210161010.SP | Elektromer jednofázový na priame pripojenie - znovumontáž | ks | 1 |  | 0
67 | K | 210191563.SP | Osadenie skrine rozvádzača verejného osvetlenia | ks | 1 |  | 0
68 | M | 357120022100 | Rozvádzač RVO - podľa PD | ks | 1 |  | 0
69 | K | 210193031.S | Rozpájacia a istiaca plastová skriňa VRIS 1 - 3x250 A | ks | 1 |  | 0
70 | M | 357110013900.S | Skriňa rozpájacia istiaca vonkajšia VRIS 1 II P4 3x250A | ks | 1 |  | 0
71 | M | 357110014890.S | Upínací nerezový pás | ks | 2 |  | 0
72 | K | 210201966.SD | Demontáž svietidla na stožiar do 3 kg | ks | 13 |  | 0
73 | K | 210201966.SP | Montáž svietidla na stožiar do 3 kg - znovumontáž | ks | 1 |  | 0
74 | K | 210222010.S | Náter zemniaceho pásku do 120 mm2 (1x náter vrátane svoriek a vyznač. žlt. pruhov), pre vonkajšie práce | m | 6 |  | 0
75 | M | 246220000400.S | Email syntetický vonkajší | kg | 0.12 |  | 0
76 | M | 246420001200.S | Riedidlo S-6006 do syntetických a olejových látok | kg | 0.03 |  | 0
77 | K | 210222020.S | Uzemňovacie vedenie v zemi FeZn do 120 mm2 vrátane izolácie spojov, pre vonkajšie práce | m | 60 |  | 0
78 | M | 354410058800.S | Pásovina uzemňovacia FeZn 30 x 4 mm | kg | 56.52 |  | 0
79 | K | 210222245.S | Svorka FeZn pripojovacia SP, pre vonkajšie práce | ks | 8 |  | 0
80 | M | 354410004000.S | Svorka FeZn pripájaca označenie SP 1 | ks | 8 |  | 0
81 | K | 210222252.S | Svorka FeZn odbočovacia spojovacia SR 01, SR 02 (pásovina do 120 mm2), pre vonkajšie práce | ks | 4 |  | 0
82 | M | 354410000700.S | Svorka FeZn odbočovacia spojovacia označenie SR 02 (M8) s podložkou | ks | 4 |  | 0
83 | K | 210222253.S | Svorka FeZn uzemňovacia SR03, pre vonkajšie práce | ks | 4 |  | 0
84 | M | 354410001000.S | Svorka FeZn uzemňovacia označenie SR 03 B | ks | 4 |  | 0
85 | K | 210252271.S | Montáž pásky nerezovej bandimex | ks | 30 |  | 0
86 | M | 369160000300.S | Objímka na stožiar - páska nerezová | ks | 30 |  | 0
87 | K | 210810089.SP | Kábel hliníkový silový uložený voľne AYKY-J 4x150 pre vonkajšie práce | m | 1 |  | 0
88 | M | 341110031100.S | Kábel hliníkový 1-AYKY 4x150 mm2 | m | 53.56 |  | 0
89 | K | 210810093.SP | Kábel medený silový uložený voľne 1-AYKY 0,6/1 kV 4x35 pre vonkajšie práce | m | 420 |  | 0
90 | M | 341110030600.S | Kábel hliníkový 1-AYKY 4x35 mm2 | m | 420 |  | 0
91 | K | 210901111.S | Kábel hliníkový silový samonosný uložený voľne AYKYz 450/750 V 4x16 pre vonkajšie práce | m | 20 |  | 0
92 | M | 341110035400.S | Kábel hliníkový závesný AYKYz-J 4x16 mm2 | m | 20 |  | 0
93 | M | 357110014410.S | Skriňa prípojková plastová SPP 0 na stĺp s EZ, 2x vývodky PG29 zdola, 1x PSZ 3, 63A s krytom, držiaky pre upínací pás | ks | 1 |  | 0
94 | K | 210902165.S | Vodič hliníkový silový uložený pevne 1-AYY 0,6/1 kV 1x120 | m | 100 |  | 0
95 | M | 341110028000.S | Vodič hliníkový 1-AYY 1x120 mm2 | m | 100 |  | 0
96 | K | 210950203.S | Príplatok na zaťahovanie káblov, váha kábla do 4 kg | m | 180 |  | 0
97 | K | 210963136.SP | Demontáž elektromera | ks | 1 |  | 0
| D | 46-M | Zemné práce vykonávané pri externých montážnych prácach
98 | K | 460200154.S | Hĺbenie káblovej ryhy ručne 35 cm širokej a 70 cm hlbokej, v zemine triedy 4 | m | 60 |  | 0
99 | K | 460200164.S | Hĺbenie káblovej ryhy ručne 35 cm širokej a 80 cm hlbokej, v zemine triedy 4 | m | 240 |  | 0
100 | K | 460200644.S | Hĺbenie káblovej ryhy ručne 65 cm širokej a 80 cm hlbokej, v zemine triedy 4 | m | 6 |  | 0
101 | K | 460400052.S | Paženie jám o pôdorysnej ploche do 10 m2, hĺbky do 400 cm | ks | 10 |  | 0
102 | M | 605110001300.S | Dosky a fošne z mäkkého reziva neopracované neomietané akosť II | m3 | 11 |  | 0
103 | M | 605120000200.S | Hranoly z mäkkého reziva neopracované hranené akosť II | m3 | 8.1 |  | 0
104 | M | 999000000100.S | Ostatný materiál | kpl | 400 |  | 0
105 | K | 460400061.S | Paženie jám o pôdorysnej ploche do 16 m2, hĺbky do 200 cm | ks | 2 |  | 0
106 | M | 605110001300.S | Dosky a fošne z mäkkého reziva neopracované neomietané akosť II | m3 | 1.408 |  | 0
107 | M | 605120000200.S | Hranoly z mäkkého reziva neopracované hranené akosť II | m3 | 1.562 |  | 0
108 | M | 999000000100.S | Ostatný materiál | kpl | 56 |  | 0
109 | K | 460400152.S | Odstránenie príložného paženia z jamy s pôdorysnou plochou do 10 m2 hĺbky od 2 do 4 m | ks | 10 |  | 0
110 | K | 460400161.S | Odstránenie príložného paženia z jamy s pôdorysnou plochou do 16 m2 hĺbky do 2 m | ks | 2 |  | 0
111 | K | 460420022.S | Zriadenie, rekonšt. káblového lôžka z piesku bez zakrytia, v ryhe šír. do 65 cm, hrúbky vrstvy 10 cm | m | 500 |  | 0
112 | M | 583110000300.S | Drvina vápencová frakcia 0-4 mm | t | 52 |  | 0
113 | K | 460490012.S | Rozvinutie a uloženie výstražnej fólie z PE do ryhy, šírka do 33 cm | m | 308 |  | 0
114 | M | 283230008000.S | Výstražná fólia PE, š. 300, farba červená | m | 308 |  | 0
115 | K | 460510021.S | Úplné zriadenie a osadenie káblového priestupu z PVC rúr svetlosti do 10,5 cm bez zemných prác | m | 25 |  | 0
116 | M | 286130068100.S | Chránička optického kábla DN 40, HDPE | m | 25 |  | 0
117 | K | 460510022.S | Úplné zriadenie a osadenie káblového priestupu z PVC rúr svetlosti do 15,0 cm bez zemných prác | m | 35 |  | 0
118 | M | 286130072900.S | Chránička tuhá dvojplášťová korugovaná DN 110, HDPE | m | 35 |  | 0
119 | K | 460510112.S | Káblové priestupy v pretlačovaných otvoroch z polyetylénových rúr do D 150 mm | m | 122 |  | 0
120 | M | 286130041300 | Rúra HDPE PE100 D 110x6,6 mm, dĺ. 100 m PN 10 (SDR17) pre tlakový kanalizačný systém, PIPELIFE | m | 122 |  | 0
| P |  | Poznámka k položke: vonkajší priemer 110 mm, vnútorný priemer 96,8 mm, hrúbka steny 6,6 mm
121 | M | 675130000300.S | Motúz konopný akosť K 4,5 mm | ks | 2 |  | 0
122 | K | 460560154.S | Ručný zásyp nezap. káblovej ryhy bez zhutn. zeminy, 35 cm širokej, 70 cm hlbokej v zemine tr. 4 | m | 60 |  | 0
123 | K | 460560164.S | Ručný zásyp nezap. káblovej ryhy bez zhutn. zeminy, 35 cm širokej, 80 cm hlbokej v zemine tr. 4 | m | 240 |  | 0
124 | K | 460560644.S | Ručný zásyp nezap. káblovej ryhy bez zhutn. zeminy, 65 cm širokej, 80 cm hlbokej v zemine tr. 4 | m | 6 |  | 0
125 | K | 460600001.S | Naloženie zeminy, odvoz do 1 km a zloženie na skládke a jazda späť | m3 | 29.895 |  | 0
126 | K | 460600002.S | Príplatok za odvoz zeminy za každý ďalší km a jazda späť | m3 | 866.955 |  | 0
127 | K | 460620014.S | Proviz. úprava terénu v zemine tr. 4, aby nerovnosti terénu neboli väčšie ako 2 cm od vodor.hladiny | m2 | 64 |  | 0
| D | HZS | Hodinové zúčtovacie sadzby
128 | K | HZS000112.S | Stavebno montážne práce náročnejšie, ucelené, obtiažne, rutinné (Tr. 2) v rozsahu viac ako 8 hodín náročnejšie | hod | 75 |  | 0
129 | K | HZS000113.S | Stavebno montážne práce náročné ucelené - odborné, tvorivé remeselné (Tr. 3) v rozsahu viac ako 8 hodín | hod | 80 |  | 0
130 | K | HZS000114.S | Stavebno montážne práce najnáročnejšie na odbornosť - prehliadky pracoviska a revízie (Tr. 4) v rozsahu viac ako 8 hodín | hod | 80 |  | 0
| D | VRN | Investičné náklady neobsiahnuté v cenách
131 | K | 000300013.S | Geodetické práce - vykonávané pred výstavbou určenie priebehu nadzemného alebo podzemného existujúceho aj plánovaného vedenia | kpl | 1 |  | 0
132 | K | 000300031.S | Geodetické práce - vykonávané po výstavbe zameranie skutočného vyhotovenia stavby | kpl | 1 |  | 0
Celkom | [6 empty] | 0

## SO 06-35-23
VÝKAZ VÝMER
Stavba: | [8 empty] | *späť na Rek. obj.
Modernizácia železničnej trate Žilina – Košice, úsek trate Poprad Tatry (mimo) – Krompachy. Časť: A.2 Vydrník (mimo) – Markušovce (mimo)
UČS 06 traťový úsek Spišská Nová Ves – VÝH SPIŠSKÉ TOMÁŠOVCE
Objekt:
SO 06-35-23 Smižany, podchod v žkm 174,905 - úprava verejného osvetlenia
PČ | Typ | Kód | Popis | MJ | Množstvo | Jednotková cena [EUR] | Cena celkom [EUR] | Špecifikácia (materiál/technológia)
| D | HSV | Práce a dodávky HSV
| D | 1 | Zemné práce
1 | K | 131301101.S | Výkop nezapaženej jamy v hornine 4, do 100 m3 | m3 | 0.972 |  | 0
2 | K | 131301201.S | Výkop zapaženej jamy horn. 4 do 100 m3 | m3 | 8.116 |  | 0
3 | K | 162501102.S | Vodorovné premiestnenie výkopku po spevnenej ceste z horniny tr.1-4, do 100 m3 na vzdialenosť do 3000 m | m3 | 14.198 |  | 0
4 | K | 162501105.S | Vodorovné premiestnenie výkopku po spevnenej ceste z horniny tr.1-4, do 100 m3, príplatok k cene za každých ďalšich a začatých 1000 m | m3 | 383.346 |  | 0
5 | K | 171209002.S | Poplatok za skládku - zemina a kamenivo (17 05) ostatné | t | 15.252 |  | 0
| D | 2 | Zakladanie
6 | K | 275311118.S | Základové pätky a bloky mostných konštrukcií z betónu prostého tr. C 30/37 | m3 | 10.088 |  | 0
| D | 9 | Ostatné konštrukcie a práce-búranie
7 | K | 979081111.S | Odvoz sutiny a vybúraných hmôt na skládku do 1 km | t | 0.04 |  | 0
8 | K | 979081121.S | Odvoz sutiny a vybúraných hmôt na skládku za každý ďalší 1 km | t | 0.76 |  | 0
9 | K | 979089312.S | Poplatok za skládku - kovy (meď, bronz, mosadz atď.) (17 04 ), ostatné | t | 0.04 |  | 0
| D | M | Práce a dodávky M
| D | 21-M | Elektromontáže
10 | K | 21001015P | Rúrka ohybná elektroinštalačná z HDPE, D 50 uložená pevne v betóne | m | 14 |  | 0
11 | M | 34571000622P | Rúrka ohybná 09050 dvojplášťová korugovaná z HDPE, UV stabilná bezhalogénová, D 50 mm | m | 14 |  | 0
12 | K | 210100003.S | Ukončenie vodičov v rozvádzač. vrátane zapojenia a vodičovej koncovky do 16 mm2 | ks | 8 |  | 0
13 | K | 210201430.S | Zapojenie svietidla 1x svetelný zdroj, parkového a záhradného na stĺp LED | ks | 10 |  | 0
14 | M | 34837000090P9 | Svietidlo LED 34W, IP65 - cestné | ks | 4 |  | 0
15 | M | 34837000090P10 | Svietidlo LED 17W, IP65 - cestné | ks | 2 |  | 0
16 | M | 34837000090P11 | Svietidlo LED 49W, IP65 - pre priechod pre chodcov | ks | 4 |  | 0
17 | K | 21020180P | Montáž svietidla 1x svetelný zdroj, uličného | ks | 10 |  | 0
18 | K | 21020180P1 | Demontáž svietidla 1x svetelný zdroj, uličného | ks | 2 |  | 0
19 | K | 21020185.SP1 | Montáž stožiara pre priechod pre chodcov oceľového výšky 6 m so zemným koncom pre uličné svietidlá | ks | 4 |  | 0
20 | M | 348370003000P1 | Stožiar osvetľovací rúrový so zemným koncom , výška=6,0 m - pre priechod pre chodcov | ks | 4 |  | 0
21 | M | 31677000260P1 | Výložník jednoramenný oceľový zinkový, vyloženie 3m, d 114 mm | ks | 4 |  | 0
22 | K | 210201871.S | Montáž základového roštu pre uličné svietidlá 5-12m | ks | 2 |  | 0
23 | M | 348370004700.SP | Základový rošt napr. ZR 1-5 | ks | 2 |  | 0
24 | K | 210204011.S | Osvetľovací stožiar - oceľový do dĺžky 12 m | ks | 4 |  | 0
25 | M | 31674000020P1 | Stožiar oceľový, rúrový, ulično-diaľničný nap. OSUD 8, výška 8 m | ks | 2 |  | 0
26 | M | 31672000140P | Stožiar oceľový zinkový prírubový výšky 6 m, D 60 mm | ks | 2 |  | 0
27 | K | 210204103.S | Výložník oceľový jednoramenný - do hmotn. 35 kg | ks | 6 |  | 0
28 | M | 31677000130P | Výložník jednoramenný strmeňový oceľový zinkový, vyloženie 1 m | ks | 2 |  | 0
29 | M | 31677000260P | Výložník jednoramenný oceľový zinkový, vyloženie 1m, d 114 mm | ks | 2 |  | 0
30 | M | 3167700009P | Výložník jednoramenný oceľový zinkový, vyloženie 0,5 m, d 60mm | ks | 2 |  | 0
31 | K | 210204201.S | Elektrovýstroj stožiara pre 1 okruh | ks | 6 |  | 0
32 | M | ERS000002926P1 | Poistková stožiarová rozvodnica s jednou poistkou s prepäťovou ochranou spripojením 2 x 4 x16 až 25mm2 IP43 | sada | 6 |  | 0
33 | M | 345290008700.S | Patrón poistkový 06A | ks | 6 |  | 0
34 | K | 210204202.S | Elektrovýstroj stožiara 2 okruhy | ks | 2 |  | 0
35 | M | ERS000002926P2 | Poistková stožiarová rozvodnica s dvojicou poistirk s prepäťovou ochranou spripojením 2 x 4 x 16 až 25mm2 IP43 | sada | 2 |  | 0
36 | M | 345290008700.S | Patrón poistkový 06A | ks | 4 |  | 0
37 | K | 210222020.S | Uzemňovacie vedenie v zemi FeZn do 120 mm2 vrátane izolácie spojov, pre vonkajšie práce | m | 170 |  | 0
38 | M | 354410058800.S | Pásovina uzemňovacia FeZn 30 x 4 mm | kg | 164.944 |  | 0
39 | K | 210222021.S | Uzemňovacie vedenie v zemi FeZn vrátane izolácie spojov d 10 mm, pre vonkajšie práce | m | 12 |  | 0
40 | M | 354410054800.S | Drôt bleskozvodový FeZn, d 10 mm | kg | 7.5 |  | 0
41 | K | 210222245.S | Svorka FeZn pripojovacia SP, pre vonkajšie práce | ks | 7 |  | 0
42 | M | 354410004000.S | Svorka FeZn pripájaca označenie SP 1 | ks | 7 |  | 0
43 | K | 210222253.S | Svorka FeZn uzemňovacia SR03, pre vonkajšie práce | ks | 7 |  | 0
44 | M | 354410000900.S | Svorka FeZn uzemňovacia označenie SR 03 A | ks | 7 |  | 0
45 | K | 210800108.S | Kábel medený uložený voľne CYKY 450/750 V 3x2,5 | m | 50 |  | 0
46 | M | 34111000080P | Kábel medený CYKY-J 3x2,5 mm2 | m | 50 |  | 0
47 | K | 210800118.S | Kábel medený uložený voľne CYKY 450/750 V 4x16 | m | 195 |  | 0
48 | M | 341110001800.S | Kábel medený CYKY-J 4x16 mm2 | m | 200.85 |  | 0
49 | K | 210802324.S | Kábel medený uložený pevne H05VV-F (CYSY) 300/500 V 3x2,5 | m | 75 |  | 0
50 | M | 341310011600.S | Vodič medený flexibilný H05VV-F 3x2,5 mm2 | m | 77.25 |  | 0
| D | 46-M | Zemné práce pri extr.mont.prácach
51 | K | 460010021 | Vytýčenie trasy káblového vedenia | km | 0.141 |  | 0
52 | M | 246210000100 | Email olejový vonkajší biely Emolex O 2117 | kg | 1.41 |  | 0
53 | M | 5839500700P | Značka meračská povrchová m | ks | 7 |  | 0
54 | K | 460200154.S | Hĺbenie káblovej ryhy ručne 35 cm širokej a 70 cm hlbokej, v zemine triedy 4 | m | 30 |  | 0
55 | K | 460200164.S | Hĺbenie káblovej ryhy ručne 35 cm širokej a 80 cm hlbokej, v zemine triedy 4 | m | 73 |  | 0
56 | K | 460200304.S | Hĺbenie káblovej ryhy ručne 50 cm širokej a 120 cm hlbokej, v zemine triedy 4 | m | 41 |  | 0
57 | K | 460420022.S | Zriadenie, rekonšt. káblového lôžka z piesku bez zakrytia, v ryhe šír. do 65 cm, hrúbky vrstvy 10 cm | m | 140 |  | 0
58 | M | 583110000300.S | Drvina vápencová frakcia 0-4 mm | t | 14.56 |  | 0
59 | K | 460490012.S | Rozvinutie a uloženie výstražnej fólie z PE do ryhy, šírka do 33 cm | m | 70 |  | 0
60 | M | 283230008000.S | Výstražná fólia PE, š. 300, farba červená | m | 70 |  | 0
61 | K | 460510031.S | Úplné zriadenie a osadenie káblového priestupu z polypropylénových rúr do D 125/14,0 bez zemných prác | m | 112 |  | 0
62 | M | 286130072900.S | Chránička tuhá dvojplášťová korugovaná DN 110, HDPE | m | 112 |  | 0
63 | K | 460560154.S | Ručný zásyp nezap. káblovej ryhy bez zhutn. zeminy, 35 cm širokej, 70 cm hlbokej v zemine tr. 4 | m | 30 |  | 0
64 | K | 460560164.S | Ručný zásyp nezap. káblovej ryhy bez zhutn. zeminy, 35 cm širokej, 80 cm hlbokej v zemine tr. 4 | m | 73 |  | 0
65 | K | 460560304.S | Ručný zásyp nezap. káblovej ryhy bez zhutn. zeminy, 50 cm širokej, 120 cm hlbokej v zemine tr. 4 | m | 41 |  | 0
66 | K | 460620014.S | Proviz. úprava terénu v zemine tr. 4, aby nerovnosti terénu neboli väčšie ako 2 cm od vodor.hladiny | m2 | 56 |  | 0
| D | HZS | Hodinové zúčtovacie sadzby
67 | K | HZS000113.S | Stavebno montážne práce náročné ucelené - odborné, tvorivé remeselné (Tr. 3) v rozsahu viac ako 8 hodín, komplexné vyskúšanie, meranie intenzity osvetlenia a vyhotovenie protokolu osvetlenia | hod | 40 |  | 0
68 | K | HZS000114.S | Stavebno montážne práce najnáročnejšie na odbornosť - prehliadky pracoviska a revízie (Tr. 4) v rozsahu viac ako 8 hodín | hod | 32 |  | 0
Celkom | [6 empty] | 0

## SO 06-35-24
VÝKAZ VÝMER
Stavba: | [8 empty] | *späť na Rek. obj.
Modernizácia železničnej trate Žilina – Košice, úsek trate Poprad Tatry (mimo) – Krompachy. Časť: A.2 Vydrník (mimo) – Markušovce (mimo)
UČS 06 traťový úsek Spišská Nová Ves – VÝH SPIŠSKÉ TOMÁŠOVCE
Objekt:
SO 06-35-24 Smižany, podchod v žkm 175,252 - úprava verejného osvetlenia
PČ | Typ | Kód | Popis | MJ | Množstvo | Jednotková cena [EUR] | Cena celkom [EUR] | Špecifikácia (materiál/technológia)
| D | HSV | Práce a dodávky HSV
| D | 1 | Zemné práce
1 | K | 131301101.S | Výkop nezapaženej jamy v hornine 4, do 100 m3 | m3 | 8.748 |  | 0
2 | K | 162501102.S | Vodorovné premiestnenie výkopku po spevnenej ceste z horniny tr.1-4, do 100 m3 na vzdialenosť do 3000 m | m3 | 29.258 |  | 0
3 | K | 162501105.S | Vodorovné premiestnenie výkopku po spevnenej ceste z horniny tr.1-4, do 100 m3, príplatok k cene za každých ďalšich a začatých 1000 m | m3 | 1960.286 |  | 0
4 | K | 171209002.S | Poplatok za skládku - zemina a kamenivo (17 05) ostatné | t | 59.979 |  | 0
| D | 2 | Zakladanie
5 | K | 273313612P | Betón na obétonovanie pásu FeZn , prostý tr. C 20/25 | m3 | 3.24 |  | 0
6 | K | 275311118.S | Základové pätky a bloky mostných konštrukcií z betónu prostého tr. C 30/37 | m3 | 8.748 |  | 0
| D | M | Práce a dodávky M
| D | 21-M | Elektromontáže
7 | K | 21001015P | Rúrka ohybná elektroinštalačná z HDPE, D 50 uložená pevne v betóne | m | 85 |  | 0
8 | M | 34571000622P | Rúrka ohybná 09050 dvojplášťová korugovaná z HDPE, UV stabilná bezhalogénová, D 50 mm | m | 85 |  | 0
9 | K | 21001038P | Krabica bezhalogénová z PP, IP 66 vrátane ukončenia káblov a zapojenia vodičov | ks | 3 |  | 0
10 | M | 34541001504P | Inštalačná krabica škatuľová 5-pól.svorkovnica IP54 plast | ks | 3 |  | 0
11 | K | 210100001.S | Ukončenie vodičov v rozvádzač. vrátane zapojenia a vodičovej koncovky do 2,5 mm2 | ks | 3 |  | 0
12 | K | 210100003.S | Ukončenie vodičov v rozvádzač. vrátane zapojenia a vodičovej koncovky do 16 mm2 | ks | 8 |  | 0
13 | K | 210101361.S | NN koncovky pre 3 a 4-žilové káble s plastovou a papierovou izoláciou do 1 kV (4-35 mm2), pre vonkajšie práce | ks | 6 |  | 0
14 | M | 345810005300.S | Koncovka NN s polymérovou izoláciou EPKT 0015 4-35 | ks | 6 |  | 0
15 | K | 210161011.S | Elektromer trojfázový na priame pripojenie | ks | 1 |  | 0
16 | M | 389810000810P | Elektromer 3F 100A typ LZQJ na priame meranie, impulzný výstup, vrátane ciachovania a zaplombovania | ks | 1 |  | 0
17 | K | 21019000P | Montáž rozvádzača R-POD2 | ks | 1 |  | 0
18 | M | 35713000120P | Rozvádzač R-POD2 - komplet | ks | 1 |  | 0
19 | K | 210194053.S | Skriňa RE plastová, trojfázová, jednotarifná 1 odberateľ pre vonkajšie práce | ks | 1 |  | 0
20 | M | 35712001070P4 | Elektromerový rozvádzač RE-VO5 | ks | 1 |  | 0
21 | K | 2101940P3 | Montáž rozvádzača osvetlenia R-OTR | ks | 1 |  | 0
22 | M | 35711000990P3 | Rozvádzač R-OTR - komplet s vnútorným vybavením | ks | 1 |  | 0
23 | K | 210201082.S | Zapojenie LED svietidla IP54, stropného - nástenného | ks | 3 |  | 0
24 | M | 348140003472.S_P | LED svietidlo zabudovateľné antivandal, 8W, 1507lm, IP65, II. tr. izolácie | ks | 3 |  | 0
25 | M | 348140003472.S_P1 | Podhľadový rám | ks | 3 |  | 0
26 | K | 210201430.S | Zapojenie svietidla 1x svetelný zdroj, parkového a záhradného na stĺp LED | ks | 18 |  | 0
27 | M | 34837000090P12 | Svietidlo LED 16W, IP65 - cestné | ks | 18 |  | 0
28 | K | 21020180P | Montáž svietidla 1x svetelný zdroj, uličného | ks | 18 |  | 0
29 | K | 210201871.S | Montáž základového roštu pre uličné svietidlá 5-12m | ks | 18 |  | 0
30 | M | 348370004700.SP | Základový rošt napr. ZR 1-5 | ks | 18 |  | 0
31 | K | 210201936.S | Montáž svietidla exteriérového na strop do 3 kg | ks | 2 |  | 0
32 | K | 210204011.S | Osvetľovací stožiar - oceľový do dĺžky 12 m | ks | 18 |  | 0
33 | M | 31672000140P | Stožiar oceľový zinkový prírubový výšky 6 m, D 60 mm | ks | 18 |  | 0
34 | K | 210204103.S | Výložník oceľový jednoramenný - do hmotn. 35 kg | ks | 18 |  | 0
35 | M | 3167700009P | Výložník jednoramenný oceľový zinkový, vyloženie 0,5 m, d 60mm | ks | 18 |  | 0
36 | K | 210204201.S | Elektrovýstroj stožiara pre 1 okruh | ks | 18 |  | 0
37 | M | ERS000002926P1 | Poistková stožiarová rozvodnica s jednou poistkou s prepäťovou ochranou spripojením 2 x 4 x16 až 25mm2 IP43 | sada | 18 |  | 0
38 | M | 345290008700.S | Patrón poistkový 06A | ks | 18 |  | 0
39 | K | 210222020.S | Uzemňovacie vedenie v zemi FeZn do 120 mm2 vrátane izolácie spojov, pre vonkajšie práce | m | 324 |  | 0
40 | M | 354410058800.S | Pásovina uzemňovacia FeZn 30 x 4 mm | kg | 314.364 |  | 0
41 | K | 210222021.S | Uzemňovacie vedenie v zemi FeZn vrátane izolácie spojov d 10 mm, pre vonkajšie práce | m | 30 |  | 0
42 | M | 354410054800.S | Drôt bleskozvodový FeZn, d 10 mm | kg | 18.75 |  | 0
43 | K | 210222245.S | Svorka FeZn pripojovacia SP, pre vonkajšie práce | ks | 21 |  | 0
44 | M | 354410004000.S | Svorka FeZn pripájaca označenie SP 1 | ks | 21 |  | 0
45 | K | 210222253.S | Svorka FeZn uzemňovacia SR03, pre vonkajšie práce | ks | 19 |  | 0
46 | M | 354410000900.S | Svorka FeZn uzemňovacia označenie SR 03 A | ks | 19 |  | 0
47 | K | 210255430.S | Montáž kábla CYY 35 mm2 | ks | 30 |  | 0
48 | M | 34111001090P | Vodič medený CYY 35 mm2 | m | 30.9 |  | 0
49 | K | 210800108.S | Kábel medený uložený voľne CYKY 450/750 V 3x2,5 | m | 50 |  | 0
50 | M | 34111000080P | Kábel medený CYKY-J 3x2,5 mm2 | m | 51.5 |  | 0
51 | K | 210800117.S | Kábel medený uložený voľne CYKY 450/750 V 4x10 | m | 400 |  | 0
52 | M | 341110001700.S | Kábel medený CYKY-J 4x10 mm2 | m | 412 |  | 0
53 | K | 210802324.S | Kábel medený uložený pevne H05VV-F (CYSY) 300/500 V 3x2,5 | m | 108 |  | 0
54 | M | 341310011600.S | Vodič medený flexibilný H05VV-F 3x2,5 mm2 | m | 111.24 |  | 0
55 | K | 210810092.S | Kábel medený silový uložený voľne 1-CYKY 0,6/1 kV 4x25 pre vonkajšie práce | m | 290 |  | 0
56 | M | 341110006100.S | Kábel medený 1-CYKY-J 4x25 mm2 | m | 298.7 |  | 0
57 | K | 210810093.S | Kábel medený silový uložený voľne 1-CYKY 0,6/1 kV 4x35 pre vonkajšie práce | m | 15 |  | 0
58 | M | 34111000620P | Kábel medený 1-CYKY-J/O 4x35 mm2 | m | 15.45 |  | 0
| D | 46-M | Zemné práce pri extr.mont.prácach
59 | K | 460010021 | Vytýčenie trasy káblového vedenia | km | 0.624 |  | 0
60 | M | 246210000100 | Email olejový vonkajší biely Emolex O 2117 | kg | 6.24 |  | 0
61 | M | 5839500700P | Značka meračská povrchová m | ks | 27 |  | 0
62 | K | 460200164.S | Hĺbenie káblovej ryhy ručne 35 cm širokej a 80 cm hlbokej, v zemine triedy 4 | m | 624 |  | 0
63 | K | 460420022.S | Zriadenie, rekonšt. káblového lôžka z piesku bez zakrytia, v ryhe šír. do 65 cm, hrúbky vrstvy 10 cm | m | 586 |  | 0
64 | M | 583110000300.S | Drvina vápencová frakcia 0-4 mm | t | 60.944 |  | 0
65 | K | 460490012.S | Rozvinutie a uloženie výstražnej fólie z PE do ryhy, šírka do 33 cm | m | 293 |  | 0
66 | M | 283230008000.S | Výstražná fólia PE, š. 300, farba červená | m | 293 |  | 0
67 | K | 460510031.S | Úplné zriadenie a osadenie káblového priestupu z polypropylénových rúr do D 125/14,0 bez zemných prác | m | 363 |  | 0
68 | M | 286130072900.S | Chránička tuhá dvojplášťová korugovaná DN 110, HDPE | m | 363 |  | 0
69 | K | 460560164.S | Ručný zásyp nezap. káblovej ryhy bez zhutn. zeminy, 35 cm širokej, 80 cm hlbokej v zemine tr. 4 | m | 624 |  | 0
70 | K | 460620014.S | Proviz. úprava terénu v zemine tr. 4, aby nerovnosti terénu neboli väčšie ako 2 cm od vodor.hladiny | m2 | 220 |  | 0
| D | HZS | Hodinové zúčtovacie sadzby
71 | K | HZS000113.S | Stavebno montážne práce náročné ucelené - odborné, tvorivé remeselné (Tr. 3) v rozsahu viac ako 8 hodín, komplexné vyskúšanie, meranie intenzity osvetlenia a vyhotovenie protokolu osvetlenia | hod | 40 |  | 0
72 | K | HZS000114.S | Stavebno montážne práce najnáročnejšie na odbornosť - prehliadky pracoviska a revízie (Tr. 4) v rozsahu viac ako 8 hodín | hod | 32 |  | 0
Celkom | [6 empty] | 0

## SO 06-35-25
VÝKAZ VÝMER
Stavba: | [8 empty] | *späť na Rek. obj.
Modernizácia železničnej trate Žilina – Košice, úsek trate Poprad Tatry (mimo) – Krompachy. Časť: A.2 Vydrník (mimo) – Markušovce (mimo)
UČS 06 traťový úsek Spišská Nová Ves – VÝH SPIŠSKÉ TOMÁŠOVCE
Objekt:
SO 06-35-25 Spišská Nová Ves, verejné osvetlenie križovatky v žkm 175,754
PČ | Typ | Kód | Popis | MJ | Množstvo | Jednotková cena [EUR] | Cena celkom [EUR] | Špecifikácia (materiál/technológia)
| D | D1 | Zemné práce
1 | K | 131 20.12 | Výkop nezapaženej jamy v hornine tr. 4 | m3 | 19 |  | 0
2 | K | 132 30.17 | Hĺbenie káblovej ryhy 35cm širokej, 80cm hlbokej | m | 400 |  | 0
3 | K | 132 30.27 | Hĺbenie káblovej ryhy 50cm širokej, 120cm hlbokej | m | 165 |  | 0
4 | K | 132 31.78.2 | Rúra korugovaná do D=160 mm | m | 225 |  | 0
5 | K | 149 10.14 | Geodetické zameranie a kniha plánov | km | 0.565 |  | 0
6 | K | 162 30.19 | Vodorovné premiestnenie výkopku nad 25km do 30km | m3 | 64 |  | 0
7 | K | 181 10.1 | Úprava pláne so zhutnením | m2 | 223 |  | 0
8 | K | 271 57.12 | Základové konštrukcie z betónu C30/37 | m3 | 19 |  | 0
| D | D2 | Silnoprúd
9 | K | 743 06.46.1 | Kábel CYKY do 4x16 mm2, voľne uložený | m | 850 |  | 0
10 | K | 743 06.08.1 | Vodiče, šnúry a káble medené H05VV-F 3x do 2,5 | m | 370 |  | 0
11 | K | 745 05.02 | Vedenia uzemňovacie | m | 425 |  | 0
12 | K | 748 12.46 | Svietidlá a osvetľovacie zariadenia | kus | 7 |  | 0
13 | K | 748 12.49.4 | Svietidlá a osvetľovacie zariadenia | kus | 1 |  | 0
14 | K | 748 12.49.5 | Svietidlá a osvetľovacie zariadenia | kus | 25 |  | 0
| P |  | Poznámka k položke: - dodávka,kompletná montáž svietidla LED s príkonom 53W - rozvoz po trase a montáž na osvetľ. Stožiar cez výložník - podružný materiál a práce súvisiace s kompletizáciou merná jednotka: kus
15 | K | 748 12.47 | Svietidlá a osvetľovacie zariadenia | kus | 8 |  | 0
| P |  | Poznámka k položke: - dodávka,kompletná montáž svietidla LED s príkonom 49W - rozvoz po trase a montáž na osvetľ. Stožiar cez výložník - podružný materiál a práce súvisiace s kompletizáciou
16 | K | 748 90.061.2 | Stožiar osvetľovací uličný 7-12 m | kus | 17 |  | 0
| P |  | Poznámka k položke: - dodávka stožiara 7 až 12m, žiarovo zinkovaný, s jedno, dvoj alebo trojvýložníkom do 2 m - dodávka stožiarovej rozvodnice a elektro výzbroje - doprava a rozvoz stožiarov po trase - kompletáž stožiara, vztýčenie a vyrovnanie stožiarov - betónová hlavička základu, zapojenie vodičov merná jednotka: kus
17 | K | 748 90.074.1 | Stožiar rúrový do 4m | kus | 3 |  | 0
18 | K | 748 90.072 | Stožiar sadový do 6m - pre prechody pre chodcov | kus | 8 |  | 0
| P |  | Poznámka k položke: - dodávka stožiara do 6m, žiarovo zinkovaný, výložník do 4m - stožiarovej rozvodnice a elektro výzbroje - doprava a rozvoz stožiarov po trase - kompletáž stožiara, vztýčenie a vyrovnanie stožiarov - betónová hlavička základu, zapojenie vodičov
19 | K | 749 30.01 | Skúšky a revízia | hod | 48 |  | 0
20 | K | 749 02.08.2 | Skúšky, revízia | kus | 1 |  | 0
21 | K | 749 02.08.21 | Meranie osvetlenia a vyhotovenie protokolu o meraní | hod | 40 |  | 0
Celkom | [6 empty] | 0

## SO 06-36-01
VÝKAZ VÝMER
Stavba: | [8 empty] | *späť na Rek. obj.
Modernizácia železničnej trate Žilina – Košice, úsek trate Poprad Tatry (mimo) – Krompachy. Časť: A.2 Vydrník (mimo) – Markušovce (mimo)
UČS 06 traťový úsek Spišská Nová Ves – VÝH SPIŠSKÉ TOMÁŠOVCE
Objekt:
SO 06-36-01 Preložka káblov Slovak Telecom na cestnom nadjazde v žkm 173,752
PČ | Typ | Kód | Popis | MJ | Množstvo | Jednotková cena [EUR] | Cena celkom [EUR] | Špecifikácia (materiál/technológia)
| D | HSV | Práce a dodávky HSV
| D | 1 | Zemné práce
1 | K | 141721113 | Riadené horizont. vŕtanie v hornine tr.1-4 pre pretláč. PE rúr, hĺbky do 6m, vonk. priem.cez 90 do 110mm | m | 190 |  | 0
| D | 3 | Zvislé a kompletné konštrukcie
2 | K | 388795562.S | Montáž spojky rúrky HDPE nad 12 mm | ks | 6 |  | 0
3 | M | 3412610201P | Priama spojka pre HDPE vedenie, 16 Bar, PP | ks | 6 |  | 0
4 | K | 388796003 | Montáž koncovky na rúrku HDPE nad 12 mm | ks | 6 |  | 0
5 | M | 3412610301P | Koncovka pre HDPE vedenie, 16 Bar, PP | ks | 6 |  | 0
6 | K | 388900003.S | Kalibrovanie HDPE rúry do 40 mm | m | 1170 |  | 0
| D | M | Práce a dodávky M
| D | 46-M | Zemné práce pri extr.mont.prácach
7 | K | 460010025 | Vytýčenie trasy káblového vedenia | km | 2.5 |  | 0
8 | K | 460050602_1 | Výkop jám pre mikrotunelovanie (štartovacia, čakacia) | m3 | 32.4 |  | 0
9 | K | 460120002 | Zásyp jamy so zhutnením a s úpravou povrchu, zemina triedy 3 - 4 | m3 | 32.4 |  | 0
10 | K | 460200284.S | Hĺbenie káblovej ryhy ručne 50 cm širokej a 100 cm hlbokej, v zemine triedy 4 | m | 1655 |  | 0
11 | K | 460230004_2 | Výkop a zásyp jamy pre káblovú komoru, spojku | ks | 12 |  | 0
12 | K | 460420021.S | Zriadenie, rekonšt. káblového lôžka z piesku bez zakrytia, v ryhe šír. do 65 cm, hrúbky vrstvy 5 cm | m | 1655 |  | 0
13 | M | 583310002700.S | Štrkopiesok frakcia 0-8 mm | t | 86.06 |  | 0
14 | K | 460420501 | Križovatka so silovým káblom, úprava dna výkopu, položenie betón. žľabu vrátane zakrytia-bez zásypu. | ks | 20 |  | 0
15 | K | 460490012 | Rozvinutie a uloženie výstražnej fólie z PVC do ryhy, šírka 33 cm | m | 1655 |  | 0
16 | M | 2830002020 | Výstražná fólia š.33cm - modrá | m | 1655 |  | 0
17 | K | 460560284.S | Ručný zásyp nezap. káblovej ryhy bez zhutn. zeminy, 50 cm širokej, 100 cm hlbokej v zemine tr. 4 | m | 1655 |  | 0
18 | K | 460620014 | Proviz. úprava terénu v zemine tr. 4, aby nerovnosti terénu neboli väčšie ako 2 cm od vodor.hladiny | m2 | 827.5 |  | 0
19 | K | 460700001 | Označenie spojky alebo pupinačnej skrine káblovým označníkom. | ks | 40 |  | 0
20 | M | 5839500600 | Gulový marker telekomunikačný | ks | 40 |  | 0
| D | 984 | Geodetické práce
21 | K | 460-3 | Spracovanie knihy plánov | km | 0.555 |  | 0
22 | K | 460-7 | Polohopisné a výškové zameranie trasy kábla | km | 2.5 |  | 0
| D | 21-M | Elektromontáže
23 | K | 210010164.S | Rúrka tuhá elektroinštalačná z HDPE, D 110 uložená voľne | m | 2430 |  | 0
24 | M | 286138020032 | Korugovanú chránička PIEPLIFE KSX-PE D110, náviny, čierna farba 450N | m | 2430 |  | 0
| D | 22-M | Montáže oznam. a zabezp. zariadení
25 | K | 220060301.S | Príprava bubna, káblov,meranie,rezanie,odpancierovanie,úprava dvoch koncov káblov do 100 žíl | ks | 2 |  | 0
26 | K | 220060304.S | Príprava bubna, káblov,meranie,rezanie,odpancierovanie,úprava dvoch koncov káblov do 800 žíl | ks | 1 |  | 0
27 | K | 220060307.S | Príprava bubna, káblov,meranie,rezanie,odpancierovanie,úprava dvoch koncov káblov do 2000 žíl | ks | 1 |  | 0
28 | K | 220060317.S | Premeranie izolačného stavu a kontinuity žíl kábla, úprava a uzavretia koncov-kábel telefónny 100 žíl | ks | 2 |  | 0
29 | K | 220060322.S | Premeranie izolačného stavu a kontinuity žíl kábla, úprava a uzavretia koncov-kábel telefónny 600 žíl | ks | 1 |  | 0
30 | K | 220060326.S | Premeranie izolačného stavu a kontinuity žíl kábla, úprava a uzavretia koncov-kábel telefónny 2000 žíl | ks | 1 |  | 0
31 | K | 220061151/S | Montáž - uloženie HDPE do lôžka alebo žľabu (HKT) | m | 1170 |  | 0
32 | M | 2862307001_3 | Optická chránička Polytech HDPE 40/3,5mm pre zaťaženie 12Bar, vnútri rebrovaná, zvonka hladká, Hustota>0,94 g/cm3 a MFR190°C/5kg <1,7 g/10 min podľa normy EN ISO 1183, Pevnosť v ťahu pri pretrhnutí 10 Mpa, odolnosť v ťahu 3500N, odolnosť v tlaku >450 N | m | 1170 |  | 0
33 | K | 220080038.S1 | Montáž spojky rovnej (spoj.žíl zátorkami), žily do 0,8 bez čislovania,celoplastové káble do 300 žíl | ks | 6 |  | 0
34 | K | 220080040.S1 | Montáž spojky rovnej (spoj.žíl zátorkami), žily 0,8 bez čislovania,celoplastové káble do 600 žíl | ks | 2 |  | 0
35 | K | 220080041.S1 | Montáž spojky rovnej (spoj.žíl zátorkami), žily 0,8 bez čislovania,celoplastové káble do 2000 žíl | ks | 4 |  | 0
36 | M | 345820039000.S1 | Spojka zmraštilná pre telekomunikačné káble XAGA do 300 žíl | ks | 6 |  | 0
37 | M | 345820038900.S1 | Spojka zmraštilná pre telekomunikačné káble XAGA do 600 žíl | ks | 2 |  | 0
38 | M | 345820039300.S1 | Spojka zmraštilná pre telekomunikačné káble XAGA do 2000 žíl | ks | 4 |  | 0
39 | M | 34505389012 | Manžeta CWST | ks | 12 |  | 0
40 | K | 220110341.S | Objímka káblová značkovacia, zhotovenie,vyraz.znaku,nasadenie,ovinutie objímky a plášťa benzopáskou | ks | 12 |  | 0
41 | M | 283810000400.S | Štítok na označenie káblového vývodu | ks | 12 |  | 0
42 | K | 220111401 | Zhotovenie vývodu od káblového plášťa pre účely merania | ks | 12 |  | 0
43 | K | 220111431 | Jednosmerné meranie na miestnom oznamovacom kábli vrátane vypracovania meracieho protokolu | pár | 2500 |  | 0
44 | K | 220151757.S | Číslovanie spojok a záverov-jednostranné do 480 žíl | ks | 6 |  | 0
45 | K | 220151758.S | Číslovanie spojok a záverov-jednostranné do 720 žíl | ks | 2 |  | 0
46 | K | 220151759.S | Číslovanie spojok a záverov-jednostranné do 1440 žíl | ks | 4 |  | 0
47 | K | 220180203.S | Zatiahnutie kábla do tvárnicovej trate vrátane prípravných a záverečných prác, od 4 do 6 kg/m | m | 1845 |  | 0
48 | M | 341240011600.S1 | Kábel TCEKE 50xNx0,8 mm | m | 80 |  | 0
49 | M | 341240010400.S | Kábel medený telefónny TCEPKPFLE 150xNx0,6 mm | m | 760 |  | 0
50 | M | 341240009900.S2 | Kábel TCEKE 25xNx0,6 mm | m | 720 |  | 0
51 | M | 341240009100.S1 | Kábel TCEKE 500xNx0,6 mm | m | 285 |  | 0
52 | K | 4601300003 | Prevádzková dokumentácia - "PC" | sada | 1 |  | 0
53 | K | 998922201P | Presun hmôt pre montáž slaboprúdových rozvodov a zariadení v stavbe | súbor | 1 |  | 0
54 | M | 3450600466P | Podružný materiál | súbor | 1 |  | 0
| D | HZS | Hodinové zúčtovacie sadzby
55 | K | HZS000121 | Dozor správcu zariadenia, technológie, sietí | hod | 48 |  | 0
56 | K | HZS000127 | Skúšobná prevádzka, uvedenie systému do trvalej prevádzky | hod | 24 |  | 0
| D | VRN | Investičné náklady neobsiahnuté v cenách
57 | K | 000300016.S | Geodetické práce - vykonávané pred výstavbou určenie vytyčovacej siete, vytýčenie staveniska, staveb. objektu | kpl | 1 |  | 0
58 | K | 000300031.S | Geodetické práce - vykonávané po výstavbe zameranie skutočného vyhotovenia stavby | kpl | 1 |  | 0
Celkom | [6 empty] | 0

## SO 06-36-01.1
VÝKAZ VÝMER
Stavba: | [8 empty] | *späť na Rek. obj.
Modernizácia železničnej trate Žilina – Košice, úsek trate Poprad Tatry (mimo) – Krompachy. Časť: A.2 Vydrník (mimo) – Markušovce (mimo)
UČS 06 traťový úsek Spišská Nová Ves – VÝH SPIŠSKÉ TOMÁŠOVCE
Objekt:
SO 06-36-01.1 Preložka káblov SWAN v žkm 173,500
PČ | Typ | Kód | Popis | MJ | Množstvo | Jednotková cena [EUR] | Cena celkom [EUR] | Špecifikácia (materiál/technológia)
| D | HSV | Práce a dodávky HSV
| D | 1 | Zemné práce
1 | K | 141721113 | Riadené horizont. vŕtanie v hornine tr.1-4 pre pretláč. PE rúr, hĺbky do 6m, vonk. priem.cez 90 do 110mm | m | 20 |  | 0
| D | 3 | Zvislé a kompletné konštrukcie
2 | K | 388795561.S | Montáž spojky rúrky HDPE do 12 mm | ks | 10 |  | 0
3 | M | 3412610201P | Priama spojka pre HDPE vedenie, 16 Bar, PP | ks | 12 |  | 0
4 | K | 388795562.S | Montáž spojky rúrky HDPE nad 12 mm | ks | 2 |  | 0
5 | K | 388796002.S | Montáž koncovky na rúrku HDPE do 12 mm | ks | 10 |  | 0
6 | M | 3412610301P | Koncovka pre HDPE vedenie, 16 Bar, PP | ks | 12 |  | 0
7 | K | 388796003 | Montáž koncovky na rúrku HDPE nad 12 mm | ks | 2 |  | 0
8 | K | 388900001.S | Kalibrovanie HDPE mikrotrubičiek do 12 mm | m | 225 |  | 0
9 | K | 388900003.S | Kalibrovanie HDPE rúry do 40 mm | m | 45 |  | 0
| D | M | Práce a dodávky M
| D | 46-M | Zemné práce pri extr.mont.prácach
10 | K | 460010025 | Vytýčenie trasy káblového vedenia | km | 0.1 |  | 0
11 | K | 460050602_1 | Výkop jám pre mikrotunelovanie (štartovacia, čakacia) | m3 | 5.25 |  | 0
12 | K | 460120002 | Zásyp jamy so zhutnením a s úpravou povrchu, zemina triedy 3 - 4 | m3 | 5.25 |  | 0
13 | K | 460200284.S | Hĺbenie káblovej ryhy ručne 50 cm širokej a 100 cm hlbokej, v zemine triedy 4 | m | 20 |  | 0
14 | K | 460230004_2 | Výkop a zásyp jamy pre káblovú komoru, spojku | ks | 2 |  | 0
15 | K | 460420021.S | Zriadenie, rekonšt. káblového lôžka z piesku bez zakrytia, v ryhe šír. do 65 cm, hrúbky vrstvy 5 cm | m | 20 |  | 0
16 | M | 583310002700.S | Štrkopiesok frakcia 0-8 mm | t | 1.04 |  | 0
17 | K | 460420501 | Križovatka so silovým káblom, úprava dna výkopu, položenie betón. žľabu vrátane zakrytia-bez zásypu. | ks | 5 |  | 0
18 | K | 460490012 | Rozvinutie a uloženie výstražnej fólie z PVC do ryhy, šírka 33 cm | m | 20 |  | 0
19 | M | 2830002020 | Výstražná fólia š.33cm - modrá | m | 20 |  | 0
20 | K | 460560284.S | Ručný zásyp nezap. káblovej ryhy bez zhutn. zeminy, 50 cm širokej, 100 cm hlbokej v zemine tr. 4 | m | 20 |  | 0
21 | K | 460620014 | Proviz. úprava terénu v zemine tr. 4, aby nerovnosti terénu neboli väčšie ako 2 cm od vodor.hladiny | m2 | 10 |  | 0
22 | K | 460700001 | Označenie spojky alebo pupinačnej skrine káblovým označníkom. | ks | 5 |  | 0
23 | M | 5839500600 | Gulový marker telekomunikačný | ks | 5 |  | 0
| D | 984 | Geodetické práce
24 | K | 460-3 | Spracovanie knihy plánov | km | 0.1 |  | 0
25 | K | 460-7 | Polohopisné a výškové zameranie trasy kábla | km | 0.1 |  | 0
| D | 21-M | Elektromontáže
26 | K | 210010164.S | Rúrka tuhá elektroinštalačná z HDPE, D 110 uložená voľne | m | 45 |  | 0
27 | M | 286138020032 | Korugovanú chránička PIEPLIFE KSX-PE D110, náviny, čierna farba 450N | m | 45 |  | 0
| D | 22-M | Montáže oznam. a zabezp. zariadení
28 | K | 220061151/S | Montáž - uloženie HDPE do lôžka alebo žľabu (HKT) | m | 90 |  | 0
29 | M | 286130078400.S2 | Multichránička 40/34 + 5x 10/8mm | m | 45 |  | 0
30 | M | 2862307001_3 | Optická chránička Polytech HDPE 40/3,5mm pre zaťaženie 12Bar, vnútri rebrovaná, zvonka hladká, Hustota>0,94 g/cm3 a MFR190°C/5kg <1,7 g/10 min podľa normy EN ISO 1183, Pevnosť v ťahu pri pretrhnutí 10 Mpa, odolnosť v ťahu 3500N, odolnosť v tlaku >450 N | m | 45 |  | 0
31 | K | 4601300003 | Prevádzková dokumentácia - "PC" | sada | 1 |  | 0
32 | K | 998922201P | Presun hmôt pre montáž slaboprúdových rozvodov a zariadení v stavbe | súbor | 1 |  | 0
33 | M | 3450600466P | Podružný materiál | súbor | 1 |  | 0
| D | HZS | Hodinové zúčtovacie sadzby
34 | K | HZS000121 | Dozor správcu zariadenia, technológie, sietí | hod | 8 |  | 0
35 | K | HZS000127 | Skúšobná prevádzka, uvedenie systému do trvalej prevádzky | hod | 24 |  | 0
| D | VRN | Investičné náklady neobsiahnuté v cenách
36 | K | 000300016.S | Geodetické práce - vykonávané pred výstavbou určenie vytyčovacej siete, vytýčenie staveniska, staveb. objektu | kpl | 1 |  | 0
37 | K | 000300031.S | Geodetické práce - vykonávané po výstavbe zameranie skutočného vyhotovenia stavby | kpl | 1 |  | 0
Celkom | [6 empty] | 0

## SO 06-36-01.2
VÝKAZ VÝMER
Stavba: | [8 empty] | *späť na Rek. obj.
Modernizácia železničnej trate Žilina – Košice, úsek trate Poprad Tatry (mimo) – Krompachy. Časť: A.2 Vydrník (mimo) – Markušovce (mimo)
UČS 06 traťový úsek Spišská Nová Ves – VÝH SPIŠSKÉ TOMÁŠOVCE
Objekt:
SO 06-36-01.2 Preložka káblov NASES v žkm 173,500
PČ | Typ | Kód | Popis | MJ | Množstvo | Jednotková cena [EUR] | Cena celkom [EUR] | Špecifikácia (materiál/technológia)
| D | M | Práce a dodávky M
| D | 984 | Geodetické práce
1 | K | 460-3 | Spracovanie knihy plánov | km | 0.2 |  | 0
2 | K | 460-7 | Polohopisné a výškové zameranie trasy kábla | km | 0.2 |  | 0
| D | 22-M | Montáže oznam. a zabezp. zariadení
3 | M | 3412612907_1 | Konštrukcia pre optickú rezervu | ks | 2 |  | 0
4 | K | 220065001 | Zafúkanie 1x optického kábla, miestna sieť | m | 1120 |  | 0
5 | M | 341500201113 | Vonkajší optický minikábel 96vl. SM G.657.A1 | m | 1120 |  | 0
6 | K | 220065019_1 | Montáž (navinutie) optickej rezervy v kryte optickej spojky | ks | 2 |  | 0
7 | K | 220065031.S | Vyfukovanie optického kábla a mini optického kábla, miestna sieť | m | 1100 |  | 0
8 | K | 220065055 | Spájanie optických vlákien, zvarovaním, miestna sieť | ks | 192 |  | 0
9 | M | 3412612918_1 | Ochrana zvaru optického kábla | ks | 192 |  | 0
10 | K | 220071805.S | Montáž spojky optickej, miestna sieť, počet optických vlákien do 096 | ks | 2 |  | 0
11 | M | 3412612007P | INFRALAN® Optická zemná hrncová spojka pre max. 96 vlákien, IP65, oválny vstup, prstové vstupy, vrátane opt.kaziet 1/24, max. počet zvarov 240 | ks | 2 |  | 0
12 | K | 220071805.S1 | Demontáž spojky optickej, miestna sieť, počet optických vlákien do 096 | ks | 2 |  | 0
13 | K | 220222001 | Meranie OK metódou spät. rozptylu pri vln.dĺžkach 1310 a 1550 nm z oboch strán, vrátane vypracovania meracieho protokolu | vl | 96 |  | 0
14 | K | 220222002 | Meranie OK priamou metódou pri vln.dĺžkach 1310 a 1550 nm z oboch strán, vrátane vypracovania meracieho protokolu | vl | 96 |  | 0
15 | K | 220222005 | Meranie optického kábla na bubne pri vln.dĺžkach 1310 nm – jednosmerné | vl | 96 |  | 0
16 | K | 220222006 | Záverečné certifikačné meranie na vlnovej dĺžke 1383 a preukazujúci požadovaný parameter útlmu na km podľa TP a vystaveného certifikátu 0,29 DB/km. | vl | 692 |  | 0
17 | K | 4601300003 | Prevádzková dokumentácia - "PC" | sada | 1 |  | 0
18 | K | 998922201P | Presun hmôt pre montáž slaboprúdových rozvodov a zariadení v stavbe | súbor | 1 |  | 0
19 | M | 3450600466P | Podružný materiál | súbor | 1 |  | 0
| D | HZS | Hodinové zúčtovacie sadzby
20 | K | HZS000121 | Dozor správcu zariadenia, technológie, sietí | hod | 24 |  | 0
21 | K | HZS000127 | Skúšobná prevádzka, uvedenie systému do trvalej prevádzky | hod | 24 |  | 0
| D | VRN | Investičné náklady neobsiahnuté v cenách
22 | K | 000300016.S | Geodetické práce - vykonávané pred výstavbou určenie vytyčovacej siete, vytýčenie staveniska, staveb. objektu | kpl | 1 |  | 0
23 | K | 000300031.S | Geodetické práce - vykonávané po výstavbe zameranie skutočného vyhotovenia stavby | kpl | 1 |  | 0
Celkom | [6 empty] | 0

## SO 06-36-01.3
VÝKAZ VÝMER
Stavba: | [8 empty] | *späť na Rek. obj.
Modernizácia železničnej trate Žilina – Košice, úsek trate Poprad Tatry (mimo) – Krompachy. Časť: A.2 Vydrník (mimo) – Markušovce (mimo)
UČS 06 traťový úsek Spišská Nová Ves – VÝH SPIŠSKÉ TOMÁŠOVCE
Objekt:
SO 06-36-01.3 Preložka káblov SWAN v žkm 174,300-175,000
PČ | Typ | Kód | Popis | MJ | Množstvo | Jednotková cena [EUR] | Cena celkom [EUR] | Špecifikácia (materiál/technológia)
| D | HSV | Práce a dodávky HSV
| D | 1 | Zemné práce
1 | K | 141721113 | Riadené horizont. vŕtanie v hornine tr.1-4 pre pretláč. PE rúr, hĺbky do 6m, vonk. priem.cez 90 do 110mm | m | 55 |  | 0
| D | 3 | Zvislé a kompletné konštrukcie
2 | K | 388795561.S | Montáž spojky rúrky HDPE do 12 mm | ks | 20 |  | 0
3 | M | 3412610201P | Priama spojka pre HDPE vedenie, 16 Bar, PP | ks | 20 |  | 0
4 | K | 388796002.S | Montáž koncovky na rúrku HDPE do 12 mm | ks | 20 |  | 0
5 | M | 3412610301P | Koncovka pre HDPE vedenie, 16 Bar, PP | ks | 20 |  | 0
6 | K | 388900001.S | Kalibrovanie HDPE mikrotrubičiek do 12 mm | m | 1440 |  | 0
| D | M | Práce a dodávky M
| D | 46-M | Zemné práce pri extr.mont.prácach
7 | K | 460010025 | Vytýčenie trasy káblového vedenia | km | 0.5 |  | 0
8 | K | 460050602_1 | Výkop jám pre mikrotunelovanie (štartovacia, čakacia) | m3 | 10.8 |  | 0
9 | K | 460120002 | Zásyp jamy so zhutnením a s úpravou povrchu, zemina triedy 3 - 4 | m3 | 10.8 |  | 0
10 | K | 460200284.S | Hĺbenie káblovej ryhy ručne 50 cm širokej a 100 cm hlbokej, v zemine triedy 4 | m | 255 |  | 0
11 | K | 460200304.S | Hĺbenie káblovej ryhy ručne 50 cm širokej a 120 cm hlbokej, v zemine triedy 4 | m | 50 |  | 0
12 | K | 460230004_2 | Výkop a zásyp jamy pre káblovú komoru, spojku | ks | 5 |  | 0
13 | K | 460420021.S | Zriadenie, rekonšt. káblového lôžka z piesku bez zakrytia, v ryhe šír. do 65 cm, hrúbky vrstvy 5 cm | m | 305 |  | 0
14 | M | 583310002700.S | Štrkopiesok frakcia 0-8 mm | t | 15.86 |  | 0
15 | K | 460420501 | Križovatka so silovým káblom, úprava dna výkopu, položenie betón. žľabu vrátane zakrytia-bez zásypu. | ks | 10 |  | 0
16 | K | 460490012 | Rozvinutie a uloženie výstražnej fólie z PVC do ryhy, šírka 33 cm | m | 305 |  | 0
17 | M | 2830002020 | Výstražná fólia š.33cm - modrá | m | 305 |  | 0
18 | K | 460560284.S | Ručný zásyp nezap. káblovej ryhy bez zhutn. zeminy, 50 cm širokej, 100 cm hlbokej v zemine tr. 4 | m | 255 |  | 0
19 | K | 460560304.S | Ručný zásyp nezap. káblovej ryhy bez zhutn. zeminy, 50 cm širokej, 120 cm hlbokej v zemine tr. 4 | m | 50 |  | 0
20 | K | 460620014 | Proviz. úprava terénu v zemine tr. 4, aby nerovnosti terénu neboli väčšie ako 2 cm od vodor.hladiny | m2 | 155 |  | 0
21 | K | 460700001 | Označenie spojky alebo pupinačnej skrine káblovým označníkom. | ks | 10 |  | 0
22 | M | 5839500600 | Gulový marker telekomunikačný | ks | 10 |  | 0
23 | K | 898170002P | Osadenie káblovej komory s poklopom, vrátane zriadenia obsypu a betónového dna | ks | 1 |  | 0
24 | M | 589310004200.S | Betón STN EN 206-1-C 20/25-XC2 (SK)-Cl 0,4-Dmax 8 - S1 z cementu troskoportlandského | m3 | 0.8 |  | 0
25 | M | 3412611712P2 | Káblová komora OPI rozmer 1110x1820 rozmer vnútorný, PP, výška 1550mm, biela, bez dna, rebrovaný profil hrúbka steny 80mm, vrátane stúpačky a komína 300mm pre poklop OPI 600x600 so zaťažením A15 vrátane | ks | 1 |  | 0
| D | 984 | Geodetické práce
26 | K | 460-3 | Spracovanie knihy plánov | km | 0.5 |  | 0
27 | K | 460-7 | Polohopisné a výškové zameranie trasy kábla | km | 0.5 |  | 0
| D | 21-M | Elektromontáže
28 | K | 210010164.S | Rúrka tuhá elektroinštalačná z HDPE, D 110 uložená voľne | m | 360 |  | 0
29 | M | 286138020032 | Korugovanú chránička PIEPLIFE KSX-PE D110, náviny, čierna farba 450N | m | 360 |  | 0
| D | 22-M | Montáže oznam. a zabezp. zariadení
30 | K | 220061151/S | Montáž - uloženie HDPE do lôžka alebo žľabu (HKT) | m | 360 |  | 0
31 | M | 286130078400.S3 | Multichránička 40/34 + 4x 12/8mm | m | 360 |  | 0
32 | K | 4601300003 | Prevádzková dokumentácia - "PC" | sada | 1 |  | 0
33 | K | 998922201P | Presun hmôt pre montáž slaboprúdových rozvodov a zariadení v stavbe | súbor | 1 |  | 0
34 | M | 3450600466P | Podružný materiál | súbor | 1 |  | 0
| D | HZS | Hodinové zúčtovacie sadzby
35 | K | HZS000121 | Dozor správcu zariadenia, technológie, sietí | hod | 24 |  | 0
36 | K | HZS000127 | Skúšobná prevádzka, uvedenie systému do trvalej prevádzky | hod | 24 |  | 0
| D | VRN | Investičné náklady neobsiahnuté v cenách
37 | K | 000300016.S | Geodetické práce - vykonávané pred výstavbou určenie vytyčovacej siete, vytýčenie staveniska, staveb. objektu | kpl | 1 |  | 0
38 | K | 000300031.S | Geodetické práce - vykonávané po výstavbe zameranie skutočného vyhotovenia stavby | kpl | 1 |  | 0
Celkom | [6 empty] | 0

## SO 06-36-01.4
VÝKAZ VÝMER
Stavba: | [8 empty] | *späť na Rek. obj.
Modernizácia železničnej trate Žilina – Košice, úsek trate Poprad Tatry (mimo) – Krompachy. Časť: A.2 Vydrník (mimo) – Markušovce (mimo)
UČS 06 traťový úsek Spišská Nová Ves – VÝH SPIŠSKÉ TOMÁŠOVCE
Objekt:
SO 06-36-01.4 Preložka káblov NASES v žkm 174,300-175,000
PČ | Typ | Kód | Popis | MJ | Množstvo | Jednotková cena [EUR] | Cena celkom [EUR] | Špecifikácia (materiál/technológia)
| D | HSV | Práce a dodávky HSV
| D | 1 | Zemné práce
1 | K | 141721113 | Riadené horizont. vŕtanie v hornine tr.1-4 pre pretláč. PE rúr, hĺbky do 6m, vonk. priem.cez 90 do 110mm | m | 55 |  | 0
| D | 3 | Zvislé a kompletné konštrukcie
2 | K | 388795561.S | Montáž spojky rúrky HDPE do 12 mm | ks | 35 |  | 0
3 | K | 388795562.S | Montáž spojky rúrky HDPE nad 12 mm | ks | 3 |  | 0
4 | M | 3412610201P | Priama spojka pre HDPE vedenie, 16 Bar, PP | ks | 38 |  | 0
5 | K | 388796002.S | Montáž koncovky na rúrku HDPE do 12 mm | ks | 35 |  | 0
6 | K | 388796003.S | Montáž koncovky na rúrku HDPE nad 12 mm | ks | 3 |  | 0
7 | M | 3412610301P | Koncovka pre HDPE vedenie, 16 Bar, PP | ks | 38 |  | 0
8 | K | 388900001.S | Kalibrovanie HDPE mikrotrubičiek do 12 mm | m | 2520 |  | 0
9 | K | 388900003.S | Kalibrovanie HDPE rúry do 40 mm | m | 180 |  | 0
| D | M | Práce a dodávky M
| D | 46-M | Zemné práce pri extr.mont.prácach
10 | K | 460050602_1 | Výkop jám pre mikrotunelovanie (štartovacia, čakacia) | m3 | 10.8 |  | 0
11 | K | 898170002P | Osadenie káblovej komory s poklopom, vrátane zriadenia obsypu a betónového dna | ks | 1 |  | 0
12 | M | 589310004200.S | Betón STN EN 206-1-C 20/25-XC2 (SK)-Cl 0,4-Dmax 8 - S1 z cementu troskoportlandského | m3 | 0.8 |  | 0
13 | M | 3412611712P2 | Káblová komora OPI rozmer 1110x1820 rozmer vnútorný, PP, výška 1550mm, biela, bez dna, rebrovaný profil hrúbka steny 80mm, vrátane stúpačky a komína 300mm pre poklop OPI 600x600 so zaťažením A15 vrátane | ks | 1 |  | 0
| D | 984 | Geodetické práce
14 | K | 460-3 | Spracovanie knihy plánov | km | 0.5 |  | 0
15 | K | 460-7 | Polohopisné a výškové zameranie trasy kábla | km | 0.5 |  | 0
| D | 21-M | Elektromontáže
16 | K | 210010164.S | Rúrka tuhá elektroinštalačná z HDPE, D 110 uložená voľne | m | 360 |  | 0
17 | M | 286138020032 | Korugovanú chránička PIEPLIFE KSX-PE D110, náviny, čierna farba 450N | m | 360 |  | 0
| D | 22-M | Montáže oznam. a zabezp. zariadení
18 | K | 220061151/S | Montáž - uloženie HDPE do lôžka alebo žľabu (HKT) | m | 540 |  | 0
19 | M | 286130078400.S4 | Multichránička 40/33 + 7x 10/8mm | m | 360 |  | 0
20 | M | 2862307001_3 | Optická chránička Polytech HDPE 40/3,5mm pre zaťaženie 12Bar, vnútri rebrovaná, zvonka hladká, Hustota>0,94 g/cm3 a MFR190°C/5kg <1,7 g/10 min podľa normy EN ISO 1183, Pevnosť v ťahu pri pretrhnutí 10 Mpa, odolnosť v ťahu 3500N, odolnosť v tlaku >450 N | m | 180 |  | 0
21 | K | 220065001 | Zafúkanie 1x optického kábla, miestna sieť | m | 3335 |  | 0
22 | M | 341500201118 | Systémový vonkajší optický kábel LTC-S RP 12x SM G.657.A1 (6x2) A-DQ(ZN)B2Y, Štandardizácia IEC 60794-3-10, No waterpeak na 1383nm = 0,29 dB/km, odolný voči zásadám podľa EN 60811-2-1, vonkajší plášť HDPE, ťahová sila 1500N, RP - odolnosť voči hlodavcom | m | 595 |  | 0
23 | M | 341500201119 | Systémový vonkajší optický kábel LTC-S RP 48x SM G.657.A1 (4x8) A-DQ(ZN)B2Y, Štandardizáci EN IEC 60794-3-10, No waterpeak na 1383nm = 0,29 dB/km, vonkajší plášť HDPE, ťahová sila 3500N, RP - odolnosť voči hlodavcom, vonkajší priemer: 8.6 mm, -40°C / +70 | m | 2740 |  | 0
24 | K | 220065019_1 | Montáž (navinutie) optickej rezervy v kryte optickej spojky | ks | 8 |  | 0
25 | M | 3412612907_1 | Konštrukcia pre optickú rezervu | ks | 8 |  | 0
26 | K | 220065031.S | Vyfukovanie optického kábla a mini optického kábla, miestna sieť | m | 3300 |  | 0
27 | K | 220065055 | Spájanie optických vlákien, zvarovaním, miestna sieť | ks | 240 |  | 0
28 | M | 3412612918_1 | Ochrana zvaru optického kábla | ks | 240 |  | 0
29 | K | 220071805.S | Montáž spojky optickej, miestna sieť, počet optických vlákien do 096 | ks | 8 |  | 0
30 | M | 3412612007P | INFRALAN® Optická zemná hrncová spojka pre max. 96 vlákien, IP65, oválny vstup, prstové vstupy, vrátane opt.kaziet 1/24, max. počet zvarov 240 | ks | 8 |  | 0
31 | K | 220071805.S1 | Demontáž spojky optickej, miestna sieť, počet optických vlákien do 096 | ks | 8 |  | 0
32 | K | 220222001 | Meranie OK metódou spät. rozptylu pri vln.dĺžkach 1310 a 1550 nm z oboch strán, vrátane vypracovania meracieho protokolu | vl | 120 |  | 0
33 | K | 220222002 | Meranie OK priamou metódou pri vln.dĺžkach 1310 a 1550 nm z oboch strán, vrátane vypracovania meracieho protokolu | vl | 120 |  | 0
34 | K | 220222005 | Meranie optického kábla na bubne pri vln.dĺžkach 1310 nm – jednosmerné | vl | 120 |  | 0
35 | K | 220222006 | Záverečné certifikačné meranie na vlnovej dĺžke 1383 a preukazujúci požadovaný parameter útlmu na km podľa TP a vystaveného certifikátu 0,29 DB/km. | vl | 120 |  | 0
36 | K | 4601300003 | Prevádzková dokumentácia - "PC" | sada | 1 |  | 0
37 | K | 998922201P | Presun hmôt pre montáž slaboprúdových rozvodov a zariadení v stavbe | súbor | 1 |  | 0
38 | M | 3450600466P | Podružný materiál | súbor | 1 |  | 0
| D | HZS | Hodinové zúčtovacie sadzby
39 | K | HZS000121 | Dozor správcu zariadenia, technológie, sietí | hod | 24 |  | 0
40 | K | HZS000127 | Skúšobná prevádzka, uvedenie systému do trvalej prevádzky | hod | 24 |  | 0
| D | VRN | Investičné náklady neobsiahnuté v cenách
41 | K | 000300016.S | Geodetické práce - vykonávané pred výstavbou určenie vytyčovacej siete, vytýčenie staveniska, staveb. objektu | kpl | 1 |  | 0
42 | K | 000300031.S | Geodetické práce - vykonávané po výstavbe zameranie skutočného vyhotovenia stavby | kpl | 1 |  | 0
Celkom | [6 empty] | 0

## SO 06-36-01.5
VÝKAZ VÝMER
Stavba: | [8 empty] | *späť na Rek. obj.
Modernizácia železničnej trate Žilina – Košice, úsek trate Poprad Tatry (mimo) – Krompachy. Časť: A.2 Vydrník (mimo) – Markušovce (mimo)
UČS 06 traťový úsek Spišská Nová Ves – VÝH SPIŠSKÉ TOMÁŠOVCE
Objekt:
SO 06-36-01.5 Preložka káblov RUPKKI v žkm 173,500
PČ | Typ | Kód | Popis | MJ | Množstvo | Jednotková cena [EUR] | Cena celkom [EUR] | Špecifikácia (materiál/technológia)
| D | HSV | Práce a dodávky HSV
| D | 1 | Zemné práce
1 | K | 141721113 | Riadené horizont. vŕtanie v hornine tr.1-4 pre pretláč. PE rúr, hĺbky do 6m, vonk. priem.cez 90 do 110mm | m | 35 |  | 0
| D | 3 | Zvislé a kompletné konštrukcie
2 | K | 388795561.S | Montáž spojky rúrky HDPE do 12 mm | ks | 10 |  | 0
3 | M | 3412610201P | Priama spojka pre HDPE vedenie, 16 Bar, PP | ks | 10 |  | 0
4 | K | 388796002.S | Montáž koncovky na rúrku HDPE do 12 mm | ks | 10 |  | 0
5 | M | 3412610301P | Koncovka pre HDPE vedenie, 16 Bar, PP | ks | 10 |  | 0
6 | K | 388900001.S | Kalibrovanie HDPE mikrotrubičiek do 12 mm | m | 275 |  | 0
| D | M | Práce a dodávky M
| D | 46-M | Zemné práce pri extr.mont.prácach
7 | K | 460010025 | Vytýčenie trasy káblového vedenia | km | 0.1 |  | 0
8 | K | 460050602_1 | Výkop jám pre mikrotunelovanie (štartovacia, čakacia) | m3 | 10.8 |  | 0
9 | K | 460120002 | Zásyp jamy so zhutnením a s úpravou povrchu, zemina triedy 3 - 4 | m3 | 10.8 |  | 0
10 | K | 460200284.S | Hĺbenie káblovej ryhy ručne 50 cm širokej a 100 cm hlbokej, v zemine triedy 4 | m | 20 |  | 0
11 | K | 460230004_2 | Výkop a zásyp jamy pre káblovú komoru, spojku | ks | 2 |  | 0
12 | K | 460420021.S | Zriadenie, rekonšt. káblového lôžka z piesku bez zakrytia, v ryhe šír. do 65 cm, hrúbky vrstvy 5 cm | m | 20 |  | 0
13 | M | 583310002700.S | Štrkopiesok frakcia 0-8 mm | t | 1.04 |  | 0
14 | K | 460420501 | Križovatka so silovým káblom, úprava dna výkopu, položenie betón. žľabu vrátane zakrytia-bez zásypu. | ks | 10 |  | 0
15 | K | 460490012 | Rozvinutie a uloženie výstražnej fólie z PVC do ryhy, šírka 33 cm | m | 20 |  | 0
16 | M | 2830002020 | Výstražná fólia š.33cm - modrá | m | 20 |  | 0
17 | K | 460560284.S | Ručný zásyp nezap. káblovej ryhy bez zhutn. zeminy, 50 cm širokej, 100 cm hlbokej v zemine tr. 4 | m | 20 |  | 0
18 | K | 460620014 | Proviz. úprava terénu v zemine tr. 4, aby nerovnosti terénu neboli väčšie ako 2 cm od vodor.hladiny | m2 | 10 |  | 0
19 | K | 460700001 | Označenie spojky alebo pupinačnej skrine káblovým označníkom. | ks | 10 |  | 0
20 | M | 5839500600 | Gulový marker telekomunikačný | ks | 10 |  | 0
| D | 984 | Geodetické práce
21 | K | 460-3 | Spracovanie knihy plánov | km | 0.1 |  | 0
22 | K | 460-7 | Polohopisné a výškové zameranie trasy kábla | km | 0.1 |  | 0
| D | 21-M | Elektromontáže
23 | K | 210010164.S | Rúrka tuhá elektroinštalačná z HDPE, D 110 uložená voľne | m | 55 |  | 0
24 | M | 286138020032 | Korugovanú chránička PIEPLIFE KSX-PE D110, náviny, čierna farba 450N | m | 55 |  | 0
| D | 22-M | Montáže oznam. a zabezp. zariadení
25 | K | 220061151/S | Montáž - uloženie HDPE do lôžka alebo žľabu (HKT) | m | 55 |  | 0
26 | M | 286130078400.S5 | Multichránička 40/34 + 5x 12/8mm | m | 55 |  | 0
27 | K | 220065001 | Zafúkanie 1x optického kábla, miestna sieť | m | 1100 |  | 0
28 | M | 341500201113 | Vonkajší optický kábel typ LTC-S RP A-DQ(ZN)2Y, 6 x 12, 72xSM G657.A1, vonkajší plášť PA, IEC 60794-5-10, UV odolný, odolný voči zásadám podľa EN 60811-2-1, No waterpeak na 1383nm = 0,29 dB/km, ťahová odolnosť 3500N, -40°C / +70°C | m | 1100 |  | 0
29 | K | 220065019_1 | Montáž (navinutie) optickej rezervy v kryte optickej spojky | ks | 2 |  | 0
30 | M | 3412612907_1 | Konštrukcia pre optickú rezervu | ks | 2 |  | 0
31 | K | 220065055 | Spájanie optických vlákien, zvarovaním, miestna sieť | ks | 144 |  | 0
32 | M | 3412612918_1 | Ochrana zvaru optického kábla | ks | 144 |  | 0
33 | K | 220071803 | Montáž spojky optickej, miestna sieť, počet optických vlákien do 048 | ks | 2 |  | 0
34 | M | 3412612007P | INFRALAN® Optická zemná hrncová spojka pre max. 96 vlákien, IP65, oválny vstup, prstové vstupy, vrátane opt.kaziet 1/24, max. počet zvarov 240 | ks | 2 |  | 0
35 | K | 220222001 | Meranie OK metódou spät. rozptylu pri vln.dĺžkach 1310 a 1550 nm z oboch strán, vrátane vypracovania meracieho protokolu | vl | 72 |  | 0
36 | K | 220222002 | Meranie OK priamou metódou pri vln.dĺžkach 1310 a 1550 nm z oboch strán, vrátane vypracovania meracieho protokolu | vl | 72 |  | 0
37 | K | 220222005 | Meranie optického kábla na bubne pri vln.dĺžkach 1310 nm – jednosmerné | vl | 2468 |  | 0
38 | K | 220222006 | Záverečné certifikačné meranie na vlnovej dĺžke 1383 a preukazujúci požadovaný parameter útlmu na km podľa TP a vystaveného certifikátu 0,29 DB/km. | vl | 72 |  | 0
39 | K | 4601300003 | Prevádzková dokumentácia - "PC" | sada | 1 |  | 0
40 | K | 998922201P | Presun hmôt pre montáž slaboprúdových rozvodov a zariadení v stavbe | súbor | 1 |  | 0
41 | M | 3450600466P | Podružný materiál | súbor | 1 |  | 0
| D | HZS | Hodinové zúčtovacie sadzby
42 | K | HZS000121 | Dozor správcu zariadenia, technológie, sietí | hod | 24 |  | 0
43 | K | HZS000127 | Skúšobná prevádzka, uvedenie systému do trvalej prevádzky | hod | 24 |  | 0
| D | VRN | Investičné náklady neobsiahnuté v cenách
44 | K | 000300016.S | Geodetické práce - vykonávané pred výstavbou určenie vytyčovacej siete, vytýčenie staveniska, staveb. objektu | kpl | 1 |  | 0
45 | K | 000300031.S | Geodetické práce - vykonávané po výstavbe zameranie skutočného vyhotovenia stavby | kpl | 1 |  | 0
Celkom | [6 empty] | 0

## SO 06-36-01.6
VÝKAZ VÝMER
| Stavba: | [8 empty] | *späť na Rek. obj.
Modernizácia železničnej trate Žilina – Košice, úsek trate Poprad Tatry (mimo) – Krompachy. Časť: A.2 Vydrník (mimo) – Markušovce (mimo)
UČS 06 traťový úsek Spišská Nová Ves – VÝH SPIŠSKÉ TOMÁŠOVCE
Objekt:
SO 06-36-01.6 Preložka káblov LEVONET v žkm 173,500
| PČ | Typ | Kód | Popis | MJ | Množstvo | Jednotková cena [EUR] | Cena celkom [EUR] | Špecifikácia (materiál/technológia)
|  | D | HSV | Práce a dodávky HSV
|  | D | 1 | Zemné práce
| 1 | K | 141721113 | Riadené horizont. vŕtanie v hornine tr.1-4 pre pretláč. PE rúr, hĺbky do 6m, vonk. priem.cez 90 do 110mm | m | 45 |  | 0
|  | D | 3 | Zvislé a kompletné konštrukcie
| 2 | K | 388795562.S | Montáž spojky rúrky HDPE nad 12 mm | ks | 4 |  | 0
| 3 | M | 3412610201P | Priama spojka pre HDPE vedenie, 16 Bar, PP | ks | 4 |  | 0
| 4 | K | 388796003 | Montáž koncovky na rúrku HDPE nad 12 mm | ks | 4 |  | 0
| 5 | M | 3412610301P | Koncovka pre HDPE vedenie, 16 Bar, PP | ks | 4 |  | 0
| 6 | K | 388900003.S | Kalibrovanie HDPE rúry do 40 mm | m | 650 |  | 0
|  | D | M | Práce a dodávky M
|  | D | 46-M | Zemné práce pri extr.mont.prácach
| 7 | K | 388995021P | Žľab kábelový plastový, montáž, uloženie do lôžka | m | 650 |  | 0
| 8 | M | 2861390801P | Plastový káblový žľab KZ100 s vekom 18mm HS, rozmer KZ100 145x115mm, hrúbka steny 15mm, pre zaťaženie 30t,(ako PIPELIFE KZ100) | m | 650 |  | 0
| 9 | K | 460010025 | Vytýčenie trasy káblového vedenia | km | 0.65 |  | 0
| 10 | K | 460050602_1 | Výkop jám pre mikrotunelovanie (štartovacia, čakacia) | m3 | 7.2 |  | 0
| 11 | K | 460120002 | Zásyp jamy so zhutnením a s úpravou povrchu, zemina triedy 3 - 4 | m3 | 7.2 |  | 0
| 12 | K | 460230004_2 | Výkop a zásyp jamy pre káblovú komoru, spojku | ks | 4 |  | 0
| 13 | K | 460490012 | Rozvinutie a uloženie výstražnej fólie z PVC do ryhy, šírka 33 cm | m | 650 |  | 0
| 14 | M | 2830002020 | Výstražná fólia š.33cm - modrá | m | 650 |  | 0
| 15 | K | 460700001 | Označenie spojky alebo pupinačnej skrine káblovým označníkom. | ks | 20 |  | 0
| 16 | M | 5839500600 | Gulový marker telekomunikačný | ks | 20 |  | 0
|  | D | 984 | Geodetické práce
| 17 | K | 460-3 | Spracovanie knihy plánov | km | 0.65 |  | 0
| 18 | K | 460-7 | Polohopisné a výškové zameranie trasy kábla | km | 0.65 |  | 0
|  | D | 21-M | Elektromontáže
| 19 | K | 210010164.S | Rúrka tuhá elektroinštalačná z HDPE, D 110 uložená voľne | m | 65 |  | 0
| 20 | M | 286138020032 | Korugovanú chránička PIEPLIFE KSX-PE D110, náviny, čierna farba 450N | m | 65 |  | 0
|  | D | 22-M | Montáže oznam. a zabezp. zariadení
| 21 | K | 220061151/S | Montáž - uloženie HDPE do lôžka alebo žľabu (HKT) | m | 650 |  | 0
| 22 | M | 2862307001_3 | Optická chránička Polytech HDPE 40/3,5mm pre zaťaženie 12Bar, vnútri rebrovaná, zvonka hladká, Hustota>0,94 g/cm3 a MFR190°C/5kg <1,7 g/10 min podľa normy EN ISO 1183, Pevnosť v ťahu pri pretrhnutí 10 Mpa, odolnosť v ťahu 3500N, odolnosť v tlaku >450 N | m | 650 |  | 0
| 23 | K | 220065001 | Zafúkanie 1x optického kábla, miestna sieť | m | 4590 |  | 0
| 24 | M | 341500201119 | Systémový vonkajší optický kábel LTC-S RP 48x SM G.657.A1 (4x8) A-DQ(ZN)B2Y, Štandardizáci EN IEC 60794-3-10, No waterpeak na 1383nm = 0,29 dB/km, vonkajší plášť HDPE, ťahová sila 3500N, RP - odolnosť voči hlodavcom, vonkajší priemer: 8.6 mm, -40°C / +70 | m | 2290 |  | 0
| 25 | M | 3415002011191 | Systémový vonkajší optický kábel LTC-S RP 96x SM G.657.A1 (8x12) A-DQ(ZN)B2Y, Štandardizáci EN IEC 60794-3-10, No waterpeak na 1383nm = 0,29 dB/km, vonkajší plášť HDPE, ťahová sila 3500N, RP - odolnosť voči hlodavcom, vonkajší priemer: 10 mm, -40°C / +70 | m | 2300 |  | 0
| 26 | K | 220065019_1 | Montáž (navinutie) optickej rezervy v kryte optickej spojky | ks | 4 |  | 0
| 27 | M | 3412612907_1 | Konštrukcia pre optickú rezervu | ks | 4 |  | 0
| 28 | K | 220065031.S | Vyfukovanie optického kábla a mini optického kábla, miestna sieť | m | 4580 |  | 0
| 29 | K | 220065055 | Spájanie optických vlákien, zvarovaním, miestna sieť | ks | 288 |  | 0
| 30 | M | 3412612918_1 | Ochrana zvaru optického kábla | ks | 288 |  | 0
| 31 | K | 220071803.S | Montáž spojky optickej, miestna sieť, počet optických vlákien do 048 | ks | 2 |  | 0
| 32 | K | 220071805.S | Montáž spojky optickej, miestna sieť, počet optických vlákien do 096 | ks | 2 |  | 0
| 33 | M | 3412612007P | INFRALAN® Optická zemná hrncová spojka pre max. 96 vlákien, IP65, oválny vstup, prstové vstupy, vrátane opt.kaziet 1/24, max. počet zvarov 240 | ks | 4 |  | 0
| 34 | K | 220071804.S1 | Demontáž spojky optickej, miestna sieť, počet optických vlákien do 072 | ks | 2 |  | 0
| 35 | K | 220071804.S2 | Demontáž spojky optickej, miestna sieť, počet optických vlákien do 096 | ks | 2 |  | 0
| 36 | K | 220222001 | Meranie OK metódou spät. rozptylu pri vln.dĺžkach 1310 a 1550 nm z oboch strán, vrátane vypracovania meracieho protokolu | vl | 144 |  | 0
| 37 | K | 220222002 | Meranie OK priamou metódou pri vln.dĺžkach 1310 a 1550 nm z oboch strán, vrátane vypracovania meracieho protokolu | vl | 144 |  | 0
; | 38 | K | 220222005 | Meranie optického kábla na bubne pri vln.dĺžkach 1310 nm – jednosmerné | vl | 144 |  | 0
| 39 | K | 220222006 | Záverečné certifikačné meranie na vlnovej dĺžke 1383 a preukazujúci požadovaný parameter útlmu na km podľa TP a vystaveného certifikátu 0,29 DB/km. | vl | 144 |  | 0
| 40 | K | 4601300003 | Prevádzková dokumentácia - "PC" | sada | 1 |  | 0
| 41 | K | 998922201P | Presun hmôt pre montáž slaboprúdových rozvodov a zariadení v stavbe | súbor | 1 |  | 0
| 42 | M | 3450600466P | Podružný materiál | súbor | 1 |  | 0
|  | D | HZS | Hodinové zúčtovacie sadzby
| 43 | K | HZS000121 | Dozor správcu zariadenia, technológie, sietí | hod | 48 |  | 0
| 44 | K | HZS000127 | Skúšobná prevádzka, uvedenie systému do trvalej prevádzky | hod | 24 |  | 0
|  | D | VRN | Investičné náklady neobsiahnuté v cenách
| 45 | K | 000300016.S | Geodetické práce - vykonávané pred výstavbou určenie vytyčovacej siete, vytýčenie staveniska, staveb. objektu | kpl | 1 |  | 0
| 46 | K | 000300031.S | Geodetické práce - vykonávané po výstavbe zameranie skutočného vyhotovenia stavby | kpl | 1 |  | 0
| 47 | K | 000400022.S | Projektové práce - stavebná časť (stavebné objekty vrátane ich technického vybavenia). náklady na dokumentáciu skutočného zhotovenia stavby | kpl | 1 |  | 0
| Celkom | [6 empty] | 0

## SO 06-36-02
VÝKAZ VÝMER
Stavba: | [8 empty] | *späť na Rek. obj.
Modernizácia železničnej trate Žilina – Košice, úsek trate Poprad Tatry (mimo) – Krompachy. Časť: A.2 Vydrník (mimo) – Markušovce (mimo)
UČS 06 traťový úsek Spišská Nová Ves – VÝH SPIŠSKÉ TOMÁŠOVCE
Objekt:
SO 06-36-02 Preložka káblov Slovak Telecom v žkm 174,800–174,937
PČ | Typ | Kód | Popis | MJ | Množstvo | Jednotková cena [EUR] | Cena celkom [EUR] | Špecifikácia (materiál/technológia)
| D | HSV | Práce a dodávky HSV
| D | 1 | Zemné práce
1 | K | 141721113 | Riadené horizont. vŕtanie v hornine tr.1-4 pre pretláč. PE rúr, hĺbky do 6m, vonk. priem.cez 90 do 110mm | m | 90 |  | 0
| D | 3 | Zvislé a kompletné konštrukcie
2 | K | 388795561.S | Montáž spojky rúrky HDPE do 12 mm | ks | 14 |  | 0
3 | M | 3412610201P | Priama spojka pre HDPE vedenie, 16 Bar, PP | ks | 14 |  | 0
4 | K | 388796002.S | Montáž koncovky na rúrku HDPE do 12 mm | ks | 14 |  | 0
5 | M | 3412610301P | Koncovka pre HDPE vedenie, 16 Bar, PP | ks | 14 |  | 0
6 | K | 388900001.S | Kalibrovanie HDPE mikrotrubičiek do 12 mm | m | 665 |  | 0
| D | M | Práce a dodávky M
| D | 46-M | Zemné práce pri extr.mont.prácach
7 | K | 460010025 | Vytýčenie trasy káblového vedenia | km | 0.2 |  | 0
8 | K | 460050602_1 | Výkop jám pre mikrotunelovanie (štartovacia, čakacia) | m3 | 22 |  | 0
9 | K | 460120002 | Zásyp jamy so zhutnením a s úpravou povrchu, zemina triedy 3 - 4 | m3 | 22 |  | 0
10 | K | 460200284.S | Hĺbenie káblovej ryhy ručne 50 cm širokej a 100 cm hlbokej, v zemine triedy 4 | m | 50 |  | 0
11 | K | 460200304.S | Hĺbenie káblovej ryhy ručne 50 cm širokej a 120 cm hlbokej, v zemine triedy 4 | m | 50 |  | 0
12 | K | 460230004_2 | Výkop a zásyp jamy pre káblovú komoru, spojku | ks | 4 |  | 0
13 | K | 460420021.S | Zriadenie, rekonšt. káblového lôžka z piesku bez zakrytia, v ryhe šír. do 65 cm, hrúbky vrstvy 5 cm | m | 100 |  | 0
14 | M | 583310002700.S | Štrkopiesok frakcia 0-8 mm | t | 5.2 |  | 0
15 | K | 460420501 | Križovatka so silovým káblom, úprava dna výkopu, položenie betón. žľabu vrátane zakrytia-bez zásypu. | ks | 10 |  | 0
16 | K | 460490012 | Rozvinutie a uloženie výstražnej fólie z PVC do ryhy, šírka 33 cm | m | 100 |  | 0
17 | M | 2830002020 | Výstražná fólia š.33cm - modrá | m | 100 |  | 0
18 | K | 460560284.S | Ručný zásyp nezap. káblovej ryhy bez zhutn. zeminy, 50 cm širokej, 100 cm hlbokej v zemine tr. 4 | m | 50 |  | 0
19 | K | 460560304.S | Ručný zásyp nezap. káblovej ryhy bez zhutn. zeminy, 50 cm širokej, 120 cm hlbokej v zemine tr. 4 | m | 50 |  | 0
20 | K | 460620014 | Proviz. úprava terénu v zemine tr. 4, aby nerovnosti terénu neboli väčšie ako 2 cm od vodor.hladiny | m2 | 50 |  | 0
21 | K | 460700001 | Označenie spojky alebo pupinačnej skrine káblovým označníkom. | ks | 10 |  | 0
22 | M | 5839500600 | Gulový marker telekomunikačný | ks | 10 |  | 0
| D | 984 | Geodetické práce
23 | K | 460-3 | Spracovanie knihy plánov | km | 0.2 |  | 0
24 | K | 460-7 | Polohopisné a výškové zameranie trasy kábla | km | 0.2 |  | 0
| D | 21-M | Elektromontáže
25 | K | 210010164.S | Rúrka tuhá elektroinštalačná z HDPE, D 110 uložená voľne | m | 235 |  | 0
26 | M | 286138020032 | Korugovanú chránička PIEPLIFE KSX-PE D110, náviny, čierna farba 450N | m | 235 |  | 0
| D | 22-M | Montáže oznam. a zabezp. zariadení
27 | K | 220060317.S | Premeranie izolačného stavu a kontinuity žíl kábla, úprava a uzavretia koncov-kábel telefónny 100 žíl | ks | 1 |  | 0
28 | K | 220061151/S | Montáž - uloženie HDPE do lôžka alebo žľabu (HKT) | m | 95 |  | 0
29 | M | 286130078400.S1 | Zväzok mikrotrubičiek 7 x 12/8mm | m | 95 |  | 0
30 | K | 220080033.S | Montáž spojky rovnej S1 (spoj.žíl zátorkami), žily 0,8 bez čislovania,celoplastové káble do 40 žíl | ks | 2 |  | 0
31 | M | 345820038700.S1 | Spojka zmraštilná pre telekomunikačné káble XAGA do 100 žíl | ks | 2 |  | 0
32 | M | 34505389012 | Manžeta CWST | ks | 2 |  | 0
33 | K | 220110341.S | Objímka káblová značkovacia, zhotovenie,vyraz.znaku,nasadenie,ovinutie objímky a plášťa benzopáskou | ks | 2 |  | 0
34 | M | 283810000400.S | Štítok na označenie káblového vývodu | ks | 2 |  | 0
35 | K | 220111401 | Zhotovenie vývodu od káblového plášťa pre účely merania | ks | 2 |  | 0
36 | K | 220111431 | Jednosmerné meranie na miestnom oznamovacom kábli vrátane vypracovania meracieho protokolu | pár | 10 |  | 0
37 | K | 220151753.S | Číslovanie spojok a záverov-jednostranné do 40 žíl | ks | 2 |  | 0
38 | K | 220180203.S | Zatiahnutie kábla do tvárnicovej trate vrátane prípravných a záverečných prác, od 4 do 6 kg/m | m | 95 |  | 0
39 | M | 341240007200.S2 | Kábel TCEKE 5xN0,6 mm2 | m | 95 |  | 0
40 | K | 4601300003 | Prevádzková dokumentácia - "PC" | sada | 1 |  | 0
41 | K | 998922201P | Presun hmôt pre montáž slaboprúdových rozvodov a zariadení v stavbe | súbor | 1 |  | 0
42 | M | 3450600466P | Podružný materiál | súbor | 1 |  | 0
| D | HZS | Hodinové zúčtovacie sadzby
43 | K | HZS000121 | Dozor správcu zariadenia, technológie, sietí | hod | 24 |  | 0
44 | K | HZS000127 | Skúšobná prevádzka, uvedenie systému do trvalej prevádzky | hod | 24 |  | 0
| D | VRN | Investičné náklady neobsiahnuté v cenách
45 | K | 000300016.S | Geodetické práce - vykonávané pred výstavbou určenie vytyčovacej siete, vytýčenie staveniska, staveb. objektu | kpl | 1 |  | 0
46 | K | 000300031.S | Geodetické práce - vykonávané po výstavbe zameranie skutočného vyhotovenia stavby | kpl | 1 |  | 0
Celkom | [6 empty] | 0

## SO 06-36-02.1
VÝKAZ VÝMER
Stavba: | [8 empty] | *späť na Rek. obj.
Modernizácia železničnej trate Žilina – Košice, úsek trate Poprad Tatry (mimo) – Krompachy. Časť: A.2 Vydrník (mimo) – Markušovce (mimo)
UČS 06 traťový úsek Spišská Nová Ves – VÝH SPIŠSKÉ TOMÁŠOVCE
Objekt:
SO 06-36-02.1 Preložka káblov Slovak Telekom v žkm 174,400
PČ | Typ | Kód | Popis | MJ | Množstvo | Jednotková cena [EUR] | Cena celkom [EUR] | Špecifikácia (materiál/technológia)
| D | HSV | Práce a dodávky HSV
| D | 1 | Zemné práce
1 | K | 141721113 | Riadené horizont. vŕtanie v hornine tr.1-4 pre pretláč. PE rúr, hĺbky do 6m, vonk. priem.cez 90 do 110mm | m | 20 |  | 0
| D | M | Práce a dodávky M
| D | 46-M | Zemné práce pri extr.mont.prácach
2 | K | 460010025 | Vytýčenie trasy káblového vedenia | km | 0.21 |  | 0
3 | K | 460050602_1 | Výkop jám pre mikrotunelovanie (štartovacia, čakacia) | m3 | 5.2 |  | 0
4 | K | 460120002 | Zásyp jamy so zhutnením a s úpravou povrchu, zemina triedy 3 - 4 | m3 | 5.2 |  | 0
5 | K | 460200284.S | Hĺbenie káblovej ryhy ručne 50 cm širokej a 100 cm hlbokej, v zemine triedy 4 | m | 30 |  | 0
6 | K | 460230004_2 | Výkop a zásyp jamy pre káblovú komoru, spojku | ks | 2 |  | 0
7 | K | 460420021.S | Zriadenie, rekonšt. káblového lôžka z piesku bez zakrytia, v ryhe šír. do 65 cm, hrúbky vrstvy 5 cm | m | 30 |  | 0
8 | M | 583310002700.S | Štrkopiesok frakcia 0-8 mm | t | 1.56 |  | 0
9 | K | 460420501 | Križovatka so silovým káblom, úprava dna výkopu, položenie betón. žľabu vrátane zakrytia-bez zásypu. | ks | 5 |  | 0
10 | K | 460490012 | Rozvinutie a uloženie výstražnej fólie z PVC do ryhy, šírka 33 cm | m | 30 |  | 0
11 | M | 2830002020 | Výstražná fólia š.33cm - modrá | m | 30 |  | 0
12 | K | 460560284.S | Ručný zásyp nezap. káblovej ryhy bez zhutn. zeminy, 50 cm širokej, 100 cm hlbokej v zemine tr. 4 | m | 30 |  | 0
13 | K | 460620014 | Proviz. úprava terénu v zemine tr. 4, aby nerovnosti terénu neboli väčšie ako 2 cm od vodor.hladiny | m2 | 15 |  | 0
14 | K | 460700001 | Označenie spojky alebo pupinačnej skrine káblovým označníkom. | ks | 4 |  | 0
15 | M | 5839500600 | Gulový marker telekomunikačný | ks | 4 |  | 0
| D | 984 | Geodetické práce
16 | K | 460-3 | Spracovanie knihy plánov | km | 0.2 |  | 0
17 | K | 460-7 | Polohopisné a výškové zameranie trasy kábla | km | 0.2 |  | 0
| D | 21-M | Elektromontáže
18 | K | 210010164.S | Rúrka tuhá elektroinštalačná z HDPE, D 110 uložená voľne | m | 70 |  | 0
19 | M | 286138020032 | Korugovanú chránička PIEPLIFE KSX-PE D110, náviny, čierna farba 450N | m | 70 |  | 0
| D | 22-M | Montáže oznam. a zabezp. zariadení
20 | K | 220060317.S | Premeranie izolačného stavu a kontinuity žíl kábla, úprava a uzavretia koncov-kábel telefónny 100 žíl | ks | 1 |  | 0
21 | K | 220080033.S | Montáž spojky rovnej S1 (spoj.žíl zátorkami), žily 0,8 bez čislovania,celoplastové káble do 40 žíl | ks | 2 |  | 0
22 | M | 345820038700.S1 | Spojka zmraštilná pre telekomunikačné káble XAGA do 100 žíl | ks | 2 |  | 0
23 | M | 34505389012 | Manžeta CWST | ks | 2 |  | 0
24 | K | 220110341.S | Objímka káblová značkovacia, zhotovenie,vyraz.znaku,nasadenie,ovinutie objímky a plášťa benzopáskou | ks | 2 |  | 0
25 | M | 283810000400.S | Štítok na označenie káblového vývodu | ks | 2 |  | 0
26 | K | 220111401 | Zhotovenie vývodu od káblového plášťa pre účely merania | ks | 4 |  | 0
27 | K | 220111431 | Jednosmerné meranie na miestnom oznamovacom kábli vrátane vypracovania meracieho protokolu | pár | 40 |  | 0
28 | K | 220151753.S | Číslovanie spojok a záverov-jednostranné do 40 žíl | ks | 2 |  | 0
29 | K | 220180203.S | Zatiahnutie kábla do tvárnicovej trate vrátane prípravných a záverečných prác, od 4 do 6 kg/m | m | 50 |  | 0
30 | M | 341240011300.S1 | Kábel TCEKE 20xNx0,8 mm | m | 50 |  | 0
31 | K | 4601300003 | Prevádzková dokumentácia - "PC" | sada | 1 |  | 0
32 | K | 998922201P | Presun hmôt pre montáž slaboprúdových rozvodov a zariadení v stavbe | súbor | 1 |  | 0
33 | M | 3450600466P | Podružný materiál | súbor | 1 |  | 0
| D | HZS | Hodinové zúčtovacie sadzby
34 | K | HZS000121 | Dozor správcu zariadenia, technológie, sietí | hod | 24 |  | 0
35 | K | HZS000127 | Skúšobná prevádzka, uvedenie systému do trvalej prevádzky | hod | 24 |  | 0
| D | VRN | Investičné náklady neobsiahnuté v cenách
36 | K | 000300016.S | Geodetické práce - vykonávané pred výstavbou určenie vytyčovacej siete, vytýčenie staveniska, staveb. objektu | kpl | 1 |  | 0
37 | K | 000300031.S | Geodetické práce - vykonávané po výstavbe zameranie skutočného vyhotovenia stavby | kpl | 1 |  | 0
Celkom | [6 empty] | 0

## SO 06-36-03
VÝKAZ VÝMER
Stavba: | [8 empty] | *späť na Rek. obj.
Modernizácia železničnej trate Žilina – Košice, úsek trate Poprad Tatry (mimo) – Krompachy. Časť: A.2 Vydrník (mimo) – Markušovce (mimo)
UČS 06 traťový úsek Spišská Nová Ves – VÝH SPIŠSKÉ TOMÁŠOVCE
Objekt:
SO 06-36-03 Preložka vedení v žkm 175,781
PČ | Typ | Kód | Popis | MJ | Množstvo | Jednotková cena [EUR] | Cena celkom [EUR] | Špecifikácia (materiál/technológia)
| D | HSV | Práce a dodávky HSV
| D | 1 | Zemné práce
1 | K | 141721113 | Riadené horizont. vŕtanie v hornine tr.1-4 pre pretláč. PE rúr, hĺbky do 6m, vonk. priem.cez 90 do 110mm | m | 75 |  | 0
| D | 3 | Zvislé a kompletné konštrukcie
2 | K | 388795561.S | Montáž spojky rúrky HDPE do 12 mm | ks | 12 |  | 0
3 | M | 3412610201P | Priama spojka pre HDPE vedenie, 16 Bar, PP | ks | 12 |  | 0
4 | K | 388796002.S | Montáž koncovky na rúrku HDPE do 12 mm | ks | 14 |  | 0
5 | M | 3412610301P | Koncovka pre HDPE vedenie, 16 Bar, PP | ks | 14 |  | 0
6 | K | 388900001.S | Kalibrovanie HDPE mikrotrubičiek do 12 mm | m | 900 |  | 0
7 | K | 388900003.S | Kalibrovanie HDPE rúry do 40 mm | m | 65 |  | 0
| D | M | Práce a dodávky M
| D | 46-M | Zemné práce pri extr.mont.prácach
8 | K | 460010025 | Vytýčenie trasy káblového vedenia | km | 0.3 |  | 0
9 | K | 460050602_1 | Výkop jám pre mikrotunelovanie (štartovacia, čakacia) | m3 | 16.2 |  | 0
10 | K | 460120002 | Zásyp jamy so zhutnením a s úpravou povrchu, zemina triedy 3 - 4 | m3 | 16.2 |  | 0
11 | K | 460200284.S | Hĺbenie káblovej ryhy ručne 50 cm širokej a 100 cm hlbokej, v zemine triedy 4 | m | 150 |  | 0
12 | K | 460420021.S | Zriadenie, rekonšt. káblového lôžka z piesku bez zakrytia, v ryhe šír. do 65 cm, hrúbky vrstvy 5 cm | m | 150 |  | 0
13 | M | 583310002700.S | Štrkopiesok frakcia 0-8 mm | t | 7.8 |  | 0
14 | K | 460420501 | Križovatka so silovým káblom, úprava dna výkopu, položenie betón. žľabu vrátane zakrytia-bez zásypu. | ks | 10 |  | 0
15 | K | 460490012 | Rozvinutie a uloženie výstražnej fólie z PVC do ryhy, šírka 33 cm | m | 150 |  | 0
16 | M | 2830002020 | Výstražná fólia š.33cm - modrá | m | 150 |  | 0
17 | K | 460560284.S | Ručný zásyp nezap. káblovej ryhy bez zhutn. zeminy, 50 cm širokej, 100 cm hlbokej v zemine tr. 4 | m | 150 |  | 0
18 | K | 460620014 | Proviz. úprava terénu v zemine tr. 4, aby nerovnosti terénu neboli väčšie ako 2 cm od vodor.hladiny | m2 | 75 |  | 0
19 | K | 460700001 | Označenie spojky alebo pupinačnej skrine káblovým označníkom. | ks | 10 |  | 0
20 | M | 5839500600 | Gulový marker telekomunikačný | ks | 10 |  | 0
| D | 984 | Geodetické práce
21 | K | 460-3 | Spracovanie knihy plánov | km | 0.2 |  | 0
22 | K | 460-7 | Polohopisné a výškové zameranie trasy kábla | km | 0.2 |  | 0
| D | 21-M | Elektromontáže
23 | K | 210010164.S | Rúrka tuhá elektroinštalačná z HDPE, D 110 uložená voľne | m | 225 |  | 0
24 | M | 286138020032 | Korugovanú chránička PIEPLIFE KSX-PE D110, náviny, čierna farba 450N | m | 225 |  | 0
25 | K | 210010575.S | Rúrka ohybná elektroinštalačná UV stabilná bezhalogenová, D 42 uložená pevne | m | 20 |  | 0
26 | M | 345710006220.S | Rúrka ohybná 09050 dvojplášťová korugovaná z HDPE, UV stabilná bezhalogénová, D 50 mm | m | 20 |  | 0
27 | K | 210252271.S | Montáž pásky nerezovej bandimex | ks | 6 |  | 0
28 | M | 369160000300.S | Objímka na stožiar - páska nerezová | ks | 6 |  | 0
29 | K | 210800107.S | Kábel medený uložený voľne CYKY 450/750 V 3x1,5 | m | 60 |  | 0
30 | M | 341110000700.S1 | Kábel medený CYKY-J 3x1,5 mm2 | m | 60 |  | 0
| D | 22-M | Montáže oznam. a zabezp. zariadení
31 | K | 220030232_1 | Montáž rámu pre optické rezervy - vnútorné priestory | ks | 2 |  | 0
32 | M | 3412612907_1 | Konštrukcia pre optickú rezervu | ks | 2 |  | 0
33 | K | 220061151/S | Montáž - uloženie HDPE do lôžka alebo žľabu (HKT) | m | 290 |  | 0
34 | M | 286130078400.S3 | Multichránička 40/34 + 4x 12/8mm | m | 225 |  | 0
35 | M | 2862307001_3 | Optická chránička Polytech HDPE 40/3,5mm pre zaťaženie 12Bar, vnútri rebrovaná, zvonka hladká, Hustota>0,94 g/cm3 a MFR190°C/5kg <1,7 g/10 min podľa normy EN ISO 1183, Pevnosť v ťahu pri pretrhnutí 10 Mpa, odolnosť v ťahu 3500N, odolnosť v tlaku >450 N | m | 65 |  | 0
36 | K | 220065001 | Zafúkanie 1x optického kábla, miestna sieť | m | 270 |  | 0
37 | M | 341500201118 | Systémový vonkajší optický kábel LTC-S RP 12x SM G.657.A1 (6x2) A-DQ(ZN)B2Y, Štandardizácia IEC 60794-3-10, No waterpeak na 1383nm = 0,29 dB/km, odolný voči zásadám podľa EN 60811-2-1, vonkajší plášť HDPE, ťahová sila 1500N, RP - odolnosť voči hlodavcom | m | 270 |  | 0
38 | K | 220110081_13 | Zapojenie vlákien optického rozvádzača | vl | 48 |  | 0
39 | K | 220110081_14 | Ukončenie vlákien na optickom rozvádzači | vl | 48 |  | 0
40 | M | 3412612621P | Systémový pigtail E2000/APC | ks | 48 |  | 0
41 | M | 3412612515P | Systémový apaptér E2000/APC | ks | 48 |  | 0
42 | K | 220222001 | Meranie OK metódou spät. rozptylu pri vln.dĺžkach 1310 a 1550 nm z oboch strán, vrátane vypracovania meracieho protokolu | vl | 24 |  | 0
43 | K | 220222002 | Meranie OK priamou metódou pri vln.dĺžkach 1310 a 1550 nm z oboch strán, vrátane vypracovania meracieho protokolu | vl | 24 |  | 0
44 | K | 220222005 | Meranie optického kábla na bubne pri vln.dĺžkach 1310 nm – jednosmerné | vl | 24 |  | 0
45 | K | 220222006 | Záverečné certifikačné meranie na vlnovej dĺžke 1383 a preukazujúci požadovaný parameter útlmu na km podľa TP a vystaveného certifikátu 0,29 DB/km. | vl | 24 |  | 0
46 | K | 220330168 | Programovanie a nastavenie systému | ks | 1 |  | 0
47 | K | 2207303693 | Inštalácia technologickej skrinky pre kameru, vratane zapojenia, napájanie | ks | 1 |  | 0
48 | K | 220731022 | Montáž kamery v kryte, na konzolu,priskrutkovanie,pripojenie,mechanické nastavenie | ks | 2 |  | 0
49 | K | 220731062 | Uved.rozvodu do chodu, prepoj.zariadenia,preverenie a premeranie,nastavenie-kamera pevná vonkajšia | ks | 2 |  | 0
50 | K | 229731022.S | Demontáž kamery v kryte, na konzole | ks | 2 |  | 0
51 | K | 229731082.S1 | Demontáž ovládacieho kábla kamery | m | 2 |  | 0
52 | K | 229731181.S1 | Demontáž zdroja pre kamery | ks | 1 |  | 0
53 | K | 4601300003 | Prevádzková dokumentácia - "PC" | sada | 1 |  | 0
54 | K | 998922201P | Presun hmôt pre montáž slaboprúdových rozvodov a zariadení v stavbe | súbor | 1 |  | 0
55 | M | 3450600466P | Podružný materiál | súbor | 1 |  | 0
| D | HZS | Hodinové zúčtovacie sadzby
56 | K | HZS000127 | Skúšobná prevádzka, uvedenie systému do trvalej prevádzky | hod | 24 |  | 0
| D | VRN | Investičné náklady neobsiahnuté v cenách
57 | K | 000300016.S | Geodetické práce - vykonávané pred výstavbou určenie vytyčovacej siete, vytýčenie staveniska, staveb. objektu | kpl | 1 |  | 0
58 | K | 000300031.S | Geodetické práce - vykonávané po výstavbe zameranie skutočného vyhotovenia stavby | kpl | 1 |  | 0
Celkom | [6 empty] | 0

## SO 06-36-04
VÝKAZ VÝMER
Stavba: | [8 empty] | *späť na Rek. obj.
Modernizácia železničnej trate Žilina – Košice, úsek trate Poprad Tatry (mimo) – Krompachy. Časť: A.2 Vydrník (mimo) – Markušovce (mimo)
UČS 06 traťový úsek Spišská Nová Ves – VÝH SPIŠSKÉ TOMÁŠOVCE
Objekt:
SO 06-36-04 Preložka káblov Slovak Telecom v žkm 176,156–176,831
PČ | Typ | Kód | Popis | MJ | Množstvo | Jednotková cena [EUR] | Cena celkom [EUR] | Špecifikácia (materiál/technológia)
| D | HSV | Práce a dodávky HSV
| D | 1 | Zemné práce
1 | K | 141721113 | Riadené horizont. vŕtanie v hornine tr.1-4 pre pretláč. PE rúr, hĺbky do 6m, vonk. priem.cez 90 do 110mm | m | 100 |  | 0
| D | 3 | Zvislé a kompletné konštrukcie
2 | K | 388795562.S | Montáž spojky rúrky HDPE nad 12 mm | ks | 4 |  | 0
3 | M | 3412610201P | Priama spojka pre HDPE vedenie, 16 Bar, PP | ks | 4 |  | 0
4 | K | 388796003 | Montáž koncovky na rúrku HDPE nad 12 mm | ks | 4 |  | 0
5 | M | 3412610301P | Koncovka pre HDPE vedenie, 16 Bar, PP | ks | 4 |  | 0
6 | K | 388900003.S | Kalibrovanie HDPE rúry do 40 mm | m | 100 |  | 0
| D | M | Práce a dodávky M
| D | 46-M | Zemné práce pri extr.mont.prácach
7 | K | 388995021P | Žľab kábelový plastový, montáž, uloženie do lôžka | m | 495 |  | 0
8 | M | 2861390801P | Plastový káblový žľab KZ100 s vekom 18mm HS, rozmer KZ100 145x115mm, hrúbka steny 15mm, pre zaťaženie 30t,(ako PIPELIFE KZ100) | m | 495 |  | 0
9 | K | 460010025 | Vytýčenie trasy káblového vedenia | km | 0.55 |  | 0
10 | K | 460050602_1 | Výkop jám pre mikrotunelovanie (štartovacia, čakacia) | m3 | 22 |  | 0
11 | K | 460120002 | Zásyp jamy so zhutnením a s úpravou povrchu, zemina triedy 3 - 4 | m3 | 22 |  | 0
12 | K | 460200284.S | Hĺbenie káblovej ryhy ručne 50 cm širokej a 100 cm hlbokej, v zemine triedy 4 | m | 500 |  | 0
13 | K | 460200304.S | Hĺbenie káblovej ryhy ručne 50 cm širokej a 120 cm hlbokej, v zemine triedy 4 | m | 15 |  | 0
14 | K | 460200734.S | Hĺbenie káblovej ryhy ručne 65 cm širokej a 170 cm hlbokej, v zemine triedy 4 | m | 30 |  | 0
15 | K | 460230004_2 | Výkop a zásyp jamy pre káblovú komoru, spojku | ks | 6 |  | 0
16 | K | 460420021.S | Zriadenie, rekonšt. káblového lôžka z piesku bez zakrytia, v ryhe šír. do 65 cm, hrúbky vrstvy 5 cm | m | 545 |  | 0
17 | M | 583310002700.S | Štrkopiesok frakcia 0-8 mm | t | 28.34 |  | 0
18 | K | 460420501 | Križovatka so silovým káblom, úprava dna výkopu, položenie betón. žľabu vrátane zakrytia-bez zásypu. | ks | 15 |  | 0
19 | K | 460490012 | Rozvinutie a uloženie výstražnej fólie z PVC do ryhy, šírka 33 cm | m | 545 |  | 0
20 | M | 2830002020 | Výstražná fólia š.33cm - modrá | m | 545 |  | 0
21 | K | 460560284.S | Ručný zásyp nezap. káblovej ryhy bez zhutn. zeminy, 50 cm širokej, 100 cm hlbokej v zemine tr. 4 | m | 500 |  | 0
22 | K | 460560304.S | Ručný zásyp nezap. káblovej ryhy bez zhutn. zeminy, 50 cm širokej, 120 cm hlbokej v zemine tr. 4 | m | 15 |  | 0
23 | K | 460560734.S | Ručný zásyp nezap. káblovej ryhy bez zhutn. zeminy, 65 cm širokej, 170 cm hlbokej v zemine tr. 4 | m | 30 |  | 0
24 | K | 460620014 | Proviz. úprava terénu v zemine tr. 4, aby nerovnosti terénu neboli väčšie ako 2 cm od vodor.hladiny | m2 | 280 |  | 0
25 | K | 460700001 | Označenie spojky alebo pupinačnej skrine káblovým označníkom. | ks | 30 |  | 0
26 | M | 5839500600 | Gulový marker telekomunikačný | ks | 30 |  | 0
| D | 984 | Geodetické práce
27 | K | 460-3 | Spracovanie knihy plánov | km | 0.55 |  | 0
28 | K | 460-7 | Polohopisné a výškové zameranie trasy kábla | km | 0.55 |  | 0
| D | 21-M | Elektromontáže
29 | K | 210010164.S | Rúrka tuhá elektroinštalačná z HDPE, D 110 uložená voľne | m | 200 |  | 0
30 | M | 286138020032 | Korugovanú chránička PIEPLIFE KSX-PE D110, náviny, čierna farba 450N | m | 200 |  | 0
| D | 22-M | Montáže oznam. a zabezp. zariadení
31 | K | 220060317.S | Premeranie izolačného stavu a kontinuity žíl kábla, úprava a uzavretia koncov-kábel telefónny 100 žíl | ks | 1 |  | 0
32 | K | 220060319 | Premeranie izolačného stavu a kontinuity žíl kábla, úprava a uzavretia koncov-kábel telefónny 200 žíl | ks | 2 |  | 0
33 | K | 220061151/S | Montáž - uloženie HDPE do lôžka alebo žľabu (HKT) | m | 100 |  | 0
34 | M | 2862307001_3 | Optická chránička Polytech HDPE 40/3,5mm pre zaťaženie 12Bar, vnútri rebrovaná, zvonka hladká, Hustota>0,94 g/cm3 a MFR190°C/5kg <1,7 g/10 min podľa normy EN ISO 1183, Pevnosť v ťahu pri pretrhnutí 10 Mpa, odolnosť v ťahu 3500N, odolnosť v tlaku >450 N | m | 100 |  | 0
35 | M | 3412612907_1 | Konštrukcia pre optickú rezervu | ks | 2 |  | 0
36 | K | 220065001 | Zafúkanie 1x optického kábla, miestna sieť | m | 1360 |  | 0
37 | M | 341500201114 | Systémový vonkajší optický kábel LTC-S RP 24x SM G.657.A1 (2x12) A-DQ(ZN)B2Y, Štandardizáci EN IEC 60794-3-10, No waterpeak na 1383nm = 0,29 dB/km, vonkajší plášť HDPE, ťahová sila 3500N, RP - odolnosť voči hlodavcom, vonkajší priemer: 8.6 mm, -40°C / +70 | m | 1360 |  | 0
38 | K | 220065019_1 | Montáž (navinutie) optickej rezervy v kryte optickej spojky | ks | 4 |  | 0
39 | K | 220065031.S | Vyfukovanie optického kábla a mini optického kábla, miestna sieť | m | 1300 |  | 0
40 | K | 220065055 | Spájanie optických vlákien, zvarovaním, miestna sieť | ks | 48 |  | 0
41 | M | 3412612918_1 | Ochrana zvaru optického kábla | ks | 48 |  | 0
42 | K | 220071802.S | Montáž spojky optickej, miestna sieť, počet optických vlákien do 024 | ks | 2 |  | 0
43 | M | 3412612007P | INFRALAN® Optická zemná hrncová spojka pre max. 96 vlákien, IP65, oválny vstup, prstové vstupy, vrátane opt.kaziet 1/24, max. počet zvarov 240 | ks | 2 |  | 0
44 | K | 220071804.S1 | Demontáž spojky optickej, miestna sieť, počet optických vlákien do 072 | ks | 2 |  | 0
45 | K | 220080038.S1 | Montáž spojky rovnej (spoj.žíl zátorkami), žily do 0,8 bez čislovania,celoplastové káble do 300 žíl | ks | 6 |  | 0
46 | M | 345820039000.S1 | Spojka zmraštilná pre telekomunikačné káble XAGA do 300 žíl | ks | 6 |  | 0
47 | M | 34505389012 | Manžeta CWST | ks | 6 |  | 0
48 | K | 220110341.S | Objímka káblová značkovacia, zhotovenie,vyraz.znaku,nasadenie,ovinutie objímky a plášťa benzopáskou | ks | 8 |  | 0
49 | M | 283810000400.S | Štítok na označenie káblového vývodu | ks | 8 |  | 0
50 | K | 220111401 | Zhotovenie vývodu od káblového plášťa pre účely merania | ks | 6 |  | 0
51 | K | 220111431 | Jednosmerné meranie na miestnom oznamovacom kábli vrátane vypracovania meracieho protokolu | pár | 230 |  | 0
52 | K | 220151757.S | Číslovanie spojok a záverov-jednostranné do 480 žíl | ks | 6 |  | 0
53 | K | 220180203.S | Zatiahnutie kábla do tvárnicovej trate vrátane prípravných a záverečných prác, od 4 do 6 kg/m | m | 645 |  | 0
54 | M | 341240011600.S1 | Kábel TCEKE 50xNx0,8 mm | m | 280 |  | 0
55 | M | 341240008300.S | Kábel medený telefónny TCEPKPFLE 50xNx0,4 mm | m | 50 |  | 0
56 | M | 341240009700.S1 | Kábel TCEKE 15xNx0,6 mm | m | 315 |  | 0
57 | K | 220222001 | Meranie OK metódou spät. rozptylu pri vln.dĺžkach 1310 a 1550 nm z oboch strán, vrátane vypracovania meracieho protokolu | vl | 24 |  | 0
58 | K | 220222002 | Meranie OK priamou metódou pri vln.dĺžkach 1310 a 1550 nm z oboch strán, vrátane vypracovania meracieho protokolu | vl | 24 |  | 0
59 | K | 220222005 | Meranie optického kábla na bubne pri vln.dĺžkach 1310 nm – jednosmerné | vl | 24 |  | 0
60 | K | 220222006 | Záverečné certifikačné meranie na vlnovej dĺžke 1383 a preukazujúci požadovaný parameter útlmu na km podľa TP a vystaveného certifikátu 0,29 DB/km. | vl | 24 |  | 0
61 | K | 4601300003 | Prevádzková dokumentácia - "PC" | sada | 1 |  | 0
62 | K | 998922201P | Presun hmôt pre montáž slaboprúdových rozvodov a zariadení v stavbe | súbor | 1 |  | 0
63 | M | 3450600466P | Podružný materiál | súbor | 1 |  | 0
| D | HZS | Hodinové zúčtovacie sadzby
64 | K | HZS000121 | Dozor správcu zariadenia, technológie, sietí | hod | 48 |  | 0
65 | K | HZS000127 | Skúšobná prevádzka, uvedenie systému do trvalej prevádzky | hod | 24 |  | 0
| D | VRN | Investičné náklady neobsiahnuté v cenách
66 | K | 000300016.S | Geodetické práce - vykonávané pred výstavbou určenie vytyčovacej siete, vytýčenie staveniska, staveb. objektu | kpl | 1 |  | 0
67 | K | 000300031.S | Geodetické práce - vykonávané po výstavbe zameranie skutočného vyhotovenia stavby | kpl | 1 |  | 0
Celkom | [6 empty] | 0

## SO 06-36-04.1
VÝKAZ VÝMER
Stavba: | [8 empty] | *späť na Rek. obj.
Modernizácia železničnej trate Žilina – Košice, úsek trate Poprad Tatry (mimo) – Krompachy. Časť: A.2 Vydrník (mimo) – Markušovce (mimo)
UČS 06 traťový úsek Spišská Nová Ves – VÝH SPIŠSKÉ TOMÁŠOVCE
Objekt:
SO 06-36-04.1 Preložka káblov ORANGE v žkm 177,750
PČ | Typ | Kód | Popis | MJ | Množstvo | Jednotková cena [EUR] | Cena celkom [EUR] | Špecifikácia (materiál/technológia)
| D | HSV | Práce a dodávky HSV
| D | 1 | Zemné práce
1 | K | 141721113 | Riadené horizont. vŕtanie v hornine tr.1-4 pre pretláč. PE rúr, hĺbky do 6m, vonk. priem.cez 90 do 110mm | m | 20 |  | 0
| D | 3 | Zvislé a kompletné konštrukcie
2 | K | 388795562.S | Montáž spojky rúrky HDPE nad 12 mm | ks | 10 |  | 0
3 | M | 3412610201P | Priama spojka pre HDPE vedenie, 16 Bar, PP | ks | 10 |  | 0
4 | K | 388796003 | Montáž koncovky na rúrku HDPE nad 12 mm | ks | 10 |  | 0
5 | M | 3412610301P | Koncovka pre HDPE vedenie, 16 Bar, PP | ks | 10 |  | 0
6 | K | 388900003.S | Kalibrovanie HDPE rúry do 40 mm | m | 2880 |  | 0
| D | M | Práce a dodávky M
| D | 46-M | Zemné práce pri extr.mont.prácach
7 | K | 388995021P | Žľab kábelový plastový, montáž, uloženie do lôžka | m | 1130 |  | 0
8 | M | 2861390801P | Plastový káblový žľab KZ100 s vekom 18mm HS, rozmer KZ100 145x115mm, hrúbka steny 15mm, pre zaťaženie 30t,(ako PIPELIFE KZ100) | m | 1130 |  | 0
9 | K | 460010025 | Vytýčenie trasy káblového vedenia | km | 1.2 |  | 0
10 | K | 460050602_1 | Výkop jám pre mikrotunelovanie (štartovacia, čakacia) | m3 | 5.4 |  | 0
11 | K | 460120002 | Zásyp jamy so zhutnením a s úpravou povrchu, zemina triedy 3 - 4 | m3 | 5.46 |  | 0
12 | K | 460200284.S | Hĺbenie káblovej ryhy ručne 50 cm širokej a 100 cm hlbokej, v zemine triedy 4 | m | 1300 |  | 0
13 | K | 460200734.S | Hĺbenie káblovej ryhy ručne 65 cm širokej a 170 cm hlbokej, v zemine triedy 4 | m | 40 |  | 0
14 | K | 460230004_2 | Výkop a zásyp jamy pre káblovú komoru, spojku | ks | 6 |  | 0
15 | K | 460420021.S | Zriadenie, rekonšt. káblového lôžka z piesku bez zakrytia, v ryhe šír. do 65 cm, hrúbky vrstvy 5 cm | m | 1340 |  | 0
16 | M | 583310002700.S | Štrkopiesok frakcia 0-8 mm | t | 69.68 |  | 0
17 | K | 460420501 | Križovatka so silovým káblom, úprava dna výkopu, položenie betón. žľabu vrátane zakrytia-bez zásypu. | ks | 20 |  | 0
18 | K | 460490012 | Rozvinutie a uloženie výstražnej fólie z PVC do ryhy, šírka 33 cm | m | 1340 |  | 0
19 | M | 2830002020 | Výstražná fólia š.33cm - modrá | m | 1340 |  | 0
20 | K | 460560284.S | Ručný zásyp nezap. káblovej ryhy bez zhutn. zeminy, 50 cm širokej, 100 cm hlbokej v zemine tr. 4 | m | 1130 |  | 0
21 | K | 460560734.S | Ručný zásyp nezap. káblovej ryhy bez zhutn. zeminy, 65 cm širokej, 170 cm hlbokej v zemine tr. 4 | m | 40 |  | 0
22 | K | 460620014 | Proviz. úprava terénu v zemine tr. 4, aby nerovnosti terénu neboli väčšie ako 2 cm od vodor.hladiny | m2 | 670 |  | 0
23 | K | 460700001 | Označenie spojky alebo pupinačnej skrine káblovým označníkom. | ks | 50 |  | 0
24 | M | 5839500600 | Gulový marker telekomunikačný | ks | 50 |  | 0
| D | 984 | Geodetické práce
25 | K | 460-3 | Spracovanie knihy plánov | km | 1.2 |  | 0
26 | K | 460-7 | Polohopisné a výškové zameranie trasy kábla | km | 1.2 |  | 0
| D | 21-M | Elektromontáže
27 | K | 210010164.S | Rúrka tuhá elektroinštalačná z HDPE, D 110 uložená voľne | m | 100 |  | 0
28 | M | 286138020032 | Korugovanú chránička PIEPLIFE KSX-PE D110, náviny, čierna farba 450N | m | 100 |  | 0
| D | 22-M | Montáže oznam. a zabezp. zariadení
29 | K | 220061151/S | Montáž - uloženie HDPE do lôžka alebo žľabu (HKT) | m | 2880 |  | 0
30 | M | 2862307001_3 | Optická chránička Polytech HDPE 40/3,5mm pre zaťaženie 12Bar, vnútri rebrovaná, zvonka hladká, Hustota>0,94 g/cm3 a MFR190°C/5kg <1,7 g/10 min podľa normy EN ISO 1183, Pevnosť v ťahu pri pretrhnutí 10 Mpa, odolnosť v ťahu 3500N, odolnosť v tlaku >450 N | m | 2880 |  | 0
31 | K | 220065001 | Zafúkanie 1x optického kábla, miestna sieť | m | 15165 |  | 0
32 | M | 341500201114 | Systémový vonkajší optický kábel LTC-S RP 24x SM G.657.A1 (2x12) A-DQ(ZN)B2Y, Štandardizáci EN IEC 60794-3-10, No waterpeak na 1383nm = 0,29 dB/km, vonkajší plášť HDPE, ťahová sila 3500N, RP - odolnosť voči hlodavcom, vonkajší priemer: 8.6 mm, -40°C / +70 | m | 8290 |  | 0
33 | M | 341500201119 | Systémový vonkajší optický kábel LTC-S RP 48x SM G.657.A1 (4x8) A-DQ(ZN)B2Y, Štandardizáci EN IEC 60794-3-10, No waterpeak na 1383nm = 0,29 dB/km, vonkajší plášť HDPE, ťahová sila 3500N, RP - odolnosť voči hlodavcom, vonkajší priemer: 8.6 mm, -40°C / +70 | m | 6875 |  | 0
34 | K | 220065019_1 | Montáž (navinutie) optickej rezervy v kryte optickej spojky | ks | 8 |  | 0
35 | M | 3412612907_1 | Konštrukcia pre optickú rezervu | ks | 8 |  | 0
36 | K | 220065031.S | Vyfukovanie optického kábla a mini optického kábla, miestna sieť | m | 15100 |  | 0
37 | K | 220065055 | Spájanie optických vlákien, zvarovaním, miestna sieť | ks | 288 |  | 0
38 | M | 3412612918_1 | Ochrana zvaru optického kábla | ks | 288 |  | 0
39 | K | 220071802.S | Montáž spojky optickej, miestna sieť, počet optických vlákien do 024 | ks | 8 |  | 0
40 | M | 3412612007P | INFRALAN® Optická zemná hrncová spojka pre max. 96 vlákien, IP65, oválny vstup, prstové vstupy, vrátane opt.kaziet 1/24, max. počet zvarov 240 | ks | 8 |  | 0
41 | K | 220071804.S1 | Demontáž spojky optickej, miestna sieť, počet optických vlákien do 072 | ks | 8 |  | 0
42 | K | 220222001 | Meranie OK metódou spät. rozptylu pri vln.dĺžkach 1310 a 1550 nm z oboch strán, vrátane vypracovania meracieho protokolu | vl | 144 |  | 0
43 | K | 220222002 | Meranie OK priamou metódou pri vln.dĺžkach 1310 a 1550 nm z oboch strán, vrátane vypracovania meracieho protokolu | vl | 144 |  | 0
44 | K | 220222005 | Meranie optického kábla na bubne pri vln.dĺžkach 1310 nm – jednosmerné | vl | 144 |  | 0
45 | K | 220222006 | Záverečné certifikačné meranie na vlnovej dĺžke 1383 a preukazujúci požadovaný parameter útlmu na km podľa TP a vystaveného certifikátu 0,29 DB/km. | vl | 144 |  | 0
46 | K | 4601300003 | Prevádzková dokumentácia - "PC" | sada | 1 |  | 0
47 | K | 998922201P | Presun hmôt pre montáž slaboprúdových rozvodov a zariadení v stavbe | súbor | 1 |  | 0
48 | M | 3450600466P | Podružný materiál | súbor | 1 |  | 0
| D | HZS | Hodinové zúčtovacie sadzby
49 | K | HZS000121 | Dozor správcu zariadenia, technológie, sietí | hod | 48 |  | 0
50 | K | HZS000127 | Skúšobná prevádzka, uvedenie systému do trvalej prevádzky | hod | 24 |  | 0
| D | VRN | Investičné náklady neobsiahnuté v cenách
51 | K | 000300016.S | Geodetické práce - vykonávané pred výstavbou určenie vytyčovacej siete, vytýčenie staveniska, staveb. objektu | kpl | 1 |  | 0
52 | K | 000300031.S | Geodetické práce - vykonávané po výstavbe zameranie skutočného vyhotovenia stavby | kpl | 1 |  | 0
Celkom | [6 empty] | 0

## SO 06-36-04.2
VÝKAZ VÝMER
Stavba: | [8 empty] | *späť na Rek. obj.
Modernizácia železničnej trate Žilina – Košice, úsek trate Poprad Tatry (mimo) – Krompachy. Časť: A.2 Vydrník (mimo) – Markušovce (mimo)
UČS 06 traťový úsek Spišská Nová Ves – VÝH SPIŠSKÉ TOMÁŠOVCE
Objekt:
SO 06-36-04.2 Preložka káblov SITEL v žkm 177,750
PČ | Typ | Kód | Popis | MJ | Množstvo | Jednotková cena [EUR] | Cena celkom [EUR] | Špecifikácia (materiál/technológia)
| D | HSV | Práce a dodávky HSV
| D | 3 | Zvislé a kompletné konštrukcie
1 | K | 388795561.S | Montáž spojky rúrky HDPE do 12 mm | ks | 10 |  | 0
2 | K | 388795562.S | Montáž spojky rúrky HDPE nad 12 mm | ks | 2 |  | 0
3 | M | 3412610201P | Priama spojka pre HDPE vedenie, 16 Bar, PP | ks | 12 |  | 0
4 | K | 388796002.S | Montáž koncovky na rúrku HDPE do 12 mm | ks | 10 |  | 0
5 | K | 388796003 | Montáž koncovky na rúrku HDPE nad 12 mm | ks | 2 |  | 0
6 | M | 3412610301P | Koncovka pre HDPE vedenie, 16 Bar, PP | ks | 12 |  | 0
7 | K | 388900001.S | Kalibrovanie HDPE mikrotrubičiek do 12 mm | m | 2925 |  | 0
8 | K | 388900003.S | Kalibrovanie HDPE rúry do 40 mm | m | 585 |  | 0
| D | M | Práce a dodávky M
| D | 46-M | Zemné práce pri extr.mont.prácach
9 | K | 388995021P | Žľab kábelový plastový, montáž, uloženie do lôžka | m | 545 |  | 0
10 | M | 2861390801P | Plastový káblový žľab KZ100 s vekom 18mm HS, rozmer KZ100 145x115mm, hrúbka steny 15mm, pre zaťaženie 30t,(ako PIPELIFE KZ100) | m | 545 |  | 0
11 | K | 460010025 | Vytýčenie trasy káblového vedenia | km | 0.6 |  | 0
12 | K | 460200284.S | Hĺbenie káblovej ryhy ručne 50 cm širokej a 100 cm hlbokej, v zemine triedy 4 | m | 545 |  | 0
13 | K | 460200734.S | Hĺbenie káblovej ryhy ručne 65 cm širokej a 170 cm hlbokej, v zemine triedy 4 | m | 40 |  | 0
14 | K | 460230004_2 | Výkop a zásyp jamy pre káblovú komoru, spojku | ks | 2 |  | 0
15 | K | 460420021.S | Zriadenie, rekonšt. káblového lôžka z piesku bez zakrytia, v ryhe šír. do 65 cm, hrúbky vrstvy 5 cm | m | 585 |  | 0
16 | M | 583310002700.S | Štrkopiesok frakcia 0-8 mm | t | 30.42 |  | 0
17 | K | 460420501 | Križovatka so silovým káblom, úprava dna výkopu, položenie betón. žľabu vrátane zakrytia-bez zásypu. | ks | 10 |  | 0
18 | K | 460490012 | Rozvinutie a uloženie výstražnej fólie z PVC do ryhy, šírka 33 cm | m | 585 |  | 0
19 | M | 2830002020 | Výstražná fólia š.33cm - modrá | m | 585 |  | 0
20 | K | 460560284.S | Ručný zásyp nezap. káblovej ryhy bez zhutn. zeminy, 50 cm širokej, 100 cm hlbokej v zemine tr. 4 | m | 545 |  | 0
21 | K | 460560734.S | Ručný zásyp nezap. káblovej ryhy bez zhutn. zeminy, 65 cm širokej, 170 cm hlbokej v zemine tr. 4 | m | 40 |  | 0
22 | K | 460620014 | Proviz. úprava terénu v zemine tr. 4, aby nerovnosti terénu neboli väčšie ako 2 cm od vodor.hladiny | m2 | 295 |  | 0
23 | K | 460700001 | Označenie spojky alebo pupinačnej skrine káblovým označníkom. | ks | 20 |  | 0
24 | M | 5839500600 | Gulový marker telekomunikačný | ks | 20 |  | 0
| D | 984 | Geodetické práce
25 | K | 460-3 | Spracovanie knihy plánov | km | 0.6 |  | 0
26 | K | 460-7 | Polohopisné a výškové zameranie trasy kábla | km | 0.6 |  | 0
| D | 21-M | Elektromontáže
27 | K | 210010164.S | Rúrka tuhá elektroinštalačná z HDPE, D 110 uložená voľne | m | 80 |  | 0
28 | M | 286138020032 | Korugovanú chránička PIEPLIFE KSX-PE D110, náviny, čierna farba 450N | m | 80 |  | 0
| D | 22-M | Montáže oznam. a zabezp. zariadení
29 | K | 220061151/S | Montáž - uloženie HDPE do lôžka alebo žľabu (HKT) | m | 1170 |  | 0
30 | M | 2862307001_3 | Optická chránička Polytech HDPE 40/3,5mm pre zaťaženie 12Bar, vnútri rebrovaná, zvonka hladká, Hustota>0,94 g/cm3 a MFR190°C/5kg <1,7 g/10 min podľa normy EN ISO 1183, Pevnosť v ťahu pri pretrhnutí 10 Mpa, odolnosť v ťahu 3500N, odolnosť v tlaku >450 N | m | 585 |  | 0
31 | K | 220065001 | Zafúkanie 1x optického kábla, miestna sieť | m | 4450 |  | 0
32 | M | 341500201119 | Systémový vonkajší optický kábel LTC-S RP 48x SM G.657.A1 (4x8) A-DQ(ZN)B2Y, Štandardizáci EN IEC 60794-3-10, No waterpeak na 1383nm = 0,29 dB/km, vonkajší plášť HDPE, ťahová sila 3500N, RP - odolnosť voči hlodavcom, vonkajší priemer: 8.6 mm, -40°C / +70 | m | 4450 |  | 0
33 | K | 220065019_1 | Montáž (navinutie) optickej rezervy v kryte optickej spojky | ks | 2 |  | 0
34 | M | 3412612907_1 | Konštrukcia pre optickú rezervu | ks | 8 |  | 0
35 | K | 220065031.S | Vyfukovanie optického kábla a mini optického kábla, miestna sieť | m | 4400 |  | 0
36 | K | 220065055 | Spájanie optických vlákien, zvarovaním, miestna sieť | ks | 96 |  | 0
37 | M | 3412612918_1 | Ochrana zvaru optického kábla | ks | 96 |  | 0
38 | K | 220071802.S | Montáž spojky optickej, miestna sieť, počet optických vlákien do 024 | ks | 2 |  | 0
39 | M | 3412612007P | INFRALAN® Optická zemná hrncová spojka pre max. 96 vlákien, IP65, oválny vstup, prstové vstupy, vrátane opt.kaziet 1/24, max. počet zvarov 240 | ks | 2 |  | 0
40 | K | 220071804.S1 | Demontáž spojky optickej, miestna sieť, počet optických vlákien do 072 | ks | 2 |  | 0
41 | K | 220222001 | Meranie OK metódou spät. rozptylu pri vln.dĺžkach 1310 a 1550 nm z oboch strán, vrátane vypracovania meracieho protokolu | vl | 48 |  | 0
42 | K | 220222002 | Meranie OK priamou metódou pri vln.dĺžkach 1310 a 1550 nm z oboch strán, vrátane vypracovania meracieho protokolu | vl | 48 |  | 0
43 | K | 220222005 | Meranie optického kábla na bubne pri vln.dĺžkach 1310 nm – jednosmerné | vl | 48 |  | 0
44 | K | 220222006 | Záverečné certifikačné meranie na vlnovej dĺžke 1383 a preukazujúci požadovaný parameter útlmu na km podľa TP a vystaveného certifikátu 0,29 DB/km. | vl | 48 |  | 0
45 | K | 4601300003 | Prevádzková dokumentácia - "PC" | sada | 1 |  | 0
46 | K | 998922201P | Presun hmôt pre montáž slaboprúdových rozvodov a zariadení v stavbe | súbor | 1 |  | 0
47 | M | 3450600466P | Podružný materiál | súbor | 1 |  | 0
| D | HZS | Hodinové zúčtovacie sadzby
48 | K | HZS000121 | Dozor správcu zariadenia, technológie, sietí | hod | 48 |  | 0
49 | K | HZS000127 | Skúšobná prevádzka, uvedenie systému do trvalej prevádzky | hod | 24 |  | 0
| D | VRN | Investičné náklady neobsiahnuté v cenách
50 | K | 000300016.S | Geodetické práce - vykonávané pred výstavbou určenie vytyčovacej siete, vytýčenie staveniska, staveb. objektu | kpl | 1 |  | 0
51 | K | 000300031.S | Geodetické práce - vykonávané po výstavbe zameranie skutočného vyhotovenia stavby | kpl | 1 |  | 0
Celkom | [6 empty] | 0

## SO 06-37-01
VÝKAZ VÝMER
Stavba: | [8 empty] | *späť na Rek. obj.
Modernizácia železničnej trate Žilina – Košice, úsek trate Poprad Tatry (mimo) – Krompachy. Časť: A.2 Vydrník (mimo) – Markušovce (mimo)
UČS 06 traťový úsek Spišská Nová Ves – VÝH SPIŠSKÉ TOMÁŠOVCE
Objekt:
SO 06-37-01 Križovatka "Spišská Nová Ves-západ" - dažďová kanalizácia a ORL
PČ | Typ | Kód | Popis | MJ | Množstvo | Jednotková cena [EUR] | Cena celkom [EUR] | Špecifikácia (materiál/technológia)
| D | D1 | Zemné práce
1 | K | 115 10.1 | Čerpanie vody s prítokom do 500 l/s | hod | 200 |  | 0
2 | K | 131 20.21 | Výkop zapaženej jamy v hornine tr. 1-3 | m3 | 2232.8 |  | 0
3 | K | 132 20.11 | Výkop ryhy v hornine tr. 1-3 | m3 | 4238.5 |  | 0
4 | K | 151 20.2 | Paženie a rozopretie stien rýh záťažné hĺbky nad 2m do 4m | m2 | 7259.3 |  | 0
5 | K | 151 20.3 | Paženie a rozopretie stien rýh záťažné hĺbky nad 4m do 8m | m2 | 82.5 |  | 0
6 | K | 162 30.19 | Vodorovné premiestnenie výkopku nad 25km do 30km | m3 | 6471.3 |  | 0
7 | K | 175 10.12 | Obsyp potrubia so zhutnením - štrkopieskom | m3 | 957.661 |  | 0
8 | K | 174 10.13 | Zásyp jám, šachiet, rýh, zárezov so zhutnením - štrkodrvou | m3 | 4249.6 |  | 0
| D | D2 | Základy
9 | K | 211 51.13 | Výplň trativodných rýh štrkopieskom | m3 | 86.715 |  | 0
10 | K | 212 71.11 | Trativod z plastových rúr DN 100mm | m | 1734.3 |  | 0
11 | K | 231 17 | Štetovnicové steny dočasné z dielcov kovových, baranených | m2 | 2036.64 |  | 0
| D | D3 | Vodorovné konštrukcie
12 | K | 451 57 | Lôžko pod potrubie z piesku | m3 | 320.598 |  | 0
| D | D4 | Rúrové vedenie
13 | K | 871 38.2 | Kanalizačné potrubie z rúr PVC DN 200 | m | 486.3 |  | 0
14 | K | 871 38.33 | Kanalizačné potrubie z rúr PVC DN 400 | m | 191.4 |  | 0
15 | K | 871 38.32 | Kanalizačné potrubie z rúr PVC DN 300 | m | 895.4 |  | 0
16 | K | 871 38.34 | Kanalizačné potrubie z rúr PVC DN 500 | m | 34.7 |  | 0
17 | K | 871 38.35 | Kanalizačné potrubie z rúr PVC DN 600 | m | 66.9 |  | 0
18 | K | 892 11.1 | RN kompletné prevedenie vr všetkého vnútorného vybavenia | kus | 1 |  | 0
19 | K | 892 11.3 | ORL kompletné prevedenie vr všetkého vnútorného vybavenia | kus | 1 |  | 0
20 | K | 894 41 | Šachty z prefabrikovaných dielcov výšky 2 - 2,5 m | kus | 19 |  | 0
21 | K | 894 41.1 | Šachty z prefabrikovaných dielcov výšky 2,5 - 3 m | kus | 3 |  | 0
22 | K | 894 41.3 | Šachty z prefabrikovaných dielcov výšky 3,0 - 4,0 m | kus | 1 |  | 0
23 | K | 894 41.6 | Šachty z prefabrikovaných dielcov výšky do 2,0 m | kus | 5 |  | 0
24 | K | 894 41.4 | Šachty kanalizačné spádiskové z prefabrikovaných dielcov výšky do 4,0 m | kus | 12 |  | 0
25 | K | 894 41.5 | Šachty kanalizačné spádiskové z prefabrikovaných dielcov výšky do 7,0 m | kus | 1 |  | 0
| D | D5 | Ostatné konštrukcie
26 | K | 991 4 | Poplatok za uloženie na skládku - zemina | t | 12295.47 |  | 0
Celkom | [6 empty] | 0

## SO 06-37-01.1
VÝKAZ VÝMER
Stavba: | [8 empty] | *späť na Rek. obj.
Modernizácia železničnej trate Žilina – Košice, úsek trate Poprad Tatry (mimo) – Krompachy. Časť: A.2 Vydrník (mimo) – Markušovce (mimo)
UČS 06 traťový úsek Spišská Nová Ves – VÝH SPIŠSKÉ TOMÁŠOVCE
Objekt:
SO 06-37-01.1 Križovatka c.III/53612 s c.III/53616 (ul. Slovenského raja) v žkm 175,837, Smižany - dažďová kanalizácia a ORL
PČ | Typ | Kód | Popis | MJ | Množstvo | Jednotková cena [EUR] | Cena celkom [EUR] | Špecifikácia (materiál/technológia)
| D | D1 | Zemné práce
1 | K | 115 10.1 | Čerpanie vody s prítokom do 500 l/s | hod | 200 |  | 0
2 | K | 121 10 | Odstránenie ornice | m3 | 167.137 |  | 0
3 | K | 131 20.21 | Výkop zapaženej jamy v hornine tr. 1-3 | m3 | 1976.1 |  | 0
4 | K | 132 20.11 | Výkop ryhy v hornine tr. 1-3 | m3 | 3618.3 |  | 0
5 | K | 151 20.2 | Paženie a rozopretie stien rýh záťažné hĺbky nad 2m do 4m | m2 | 4438.92 |  | 0
6 | K | 151 20.3 | Paženie a rozopretie stien rýh záťažné hĺbky nad 4m do 8m | m2 | 603.38 |  | 0
7 | K | 162 30.2 | Vodorovné premiestnenie výkopku nad 500m do 1km | m3 | 334.274 |  | 0
8 | K | 162 30.19 | Vodorovné premiestnenie výkopku nad 25km do 30km | m3 | 5594.4 |  | 0
9 | K | 167 10.1 | Nakladanie výkopku z hornín tr. 1-4 | m3 | 167.137 |  | 0
10 | K | 175 10.12 | Obsyp potrubia so zhutnením - štrkopieskom | m3 | 781.517 |  | 0
11 | K | 174 10.13 | Zásyp jám, šachiet, rýh, zárezov so zhutnením - štrkodrvou | m3 | 3580.1 |  | 0
12 | K | 181 30.12 | Rozprestretie ornice na rovine hrúbky nad 100mm do 150mm | m2 | 60.329 |  | 0
13 | K | 183 40.11 | Založenie trávnika výsevom na ornicu | m2 | 60.329 |  | 0
| D | D2 | Základy
14 | K | 211 51.13 | Výplň trativodných rýh štrkopieskom | m3 | 50.355 |  | 0
15 | K | 212 71.11 | Trativod z plastových rúr DN 100mm | m | 1007.1 |  | 0
16 | K | 231 17 | Štetovnicové steny dočasné z dielcov kovových, baranených | m2 | 1822.56 |  | 0
| D | D3 | Vodorovné konštrukcie
17 | K | 451 57 | Lôžko pod potrubie z piesku | m3 | 246.486 |  | 0
18 | K | 463 21.1 | Rovnanina z lomového kameňa neopracovaného triedeného s vyklínovaním škár a dutín úlomkami z kameňa | m3 | 45 |  | 0
| D | D4 | Rúrové vedenie
19 | K | 871 38.2 | Kanalizačné potrubie z rúr PVC DN 200 | m | 77.2 |  | 0
20 | K | 871 38.33 | Kanalizačné potrubie z rúr PVC DN 400 | m | 64.2 |  | 0
21 | K | 871 38.32 | Kanalizačné potrubie z rúr PVC DN 300 | m | 260.1 |  | 0
22 | K | 871 38.34 | Kanalizačné potrubie z rúr PVC DN 500 | m | 4 |  | 0
23 | K | 871 38.35 | Kanalizačné potrubie z rúr PVC DN 600 | m | 490 |  | 0
24 | K | 892 11.1 | RN kompletné prevedenie vr všetkého vnútorného vybavenia | kus | 1 |  | 0
25 | K | 892 11.2 | ORL kompletné prevedenie vr všetkého vnútorného vybavenia | kus | 1 |  | 0
26 | K | 893 12 | Výustný objekt na kanalizácii DN600 | kus | 1 |  | 0
27 | K | 894 41 | Šachty z prefabrikovaných dielcov výšky 2 - 2,5 m | kus | 16 |  | 0
28 | K | 894 41.1 | Šachty z prefabrikovaných dielcov výšky 2,5 - 3 m | kus | 2 |  | 0
29 | K | 894 41.2 | Šachty z prefabrikovaných dielcov výšky 4,5 - 5 m | kus | 2 |  | 0
30 | K | 894 41.3 | Šachty z prefabrikovaných dielcov výšky 3,0 - 4,0 m | kus | 7 |  | 0
31 | K | 894 41.4 | Šachty kanalizačné spádiskové z prefabrikovaných dielcov výšky do 4,0 m | kus | 2 |  | 0
32 | K | 894 41.5 | Šachty kanalizačné spádiskové z prefabrikovaných dielcov výšky do 7,0 m | kus | 2 |  | 0
33 | K | 899 62.2 | Obetónovanie potrubia z betónu C 12/15 | m3 | 8.871 |  | 0
| D | D5 | Ostatné konštrukcie
34 | K | 991 4 | Poplatok za uloženie na skládku - zemina | t | 10629.36 |  | 0
Celkom | [6 empty] | 0

## SO 06-37-01.2
VÝKAZ VÝMER
Stavba: | [8 empty] | *späť na Rek. obj.
Modernizácia železničnej trate Žilina – Košice, úsek trate Poprad Tatry (mimo) – Krompachy. Časť: A.2 Vydrník (mimo) – Markušovce (mimo)
UČS 06 traťový úsek Spišská Nová Ves – VÝH SPIŠSKÉ TOMÁŠOVCE
Objekt:
SO 06-37-01.2 Križovatka "Spišská Nová Ves-západ", kanalizácia areál DEKRA
PČ | Typ | Kód | Popis | MJ | Množstvo | Jednotková cena [EUR] | Cena celkom [EUR] | Špecifikácia (materiál/technológia)
| D | HSV | Práce a dodávky HSV
| D | 1 | Zemné práce
1 | K | 132201202.S | Výkop ryhy šírky 600-2000mm horn.3 od 100 do 1000 m3 | m3 | 363.454 |  | 0
2 | K | 132201209.S | Príplatok k cenám za lepivosť pri hĺbení rýh š. nad 600 do 2 000 mm zapaž. i nezapažených, s urovnaním dna v hornine 3 | m3 | 363.454 |  | 0
3 | K | 151101102.S | Paženie a rozopretie stien rýh pre podzemné vedenie, príložné do 4 m | m2 | 85.5 |  | 0
4 | K | 151101112.S | Odstránenie paženia rýh pre podzemné vedenie, príložné hĺbky do 4 m | m2 | 85.5 |  | 0
5 | K | 162201101 | Vodorovné premiestnenie výkopku z horniny 1-4 do 20m | m3 | 234.829 |  | 0
6 | K | 162501122.S | Vodorovné premiestnenie výkopku po spevnenej ceste z horniny tr.1-4, nad 100 do 1000 m3 na vzdialenosť do 3000 m | m3 | 128.625 |  | 0
7 | K | 162501123.S | Vodorovné premiestnenie výkopku po spevnenej ceste z horniny tr.1-4, nad 100 do 1000 m3, príplatok k cene za každých ďalšich a začatých 1000 m | m3 | 3472.875 |  | 0
8 | K | 167101102.S | Nakladanie neuľahnutého výkopku z hornín tr.1-4 nad 100 do 1000 m3 | m3 | 128.625 |  | 0
9 | K | 171201202.S | Uloženie sypaniny na skládky nad 100 do 1000 m3 | m3 | 128.625 |  | 0
10 | K | 171209002.S | Poplatok za skládku - zemina a kamenivo (17 05) ostatné | t | 257.25 |  | 0
11 | K | 174101002.S | Zásyp sypaninou so zhutnením jám, šachiet, rýh, zárezov alebo okolo objektov nad 100 do 1000 m3 | m3 | 206.206 |  | 0
12 | K | 175101202.S | Obsyp objektov sypaninou z vhodných hornín 1 až 4 s prehodením sypaniny | m3 | 28.623 |  | 0
| D | 2 | Zakladanie
13 | K | 273313611.S | Betón základových dosiek, prostý tr. C 16/20 | m3 | 0.675 |  | 0
| D | 4 | Vodorovné konštrukcie
14 | K | 451572111.S | Lôžko pod potrubie, stoky a drobné objekty, v otvorenom výkope z kameniva drobného ťaženého 0-4 mm | m3 | 121.843 |  | 0
15 | M | 583310000600.S | Kamenivo ťažené drobné frakcia 0-4 mm | t | 194.949 |  | 0
| D | 8 | Rúrové vedenie
16 | K | 871354006.S | Montáž kanalizačného PP potrubia hladkého plnostenného SN 10 DN 200 | m | 67.8 |  | 0
17 | M | 286140003200.S | Rúra hladká PP pre gravitačnú kanalizáciu DN 200, SN 12, dĺ. 1 m | ks | 20 |  | 0
18 | M | 286140003400.S | Rúra hladká PP pre gravitačnú kanalizáciu DN 200, SN 12, dĺ. 6 m | ks | 9 |  | 0
19 | K | 871374010.S | Montáž kanalizačného PP potrubia hladkého plnostenného SN 10 DN 300 | m | 75.56 |  | 0
20 | M | 286140003800.S | Rúra hladká PP pre gravitačnú kanalizáciu DN 315, SN 12, dĺ. 1 m | ks | 15 |  | 0
21 | M | 286140004000.S | Rúra hladká PP pre gravitačnú kanalizáciu DN 315, SN 12, dĺ. 6 m | ks | 13 |  | 0
22 | K | 877356006.S | Montáž kanalizačného PVC-U kolena DN 200 | ks | 10 |  | 0
23 | M | 286510004800.S | Koleno PVC-U, DN 200x15°, 30°, 45° pre hladký, kanalizačný, gravitačný systém | ks | 10 |  | 0
24 | K | 892351000.S | Skúška tesnosti kanalizácie D 200 mm | m | 68 |  | 0
25 | K | 892371000.S | Skúška tesnosti kanalizácie D 300 mm | m | 75.56 |  | 0
26 | K | 894411151.S | Zhotovenie šachty kanaliz. z betónových dielcov s obložením dna betónom tr. C 25/30 | ks | 3 |  | 0
27 | M | 592240013050.S | Dno betónové s kynetou v 1/2 profile TBS-D+ pre kanalizačnú šachtu DN 1000, so zabudovanými stúpadlami, výška 600 mm, hr. steny 150 mm | ks | 3 |  | 0
28 | M | 592240014240.S | Prstenec vyrovnávací hrdlový betónový BAR-V10, vonkajší/vnútorný priemer D 865/625 mm, výška 100 mm | ks | 5 |  | 0
29 | M | 592240013620.S | Skruž betónová TBS pre kanalizačnú šachtu DN 1000, výška 500 mm, hr. steny 90 mm | ks | 7 |  | 0
30 | M | 592240013950.S | Kónus betónový TBS-K+ pre kanalizačnú šachtu DN 1000/625, so zabudovanými stúpadlami, výška 670 mm, hr. steny 120 mm | ks | 3 |  | 0
31 | M | 592240014380.S | Poklop kanalizačný s odvetraním KDB01 liatina-betón, rám liatina-betón, výška 160 mm, trieda zaťaženia D400 | ks | 3 |  | 0
32 | K | 899102111.S | Osadenie poklopu liatinového a oceľového vrátane rámu hmotn. nad 50 do 100 kg | ks | 3 |  | 0
| D | 99 | Presun hmôt HSV
33 | K | 998276101.S | Presun hmôt pre rúrové vedenie hĺbené z rúr z plast., hmôt alebo sklolamin. v otvorenom výkope | t | 253.12 |  | 0
| D | VRN | Investičné náklady neobsiahnuté v cenách
34 | K | 000300016.S | Geodetické práce - vykonávané pred výstavbou určenie vytyčovacej siete, vytýčenie staveniska, staveb. objektu | kpl | 1 |  | 0
35 | K | 000300031.S | Geodetické práce - vykonávané po výstavbe zameranie skutočného vyhotovenia stavby | kpl | 1 |  | 0
36 | K | 000400022.S | Projektové práce - stavebná časť (stavebné objekty vrátane ich technického vybavenia). náklady na dokumentáciu skutočného zhotovenia stavby | kpl | 1 |  | 0
Celkom | [6 empty] | 0

## SO 06-37-02
VÝKAZ VÝMER
Stavba: | [8 empty] | *späť na Rek. obj.
Modernizácia železničnej trate Žilina – Košice, úsek trate Poprad Tatry (mimo) – Krompachy. Časť: A.2 Vydrník (mimo) – Markušovce (mimo)
UČS 06 traťový úsek Spišská Nová Ves – VÝH SPIŠSKÉ TOMÁŠOVCE
Objekt:
SO 06-37-02 Preložky vodovodov v žkm 173,730
PČ | Typ | Kód | Popis | MJ | Množstvo | Jednotková cena [EUR] | Cena celkom [EUR] | Špecifikácia (materiál/technológia)
| D | HSV | Práce a dodávky HSV
| D | 1 | Zemné práce
1 | K | 115101201.S | Čerpanie vody na dopravnú výšku do 10 m s priemerným prítokom litrov za minútu nad 100 do 500 l | hod | 5 |  | 0
2 | K | 131201102.S | Výkop nezapaženej jamy v hornine 3, nad 100 do 1000 m3 | m3 | 649.783 |  | 0
3 | K | 131201109.S | Hĺbenie nezapažených jám a zárezov. Príplatok za lepivosť horniny 3 | m3 | 649.783 |  | 0
4 | K | 132201203.S | Výkop ryhy šírky 600-2000mm horn.3 nad 1000 do 10000m3 | m3 | 3833.056 |  | 0
5 | K | 132201209.S | Príplatok k cenám za lepivosť pri hĺbení rýh š. nad 600 do 2 000 mm zapaž. i nezapažených, s urovnaním dna v hornine 3 | m3 | 3833.056 |  | 0
6 | K | 141701102.S | Pretláčanie rúry v hornina tr. 1-4 v hĺbky do 6 m dĺžky do 35 m vonkajšieho priemeru nad 200 do 500 mm | m | 37.17 |  | 0
7 | K | 141701103.S1 | Pretláčanie rúry v hornina tr. 1-4 v hĺbky do 6 m dĺžky nad 35 m vonkajšieho priemeru nad 500 do 800 mm | m | 90.16 |  | 0
8 | K | 151101102.S | Paženie a rozopretie stien rýh pre podzemné vedenie, príložné do 4 m | m2 | 3257 |  | 0
9 | K | 151101112.S | Odstránenie paženia rýh pre podzemné vedenie, príložné hĺbky do 4 m | m2 | 3257 |  | 0
10 | K | 162201102.S | Vodorovné premiestnenie výkopku z horniny 1-4 nad 20-50m | m3 | 3727.485 |  | 0
11 | K | 162501102.S | Vodorovné premiestnenie výkopku po spevnenej ceste z horniny tr.1-4, do 100 m3 na vzdialenosť do 3000 m | m3 | 755.354 |  | 0
12 | K | 162501105.S | Vodorovné premiestnenie výkopku po spevnenej ceste z horniny tr.1-4, do 100 m3, príplatok k cene za každých ďalšich a začatých 1000 m | m3 | 20394.558 |  | 0
13 | K | 166101102.S | Prehodenie neuľahnutého výkopku z horniny 1 až 4 nad 100 do 1000 m3 | m3 | 755.354 |  | 0
14 | K | 171209002.S | Poplatok za skládku - zemina a kamenivo (17 05) ostatné | t | 1510.708 |  | 0
15 | K | 174201102 | Zásyp sypaninou bez zhutnenia jám, šachiet, rýh, zárezov alebo okolo objektov nad 100 do 1000 m3 | m3 | 1473.125 |  | 0
16 | K | 175101202 | Obsyp objektov sypaninou z vhodných hornín 1 až 4 s prehodením sypaniny | m3 | 2254.36 |  | 0
| D | 2 | Zakladanie
17 | K | 273313611.S | Betón základových dosiek, prostý tr. C 16/20 | m3 | 75.12 |  | 0
| D | 4 | Vodorovné konštrukcie
18 | K | 451572111.S | Lôžko pod potrubie, stoky a drobné objekty, v otvorenom výkope z kameniva drobného ťaženého 0-4 mm | m3 | 323.775 |  | 0
19 | M | 583310002700.S | Štrkopiesok frakcia 0-8 mm | t | 518.04 |  | 0
20 | K | 451573111 | Lôžko pod potrubie, stoky a drobné objekty, v otvorenom výkope z piesku a štrkopiesku do 63 mm | m3 | 69.92 |  | 0
21 | M | 583310003400.S | Štrkopiesok frakcia 0-63 mm | t | 111.872 |  | 0
| D | 6 | Úpravy povrchov, podlahy, osadenie
22 | K | 63245102P | Cementová mazanina hr. od 10 do 20 mm | m2 | 86.83 |  | 0
23 | K | 63245141P | Cementový poteru v spáde 0-30 mm s plochou jednotlivo (s dodaním hmôt) do 4 m2 a hr. do 10 mm, | m2 | 86.83 |  | 0
| D | 8 | Rúrové vedenie
24 | K | 871371201.S | Montáž kanalizačného potrubia z odstredivo liateho sklolaminátu DN 300 mm | m | 37.17 |  | 0
25 | M | 286410003000.S | Rúry z odstredivo liateho laminátu DN 300, d340x20mm SN 320000, spojka s tesnením | m | 32 |  | 0
26 | K | 871441201.S | Montáž kanalizačného potrubia z odstredivo liateho sklolaminátu DN 600 mm | m | 90.16 |  | 0
27 | M | 286410001100.SP | Rúry z odstredivo liateho laminátu DN 600, d650x44, SN 320000, spojka s plnoprofilovým tesnením | m | 91 |  | 0
28 | K | 892372111.S | Zabezpečenie koncov vodovodného potrubia pri tlakových skúškach DN do 300 | ks | 2 |  | 0
29 | K | 892442111.S | Zabezpečenie koncov vodovodného potrubia pri tlakových skúškach DN nad 300 do 600 | ks | 8 |  | 0
30 | K | 892353111.S | Preplach a dezinfekcia vodovodného potrubia DN 150 alebo 200 | m | 86.69 |  | 0
31 | K | 892423111.S | Preplach a dezinfekcia vodovodného potrubia DN 400 alebo 500 | m | 449.46 |  | 0
32 | K | 892443111.S | Preplach a dezinfekcia vodovodného potrubia DN 600 | m | 558 |  | 0
33 | K | 894302164.S | Steny šachiet armatúrnych hrúbky nad 200 mm, zo železobetónu vodostavebného C 25/30 | m3 | 65.182 |  | 0
34 | K | 894302165.S | Stropy šachiet hrúbky nad 200 mm zo železobetónu vodostavebného C 25/30 | m3 | 17.366 |  | 0
35 | K | 894502201.S | Debnenie stien šachiet armatúrnych pravouhlých alebo štvorhraných a viachranných obojstranné | m2 | 314.378 |  | 0
36 | K | 894503111.S | Debnenie konštrukcií na rúrovom vedení dosk. stropov šachiet armatúrnych akýchkoľvek rozmerov | m2 | 123.78 |  | 0
37 | K | 894608112.S | Výstuž šachiet armatúrných z betonárskej ocele B500 (10505) | t | 8.655 |  | 0
38 | K | 894609114.S | Výstuž šachiet armatúrných zo zváraných sietí KARI | t | 12.347 |  | 0
39 | M | 552410002500.S1 | Poklop liatinový s odvetraním, tr. zaťaženia D400, 900x600mm | ks | 4 |  | 0
40 | K | 899103111.S | Osadenie poklopu liatinového a oceľového vrátane rámu hmotn. nad 100 do 150 kg | ks | 4 |  | 0
41 | K | 899721121.S | Signalizačný vodič na potrubí PVC DN do 150 | m | 86.69 |  | 0
42 | K | 899721123.S | Signalizačný vodič na potrubí PVC DN nad 500 do 750 | m | 1007.16 |  | 0
43 | K | 899721131.S | Označenie vodovodného potrubia bielou výstražnou fóliou | m | 1093.85 |  | 0
44 | M | CDS1 | Klzne objímky typ segmentu S20 , GAWAPLAST | ks | 353 |  | 0
45 | K | 899912132.S | Montáž kĺznej dištančnej objímky montovanej na potrubie DN 150 | ks | 98 |  | 0
46 | K | 899912137.S | Montáž kĺznej dištančnej objímky montovanej na potrubie DN 400 | ks | 255 |  | 0
| D | 99 | Presun hmôt HSV
47 | K | 998276101.S | Presun hmôt pre rúrové vedenie hĺbené z rúr z plast., hmôt alebo sklolamin. v otvorenom výkope | t | 1794.02 |  | 0
| D | PSV | Práce a dodávky PSV
| D | 711 | Izolácie proti vode a vlhkosti
48 | K | 711112001.S | Zhotovenie izolácie proti zemnej vlhkosti zvislá penetračným náterom za studena | m2 | 809.216 |  | 0
49 | M | 246170000900 | Lak asfaltový ALP-PENETRAL SN v sudoch | t | 0.316 |  | 0
50 | K | 71121100P | Hydroizolačný náter na betónové konštrukcie - VANDEX | m2 | 809.216 |  | 0
| D | 722 | Zdravotechnika - vnútorný vodovod
51 | K | 722211818.S | Demontáž armatúry prírubovej, vodomer s dvomi prírubami DN 200, -0,17240t | ks | 2 |  | 0
| D | M | Práce a dodávky M
| D | 23-M | Montáže potrubia
52 | K | 230032029.S | Montáž prírubových spojov do PN 16 DN 80 | spoj | 6 |  | 0
53 | M | 422210005500.S | Posúvač prírubový s tesnením, DN 80, dĺ. 180 mm, liatina, PN 25 | ks | 2 |  | 0
54 | M | 552520023700.S | Tvarovka FF z tvárnej liatiny, prírubová DN 80, dĺ. 200 mm, PN 16 | ks | 2 |  | 0
55 | M | 552520040245.S | Prírubové koleno s patkou DN 80 PN 10/40 | ks | 1 |  | 0
56 | M | 552520090700.S | Príruba liatinová zaslepovacia DN 80 | ks | 1 |  | 0
57 | K | 230032032.S | Montáž prírubových spojov do PN 16 DN 150 | spoj | 9 |  | 0
58 | M | 5012941 | Tvarovka liatinová spojka SYNOFLEX Multi-range hrdlo-hrdlo, DN 150, PN 10/16 s povrchovou úpravou, na vodu, č. 797415000016 | ks | 1 |  | 0
59 | M | 422210023500.S | Posúvač prírubový s tesnením krátky, DN 150, dĺ. 210 mm, liatina, PN 16 | ks | 2 |  | 0
60 | M | 422710000800 | Teleskopická zemná súprava pre FRIALOC FBS tyč z ušľachtilej ocele výška 1,5-2,3 m, FRIALEN | ks | 2 |  | 0
| P |  | Poznámka k položke: Teleskopická zemná súprava na ovládanie uzatváracej armatúry FRIALOC z uličného poklopu.
61 | M | 286530154200.S | Elektrotvarovka lemový nákružok s integrovanou prírubou PE 100 SDR 11 D/DN 160/150 | ks | 4 |  | 0
62 | K | 230032033.S | Montáž prírubových spojov do PN 16 DN 200 | spoj | 10 |  | 0
63 | M | 552520030100.S | Tvarovka FF z tvárnej liatiny, prírubová DN 200, dĺ. 600 mm, PN 10 | ks | 2 |  | 0
64 | M | 552520030400.S | Tvarovka FF z tvárnej liatiny, prírubová DN 200, dĺ. 1000 mm, PN 10 | ks | 2 |  | 0
65 | M | 388240000300.S | Vodomer impulzný DN200 | ks | 2 |  | 0
66 | M | 422010001600.S | Prírubový filter na vodu DN 200, dĺ. 600 mm, telo a viečko liatina, sitko oceľ, EPDM | ks | 2 |  | 0
67 | M | 422210023600.S | Posúvač prírubový s tesnením krátky, DN 200, dĺ. 230 mm, liatina, PN 16 | ks | 2 |  | 0
68 | K | 230032035.S | Montáž prírubových spojov do PN 16 DN 300 | spoj | 7 |  | 0
69 | M | 422210023800.S | Posúvač prírubový s tesnením krátky, DN 300, dĺ. 270 mm, liatina, PN 16 | ks | 2 |  | 0
70 | M | 552520054900.S | Prechod prírubový liatinový FFR, DN 300/200, PN 16 s epoxidovou ochrannou vrstvou, na vodu | ks | 2 |  | 0
71 | M | 422010001800.S | Prírubový filter na vodu DN 300, dĺ. 850 mm, telo a viečko liatina, sitko oceľ, EPDM | ks | 1 |  | 0
72 | M | 286530154400.SP | Elektrotvarovka lemový nákružok s integrovanou prírubou PE 100 SDR 11 D/DN 315/300 | ks | 2 |  | 0
73 | M | 552520084000.S | Montážna vložka pevne nastaviteľná - medzikus DN 300, PN 16 epoxidová farba, skrutky pozinkované, na vodu | ks | 1 |  | 0
74 | K | 230032037.S | Montáž prírubových spojov do PN 16 DN 400 | spoj | 16 |  | 0
75 | M | 4700E3.1 | E3-posúvač s prírubami, 4700 E3 DN 400 PN 16 | ks | 4 |  | 0
| P |  | Poznámka k položke: Cena na vyžiadanie.
76 | M | 552520063500.S2 | T-kus prírubový liatinový, DN 400/200, PN 16 s epoxidovou ochrannou vrstvou, na vodu | ks | 1 |  | 0
77 | M | 552520032900.S1 | Tvarovka FF z tvárnej liatiny, prírubová DN 400, dĺ. 200 mm, PN 1 | ks | 1 |  | 0
78 | M | 552520063500.S3 | T-kus prírubový liatinový, DN 400/400, PN 16 s epoxidovou ochrannou vrstvou, na vodu | ks | 1 |  | 0
79 | M | 552520040280.S | Prírubové koleno 90° DN 400 PN 10 | ks | 4 |  | 0
80 | M | 552520084300.S | Montážna vložka pevne nastaviteľná - medzikus DN 400, PN 16 epoxidová farba, skrutky pozinkované, na vodu | ks | 4 |  | 0
81 | M | 552520063500.S | T-kus prírubový liatinový, DN 400/300, PN 16 s epoxidovou ochrannou vrstvou, na vodu | ks | 1 |  | 0
82 | M | 319440031400.SP | Príruba redukovaná DN 400-DN200, PN16 | ks | 2 |  | 0
83 | K | 230032038.S | Montáž prírubových spojov do PN 16 DN 500 | spoj | 4 |  | 0
84 | M | 319440031300.SP | Príruba redukovaná DN 500-DN300, PN16 | ks | 2 |  | 0
85 | M | 552520084300.S2 | Montážna vložka pevne nastaviteľná - medzikus DN 500, PN 16 epoxidová farba, skrutky pozinkované, na vodu | ks | 2 |  | 0
86 | M | 319510018800.S1 | Spojka liatinová, D 500 mm, PN16 s istením proti posunu, na vodu | ks | 2 |  | 0
87 | M | 4700E3.3 | E3-posúvač s prírubami, 4700 E3 DN 500 PN 16 | ks | 3 |  | 0
| P |  | Poznámka k položke: Cena na vyžiadanie.
88 | K | 230032039.S | Montáž prírubových spojov do PN 16 DN 600 | spoj | 7 |  | 0
89 | M | 4000E3.1 | E3 posúvač s prírubami, 4000 E3 DN 600 PN 10 | ks | 1 |  | 0
90 | M | 552520084300.S1 | Montážna vložka pevne nastaviteľná - medzikus DN 600, PN 16 epoxidová farba, skrutky pozinkované, na vodu | ks | 1 |  | 0
91 | M | 552520063500.S1 | T-kus prírubový liatinový, DN 600/400, PN 16 s epoxidovou ochrannou vrstvou, na vodu | ks | 1 |  | 0
92 | M | 319440031500.S | Príruba redukovaná DN 600-DN500, PN16 | ks | 1 |  | 0
93 | M | 5012989 | Tvarovka liatinová spojka SYNOFLEX Multi-range hrdlo-hrdlo, DN 400, PN 10/16 s povrchovou úpravou, na vodu, | ks | 2 |  | 0
94 | M | 319510018800.SP | Spojka liatinová, D 600 mm, PN16 s istením proti posunu, na vodu | ks | 2 |  | 0
95 | K | 230201200.S | Montáž plynového RC potrubia PE 100 SDR11 zváraných elektrotvarovkami D 160x14,6 mm | m | 86.69 |  | 0
96 | K | 230201109.S | Montáž tvarovky pre plynové potrubia z PE 100 zváranej natupo D 160 mm | ks | 10 |  | 0
97 | M | 286130008100.S | Rúra trojvrstvová na pitnú vodu SDR11, 160x14,6x12 m, materiál: PE 100 RC | m | 8 |  | 0
98 | K | 230201084.S1 | Montáž plynového RC potrubia PE 100 RC SDR11 zváraných natupo D 315x32,2 mm | m | 10 |  | 0
99 | M | 286130008800.S | Rúra trojvrstvová na pitnú vodu SDR11, 355x32,2x12 m, materiál: PE 100 RC | m | 10 |  | 0
100 | M | 286530229600.S | Elektrospojka PE 100, na vodu, plyn a kanalizáciu, SDR 17, D 160 mm | ks | 10 |  | 0
101 | K | 230201215.S1 | Montáž plynového RC potrubia PE 100 SDR11 zváraných elektrotvarovkami D 450x40,9 mm | m | 384.63 |  | 0
102 | M | 286130009000.S | Rúra trojvrstvová na pitnú vodu SDR11, 450x40,9x12 m, materiál: PE 100 RC | m | 33 |  | 0
103 | K | 230201260.S1 | Montáž elektrotvarovky plynového potrubia z PE 100 D 450 mm | ks | 40 |  | 0
104 | M | 286530230500.S | Elektrospojka PE 100, na vodu, plyn a kanalizáciu, SDR 17, D 450 mm | ks | 40 |  | 0
105 | K | 230201215.S2 | Montáž plynového RC potrubia PE 100 SDR11 zváraných elektrotvarovkami D 560x50,8 mm | m | 64.83 |  | 0
106 | M | 286130009000.S1 | Rúra trojvrstvová na pitnú vodu SDR11, 560x50,8x12 m, materiál: PE 100 RC | m | 6 |  | 0
107 | K | 230201260.S2 | Montáž elektrotvarovky plynového potrubia z PE 100 D 560 mm | ks | 8 |  | 0
108 | M | 286530230700.S | Elektrospojka PE 100, na vodu, plyn a kanalizáciu, SDR 17, D 560 mm | ks | 8 |  | 0
109 | K | 230201215.S3 | Montáž plynového RC potrubia PE 100 SDR11 zváraných elektrotvarovkami D 630x57,2 mm | m | 558 |  | 0
110 | M | 286130009000.S2 | Rúra trojvrstvová na pitnú vodu SDR11, 630x57,2x12 m, materiál: PE 100 RC | m | 47 |  | 0
111 | K | 230201260.S3 | Montáž elektrotvarovky plynového potrubia z PE 100 D 630 mm | ks | 50 |  | 0
112 | M | 286530230800.S | Elektrospojka PE 100, na vodu, plyn a kanalizáciu, SDR 17, D 630 mm | ks | 50 |  | 0
| D | VRN | Investičné náklady neobsiahnuté v cenách
113 | K | 000300016.S | Geodetické práce - vykonávané pred výstavbou určenie vytyčovacej siete, vytýčenie staveniska, staveb. objektu | kpl | 1 |  | 0
114 | K | 000300031.S | Geodetické práce - vykonávané po výstavbe zameranie skutočného vyhotovenia stavby | kpl | 1 |  | 0
115 | K | 000400022.S | Projektové práce - stavebná časť (stavebné objekty vrátane ich technického vybavenia). náklady na dokumentáciu skutočného zhotovenia stavby | kpl | 1 |  | 0
Celkom | [6 empty] | 0

## SO 06-37-04
VÝKAZ VÝMER
Stavba: | [8 empty] | *späť na Rek. obj.
Modernizácia železničnej trate Žilina – Košice, úsek trate Poprad Tatry (mimo) – Krompachy. Časť: A.2 Vydrník (mimo) – Markušovce (mimo)
UČS 06 traťový úsek Spišská Nová Ves – VÝH SPIŠSKÉ TOMÁŠOVCE
Objekt:
SO 06-37-04 Preložky vodovodov v žkm 174,881
PČ | Typ | Kód | Popis | MJ | Množstvo | Jednotková cena [EUR] | Cena celkom [EUR] | Špecifikácia (materiál/technológia)
| D | D1 | Zemné práce
1 | K | 132 20.11 | Výkop ryhy v hornine tr. 1-3 | m3 | 1836.39 |  | 0
2 | K | 174 10.11 | Zásyp jám, šachiet, rýh, zárezov so zhutnením | m3 | 193.6 |  | 0
3 | K | 162 30.19 | Vodorovné premiestnenie výkopku nad 25km do 30km | m3 | 780.251 |  | 0
4 | K | 171 20.1 | Uloženie sypaniny na skládku | m3 | 780.251 |  | 0
5 | K | 175 10.15 | Obsyp potrubia so zhutnením - pieskom | m3 | 542.9 |  | 0
6 | K | 175 10.11 | Obsyp potrubia sypaninou so zhutnením | m3 | 319.64 |  | 0
7 | K | 151 20.2 | Paženie a rozopretie stien rýh záťažné hĺbky nad 2m do 4m | m2 | 982.4 |  | 0
8 | K | 141 70.12 | Pretláčanie rúry v hornine tr. 1-4 vonkajšieho priemeru nad 200mm do 500mm | m | 40 |  | 0
9 | K | 141 70.13 | Pretláčanie rúry v hornine tr. 1-4 vonkajšieho priemeru nad 500mm do 800mm | m | 166 |  | 0
| D | D2 | Základy
10 | K | 272 31.2 | Betón základovej konštrukcie (B15) C12/15 | m3 | 3.5 |  | 0
| D | D3 | Rúrové vedenie
11 | K | 871 25.20 | Vodovodné potrubie z PE 100 RC PN16 DN600 | m | 234 |  | 0
12 | K | 871 25.19 | Vodovodné potrubie z PE 100 RC PN16 DN500 | m | 170 |  | 0
13 | K | 871 25.16 | Vodovodné potrubie z PE 100 RC PN16 DN150 | m | 160 |  | 0
14 | K | 871 25.17 | Vodovodné potrubie z PE 100 RC PN16 DN300 | m | 96.18 |  | 0
15 | K | 894 32.30 | Vodovodná šachta armatúrna, vnútornej plochy od 4,5 do 5,5 m2 | kus | 4 |  | 0
16 | K | 871 21.69.1 | OLS chránička DN 300 ( vonkajšie siete) | m | 41 |  | 0
17 | K | 871 38.79.12 | Nasunutie potrubnej sekcie do chráničky DN300 | m | 41 |  | 0
18 | K | 871 21.69.2 | OLS chránička DN 800 ( vonkajšie siete) | m | 166 |  | 0
19 | K | 871 38.79.1 | Nasunutie potrubnej sekcie do chráničky DN800 | m | 166 |  | 0
20 | K | 891 40.28 | Vodovodné armatúry DN600 | kus | 5 |  | 0
21 | K | 891 40.280 | Vodovodné armatúry DN500 | kus | 5 |  | 0
22 | K | 891 40.281 | Vodovodné armatúry DN300 | kus | 4 |  | 0
23 | K | 891 40.282 | Vodovodné armatúry DN150 | kus | 6 |  | 0
24 | K | 891 24 | Nadzemný hydrant DN80 | súbor | 4 |  | 0
25 | K | 871 43.3 | Armatúry v armatúrnej šachte DN 600 | kus | 8 |  | 0
26 | K | 891 40.8 | Ostrý prepoj vodovodného potrubia | kus | 6 |  | 0
| D | D4 | Ostatné konštrukcie a búracie práce
27 | K | 991 4 | Poplatok za uloženie na skládku - zemina | t | 1560.5 |  | 0
Celkom | [6 empty] | 0

## SO 06-37-06
VÝKAZ VÝMER
Stavba: | [8 empty] | *späť na Rek. obj.
Modernizácia železničnej trate Žilina – Košice, úsek trate Poprad Tatry (mimo) – Krompachy. Časť: A.2 Vydrník (mimo) – Markušovce (mimo)
UČS 06 traťový úsek Spišská Nová Ves – VÝH SPIŠSKÉ TOMÁŠOVCE
Objekt:
SO 06-37-06 Preložky vodovodov v žkm 175,852
PČ | Typ | Kód | Popis | MJ | Množstvo | Jednotková cena [EUR] | Cena celkom [EUR] | Špecifikácia (materiál/technológia)
| D | D1 | Zemné práce
1 | K | 132 20.11 | Výkop ryhy v hornine tr. 1-3 | m3 | 2496.924 |  | 0
2 | K | 174 10.11 | Zásyp jám, šachiet, rýh, zárezov so zhutnením | m3 | 238.45 |  | 0
3 | K | 162 30.19 | Vodorovné premiestnenie výkopku nad 25km do 30km | m3 | 906.848 |  | 0
4 | K | 171 20.1 | Uloženie sypaniny na skládku | m3 | 906.848 |  | 0
5 | K | 175 10.15 | Obsyp potrubia so zhutnením - pieskom | m3 | 884.4 |  | 0
6 | K | 175 10.11 | Obsyp potrubia sypaninou so zhutnením | m3 | 1850.97 |  | 0
7 | K | 151 20.2 | Paženie a rozopretie stien rýh záťažné hĺbky nad 2m do 4m | m2 | 3255.8 |  | 0
8 | K | 141 70.12 | Pretláčanie rúry v hornine tr. 1-4 vonkajšieho priemeru nad 200mm do 500mm | m | 97 |  | 0
9 | K | 141 70.13 | Pretláčanie rúry v hornine tr. 1-4 vonkajšieho priemeru nad 500mm do 800mm | m | 52.5 |  | 0
| D | D2 | Základy
10 | K | 272 31.2 | Betón základovej konštrukcie (B15) C12/15 | m3 | 3.25 |  | 0
| D | D3 | Rúrové vedenie
11 | K | 871 25.20 | Vodovodné potrubie z PE 100 RC PN16 DN600 | m | 443.7 |  | 0
12 | K | 871 25.15 | Vodovodné potrubie z PE 100 RC PN16 DN200 | m | 196 |  | 0
13 | K | 894 32.30 | Vodovodná šachta armatúrna, vnútornej plochy od 4,5 do 5,5 m2 | kus | 2 |  | 0
14 | K | 871 21.69.3 | OLS chránička DN 400 ( vonkajšie siete) | m | 97 |  | 0
15 | K | 871 38.79.11 | Nasunutie potrubnej sekcie do chráničky DN400 | m | 97 |  | 0
16 | K | 871 21.69.2 | OLS chránička DN 800 ( vonkajšie siete) | m | 52.5 |  | 0
17 | K | 871 38.79.1 | Nasunutie potrubnej sekcie do chráničky DN800 | m | 53 |  | 0
18 | K | 891 40.28 | Vodovodné armatúry DN600 | kus | 4 |  | 0
19 | K | 891 40.281 | Vodovodné armatúry DN200 | kus | 4 |  | 0
20 | K | 891 24 | Nadzemný hydrant DN80 | súbor | 4 |  | 0
21 | K | 871 43.3 | Armatúry v armatúrnej šachte DN 600 | kus | 14 |  | 0
22 | K | 891 40.8 | Ostrý prepoj vodovodného potrubia | kus | 4 |  | 0
| D | D4 | Ostatné konštrukcie a búracie práce
23 | K | 991 4 | Poplatok za uloženie na skládku - zemina | t | 1723.01 |  | 0
Celkom | [6 empty] | 0

## SO 06-37-07.1
VÝKAZ VÝMER
Stavba: | [8 empty] | *späť na Rek. obj.
Modernizácia železničnej trate Žilina – Košice, úsek trate Poprad Tatry (mimo) – Krompachy. Časť: A.2 Vydrník (mimo) – Markušovce (mimo)
UČS 06 traťový úsek Spišská Nová Ves – VÝH SPIŠSKÉ TOMÁŠOVCE
Objekt:
SO 06-37-07.1 ZAST SMIŽANY, podchod pre chodcov, cyklistov a cestujúcich v žkm 174,905 - odvodnenie
PČ | Typ | Kód | Popis | MJ | Množstvo | Jednotková cena [EUR] | Cena celkom [EUR] | Špecifikácia (materiál/technológia)
| D | HSV | Práce a dodávky HSV
| D | 1 | Zemné práce
1 | K | 131201202.S | Výkop zapaženej jamy v hornine 3, nad 100 do 1000 m3 | m3 | 392.1 |  | 0
2 | K | 131201209.S | Príplatok za lepivosť pri hĺbení zapažených jám a zárezov s urovnaním dna v hornine 3 | m3 | 392.1 |  | 0
3 | K | 132201202.S | Výkop ryhy šírky 600-2000mm horn.3 od 100 do 1000 m3 | m3 | 210.455 |  | 0
4 | K | 132201209.S | Príplatok k cenám za lepivosť pri hĺbení rýh š. nad 600 do 2 000 mm zapaž. i nezapažených, s urovnaním dna v hornine 3 | m3 | 210.455 |  | 0
5 | K | 151101102.S | Paženie a rozopretie stien rýh pre podzemné vedenie, príložné do 4 m | m2 | 125.4 |  | 0
6 | K | 151101112.S | Odstránenie paženia rýh pre podzemné vedenie, príložné hĺbky do 4 m | m2 | 125.4 |  | 0
7 | K | 162201101 | Vodorovné premiestnenie výkopku z horniny 1-4 do 20m | m3 | 359.837 |  | 0
8 | K | 162501122.S | Vodorovné premiestnenie výkopku po spevnenej ceste z horniny tr.1-4, nad 100 do 1000 m3 na vzdialenosť do 3000 m | m3 | 242.618 |  | 0
9 | K | 162501123.S | Vodorovné premiestnenie výkopku po spevnenej ceste z horniny tr.1-4, nad 100 do 1000 m3, príplatok k cene za každých ďalšich a začatých 1000 m | m3 | 6550.686 |  | 0
10 | K | 167101102.S | Nakladanie neuľahnutého výkopku z hornín tr.1-4 nad 100 do 1000 m3 | m3 | 242.618 |  | 0
11 | K | 171201202.S | Uloženie sypaniny na skládky nad 100 do 1000 m3 | m3 | 242.618 |  | 0
12 | K | 171209002.S | Poplatok za skládku - zemina a kamenivo (17 05) ostatné | t | 485.236 |  | 0
13 | K | 174101002.S | Zásyp sypaninou so zhutnením jám, šachiet, rýh, zárezov alebo okolo objektov nad 100 do 1000 m3 | m3 | 242.68 |  | 0
14 | K | 175101202.S | Obsyp objektov sypaninou z vhodných hornín 1 až 4 s prehodením sypaniny | m3 | 117.157 |  | 0
| D | 2 | Zakladanie
15 | K | 273313611.S | Betón základových dosiek, prostý tr. C 16/20 | m3 | 1.35 |  | 0
| D | 4 | Vodorovné konštrukcie
16 | K | 451572111.S | Lôžko pod potrubie, stoky a drobné objekty, v otvorenom výkope z kameniva drobného ťaženého 0-4 mm | m3 | 49.311 |  | 0
17 | M | 583310000600.S | Kamenivo ťažené drobné frakcia 0-4 mm | t | 78.898 |  | 0
18 | K | 451573111.S | Lôžko pod potrubie, stoky a drobné objekty, v otvorenom výkope z piesku a štrkopiesku do 63 mm | m3 | 22 |  | 0
19 | M | 583310002000.S | Kamenivo ťažené hrubé frakcia 32-63 mm | t | 35.2 |  | 0
| D | 8 | Rúrové vedenie
20 | K | 871274002.S | Montáž kanalizačného PP potrubia hladkého plnostenného SN 10 DN 125 | m | 32.62 |  | 0
21 | M | 286140000600.S | Rúra hladká PP pre gravitačnú kanalizáciu DN 125, SN 10, dĺ. 1 m | ks | 5 |  | 0
22 | M | 286140000800.S | Rúra hladká PP pre gravitačnú kanalizáciu DN 125, SN 10, dĺ. 5 m | ks | 6 |  | 0
23 | K | 871354006.S | Montáž kanalizačného PP potrubia hladkého plnostenného SN 10 DN 200 | m | 7.66 |  | 0
24 | M | 286140001400.S | Rúra hladká PP pre gravitačnú kanalizáciu DN 200, SN 10, dĺ. 1 m | ks | 2 |  | 0
25 | K | 871364008.S | Montáž kanalizačného PP potrubia hladkého plnostenného SN 10 DN 250 | m | 34.56 |  | 0
26 | M | 286140001700.S | Rúra hladká PP pre gravitačnú kanalizáciu DN 250, SN 10, dĺ. 1 m | ks | 10 |  | 0
27 | M | 286140001900.S | Rúra hladká PP pre gravitačnú kanalizáciu DN 250, SN 10, dĺ. 6 m | ks | 5 |  | 0
28 | K | 892311000.S | Skúška tesnosti kanalizácie D 150 mm | m | 33 |  | 0
29 | K | 892351000.S | Skúška tesnosti kanalizácie D 200 mm | m | 8 |  | 0
30 | K | 892361000.S | Skúška tesnosti kanalizácie D 250 mm | m | 35 |  | 0
31 | K | 894411151.S | Zhotovenie šachty kanaliz. z betónových dielcov s obložením dna betónom tr. C 25/30 | ks | 6 |  | 0
32 | M | 592240013070.S | Dno betónové s kynetou v 1/2 profile TBS-D+ pre kanalizačnú šachtu DN 1000, so zabudovanými stúpadlami, výška 800 mm, hr. steny 150 mm | ks | 6 |  | 0
33 | M | 592240014240.S | Prstenec vyrovnávací hrdlový betónový BAR-V10, vonkajší/vnútorný priemer D 865/625 mm, výška 100 mm | ks | 10 |  | 0
34 | M | 592240013620.S | Skruž betónová TBS pre kanalizačnú šachtu DN 1000, výška 500 mm, hr. steny 90 mm | ks | 30 |  | 0
35 | M | 592240013950.S | Kónus betónový TBS-K+ pre kanalizačnú šachtu DN 1000/625, so zabudovanými stúpadlami, výška 670 mm, hr. steny 120 mm | ks | 6 |  | 0
36 | M | 286710035800 | Gumové tesnenie šachtovej rúry 425 ku kanalizačnej revíznej šachte 425, | ks | 9 |  | 0
37 | M | 286610044100 | Vlnovcová šachtová rúra kanalizačná BASIC 400, dĺžka 2 m, PP | ks | 18 |  | 0
38 | K | 895970000.S1 | Montáž vsakovacieho potrubia | m | 63 |  | 0
39 | M | 12331141006 | Rúra vsakovacia Rausikko DN 355 | m | 63 |  | 0
40 | M | 12496101001 | Univerzálna šachta DN400-dno | ks | 18 |  | 0
41 | K | 894431137.S | Montáž revíznej šachty z PVC, DN 400/160 (DN šachty/DN potr. ved.), tlak 12,5 t, hĺ. 2400 do 2700mm | ks | 9 |  | 0
42 | K | 894170118.S | Osadenie teleskopického poklopu pre nádrže na dažďovú vodu | ks | 9 |  | 0
43 | M | 12331031001 | Poklop liatinový, tr D, bez ventilácie | ks | 9 |  | 0
44 | M | 12450201001 | Univerzálny diel - Koncová šachta, Koleno 90°, "T" kus | ks | 18 |  | 0
45 | M | 693110003800 | Geotextília polypropylénová PP GTX 1000, šxl 1,75;3,50x30 m, netkaná, TECHNICKE TEXTILIE PKTT | m2 | 85.8 |  | 0
46 | M | 592240014380.S | Poklop kanalizačný s odvetraním KDB01 liatina-betón, rám liatina-betón, výška 160 mm, trieda zaťaženia D400 | ks | 6 |  | 0
47 | K | 899102111.S | Osadenie poklopu liatinového a oceľového vrátane rámu hmotn. nad 50 do 100 kg | ks | 6 |  | 0
48 | K | 899721132 | Označenie kanalizačného potrubia hnedou výstražnou fóliou | m | 74.84 |  | 0
| D | 9 | Ostatné konštrukcie a práce-búranie
| D | 99 | Presun hmôt HSV
49 | K | 998276101.S | Presun hmôt pre rúrové vedenie hĺbené z rúr z plast., hmôt alebo sklolamin. v otvorenom výkope | t | 294.927 |  | 0
| D | PSV | Práce a dodávky PSV
| D | 721 | Zdravotechnika - vnútorná kanalizácia
50 | K | 721242130.S | Montáž lapača strešných splavenín plastového z PP s kĺbom, lapacím košom a zápachovou uzávierkou DN 110/125 | ks | 9 |  | 0
51 | M | 286630056150.S | Lapač strešných naplavenín plastový z PP s otočným kĺbom, lapacím košom a zápachovou uzávierkou DN 110/125, pohľadové diely z liatiny | ks | 9 |  | 0
| D | VRN | Investičné náklady neobsiahnuté v cenách
52 | K | 000300016.S | Geodetické práce - vykonávané pred výstavbou určenie vytyčovacej siete, vytýčenie staveniska, staveb. objektu | kpl | 1 |  | 0
53 | K | 000300031.S | Geodetické práce - vykonávané po výstavbe zameranie skutočného vyhotovenia stavby | kpl | 1 |  | 0
54 | K | 000400022.S | Projektové práce - stavebná časť (stavebné objekty vrátane ich technického vybavenia). náklady na dokumentáciu skutočného zhotovenia stavby | kpl | 1 |  | 0
Celkom | [6 empty] | 0

## SO 06-37-07.2
VÝKAZ VÝMER
Stavba: | [8 empty] | *späť na Rek. obj.
Modernizácia železničnej trate Žilina – Košice, úsek trate Poprad Tatry (mimo) – Krompachy. Časť: A.2 Vydrník (mimo) – Markušovce (mimo)
UČS 06 traťový úsek Spišská Nová Ves – VÝH SPIŠSKÉ TOMÁŠOVCE
Objekt:
SO 06-37-07.2 Podchod pre chodcov a cyklistov v žkm 175,250 v Smižanoch - odvodnenie
PČ | Typ | Kód | Popis | MJ | Množstvo | Jednotková cena [EUR] | Cena celkom [EUR] | Špecifikácia (materiál/technológia)
| D | HSV | Práce a dodávky HSV
| D | 1 | Zemné práce
1 | K | 131201202.S | Výkop zapaženej jamy v hornine 3, nad 100 do 1000 m3 | m3 | 169 |  | 0
2 | K | 131201209.S | Príplatok za lepivosť pri hĺbení zapažených jám a zárezov s urovnaním dna v hornine 3 | m3 | 169 |  | 0
3 | K | 132201202.S | Výkop ryhy šírky 600-2000mm horn.3 od 100 do 1000 m3 | m3 | 129.272 |  | 0
4 | K | 132201209.S | Príplatok k cenám za lepivosť pri hĺbení rýh š. nad 600 do 2 000 mm zapaž. i nezapažených, s urovnaním dna v hornine 3 | m3 | 129.272 |  | 0
5 | K | 162201101 | Vodorovné premiestnenie výkopku z horniny 1-4 do 20m | m3 | 196.284 |  | 0
6 | K | 162501122.S | Vodorovné premiestnenie výkopku po spevnenej ceste z horniny tr.1-4, nad 100 do 1000 m3 na vzdialenosť do 3000 m | m3 | 101.716 |  | 0
7 | K | 162501123.S | Vodorovné premiestnenie výkopku po spevnenej ceste z horniny tr.1-4, nad 100 do 1000 m3, príplatok k cene za každých ďalšich a začatých 1000 m | m3 | 2746.332 |  | 0
8 | K | 167101102.S | Nakladanie neuľahnutého výkopku z hornín tr.1-4 nad 100 do 1000 m3 | m3 | 101.716 |  | 0
9 | K | 171201202.S | Uloženie sypaniny na skládky nad 100 do 1000 m3 | m3 | 101.716 |  | 0
10 | K | 171209002.S | Poplatok za skládku - zemina a kamenivo (17 05) ostatné | t | 203.432 |  | 0
11 | K | 174101002.S | Zásyp sypaninou so zhutnením jám, šachiet, rýh, zárezov alebo okolo objektov nad 100 do 1000 m3 | m3 | 136.95 |  | 0
12 | K | 175101202.S | Obsyp objektov sypaninou z vhodných hornín 1 až 4 s prehodením sypaniny | m3 | 59.334 |  | 0
| D | 2 | Zakladanie
13 | K | 273313611.S | Betón základových dosiek, prostý tr. C 16/20 | m3 | 0.45 |  | 0
| D | 4 | Vodorovné konštrukcie
14 | K | 451572111.S | Lôžko pod potrubie, stoky a drobné objekty, v otvorenom výkope z kameniva drobného ťaženého 0-4 mm | m3 | 44.767 |  | 0
15 | M | 583310000600.S | Kamenivo ťažené drobné frakcia 0-4 mm | t | 71.627 |  | 0
16 | K | 451573111.S | Lôžko pod potrubie, stoky a drobné objekty, v otvorenom výkope z piesku a štrkopiesku do 63 mm | m3 | 24 |  | 0
17 | M | 583310002000.S | Kamenivo ťažené hrubé frakcia 32-63 mm | t | 38.4 |  | 0
| D | 8 | Rúrové vedenie
18 | K | 871354006.S | Montáž kanalizačného PP potrubia hladkého plnostenného SN 10 DN 200 | m | 8.7 |  | 0
19 | M | 286140001400.S | Rúra hladká PP pre gravitačnú kanalizáciu DN 200, SN 10, dĺ. 1 m | ks | 3 |  | 0
20 | M | 286140001600.S | Rúra hladká PP pre gravitačnú kanalizáciu DN 200, SN 10, dĺ. 5 m | ks | 1 |  | 0
21 | K | 871364008.S | Montáž kanalizačného PP potrubia hladkého plnostenného SN 10 DN 250 | m | 50.06 |  | 0
22 | M | 286140001700.S | Rúra hladká PP pre gravitačnú kanalizáciu DN 250, SN 10, dĺ. 1 m | ks | 10 |  | 0
23 | M | 286140001900.S | Rúra hladká PP pre gravitačnú kanalizáciu DN 250, SN 10, dĺ. 6 m | ks | 7 |  | 0
24 | K | 892351000.S | Skúška tesnosti kanalizácie D 200 mm | m | 8 |  | 0
25 | K | 892361000.S | Skúška tesnosti kanalizácie D 250 mm | m | 51 |  | 0
26 | K | 894170118.S | Osadenie teleskopického poklopu pre nádrže na dažďovú vodu | ks | 6 |  | 0
27 | M | 12331031001 | Poklop liatinový, tr D, bez ventilácie | ks | 6 |  | 0
28 | M | 12450201001 | Univerzálny diel - Koncová šachta, Koleno 90°, "T" kus | ks | 12 |  | 0
29 | M | 693110003800 | Geotextília polypropylénová PP GTX 1000, šxl 1,75;3,50x30 m, netkaná, TECHNICKE TEXTILIE PKTT | m2 | 93.6 |  | 0
30 | K | 894411151.S | Zhotovenie šachty kanaliz. z betónových dielcov s obložením dna betónom tr. C 25/30 | ks | 2 |  | 0
31 | M | 592240013070.S | Dno betónové s kynetou v 1/2 profile TBS-D+ pre kanalizačnú šachtu DN 1000, so zabudovanými stúpadlami, výška 800 mm, hr. steny 150 mm | ks | 2 |  | 0
32 | M | 592240014240.S | Prstenec vyrovnávací hrdlový betónový BAR-V10, vonkajší/vnútorný priemer D 865/625 mm, výška 100 mm | ks | 3 |  | 0
33 | M | 592240013620.S | Skruž betónová TBS pre kanalizačnú šachtu DN 1000, výška 500 mm, hr. steny 90 mm | ks | 5 |  | 0
34 | M | 592240013950.S | Kónus betónový TBS-K+ pre kanalizačnú šachtu DN 1000/625, so zabudovanými stúpadlami, výška 670 mm, hr. steny 120 mm | ks | 2 |  | 0
35 | M | 286710035800 | Gumové tesnenie šachtovej rúry 425 ku kanalizačnej revíznej šachte 425, | ks | 6 |  | 0
36 | M | 286610044100 | Vlnovcová šachtová rúra kanalizačná BASIC 400, dĺžka 2 m, PP | ks | 12 |  | 0
37 | K | 894431137.S | Montáž revíznej šachty z PVC, DN 400/160 (DN šachty/DN potr. ved.), tlak 12,5 t, hĺ. 2400 do 2700mm | ks | 6 |  | 0
38 | K | 895970000.S1 | Montáž vsakovacieho potrubia | m | 49 |  | 0
39 | M | 12331141006 | Rúra vsakovacia Rausikko DN 355 | m | 49 |  | 0
40 | M | 12496101001 | Univerzálna šachta DN400-dno | ks | 12 |  | 0
41 | K | 899102111.S | Osadenie poklopu liatinového a oceľového vrátane rámu hmotn. nad 50 do 100 kg | ks | 2 |  | 0
42 | M | 592240014380.S | Poklop kanalizačný s odvetraním KDB01 liatina-betón, rám liatina-betón, výška 160 mm, trieda zaťaženia D400 | ks | 2 |  | 0
43 | K | 899721132 | Označenie kanalizačného potrubia hnedou výstražnou fóliou | m | 58.76 |  | 0
| D | 99 | Presun hmôt HSV
44 | K | 998276101.S | Presun hmôt pre rúrové vedenie hĺbené z rúr z plast., hmôt alebo sklolamin. v otvorenom výkope | t | 252.92 |  | 0
| D | PSV | Práce a dodávky PSV
| D | VRN | Investičné náklady neobsiahnuté v cenách
45 | K | 000300016.S | Geodetické práce - vykonávané pred výstavbou určenie vytyčovacej siete, vytýčenie staveniska, staveb. objektu | kpl | 1 |  | 0
46 | K | 000300031.S | Geodetické práce - vykonávané po výstavbe zameranie skutočného vyhotovenia stavby | kpl | 1 |  | 0
47 | K | 000400022.S | Projektové práce - stavebná časť (stavebné objekty vrátane ich technického vybavenia). náklady na dokumentáciu skutočného zhotovenia stavby | kpl | 1 |  | 0
Celkom | [6 empty] | 0

## SO 06-37-08
VÝKAZ VÝMER
Stavba: | [8 empty] | *späť na Rek. obj.
Modernizácia železničnej trate Žilina – Košice, úsek trate Poprad Tatry (mimo) – Krompachy. Časť: A.2 Vydrník (mimo) – Markušovce (mimo)
UČS 06 traťový úsek Spišská Nová Ves – VÝH SPIŠSKÉ TOMÁŠOVCE
Objekt:
SO 06-37-08 Preložka VTL plynovodu DN 100 v žkm 173,858, Spišská Nová Ves
PČ | Typ | Kód | Popis | MJ | Množstvo | Jednotková cena [EUR] | Cena celkom [EUR] | Špecifikácia (materiál/technológia)
| D | HSV | Práce a dodávky HSV
| D | 1 | Zemné práce
1 | K | 121101112.S | Odstránenie ornice s premiestn. na hromady, so zložením na vzdialenosť do 100 m a do 1000 m3 | m3 | 360 |  | 0
2 | K | 130001101.S | Príplatok k cenám za sťaženie výkopu pre všetky triedy | m3 | 197.833 |  | 0
3 | K | 131201101.S | Hľbenie nezapažených jám v hornine 3 do 100 m3 | m3 | 16 |  | 0
4 | K | 131201109.S | Hĺbenie nezapažených jám a zárezov. Príplatok za lepivosť horniny 3 | m3 | 5.333 |  | 0
5 | K | 131201202.S | Výkop zapaženej jamy v hornine 3, nad 100 do 1000 m3 | m3 | 342 |  | 0
6 | K | 131201209.S | Príplatok za lepivosť pri hĺbení zapažených jám a zárezov s urovnaním dna v hornine 3 | m3 | 114 |  | 0
7 | K | 132201202.S | Výkop ryhy šírky 600-2000mm horn.3 od 100 do 1000 m3 | m3 | 251.5 |  | 0
8 | K | 132201209.S | Príplatok k cenám za lepivosť pri hĺbení rýh š. nad 600 do 2 000 mm zapaž. i nezapažených, s urovnaním dna v hornine 3 | m3 | 83.833 |  | 0
9 | K | 151101101.S | Paženie a rozopretie stien rýh pre podzemné vedenie, príložné do 2 m | m2 | 28 |  | 0
10 | K | 151101102.S | Paženie a rozopretie stien rýh pre podzemné vedenie, príložné do 4 m | m2 | 64 |  | 0
11 | K | 151101103.S | Paženie a rozopretie stien rýh pre podzemné vedenie, príložné do 8 m | m2 | 574 |  | 0
12 | K | 151101111.S | Odstránenie paženia rýh pre podzemné vedenie, príložné hĺbky do 2 m | m2 | 28 |  | 0
13 | K | 151101112.S | Odstránenie paženia rýh pre podzemné vedenie, príložné hĺbky do 4 m | m2 | 64 |  | 0
14 | K | 151101113.S | Odstránenie paženia rýh pre podzemné vedenie, príložné hĺbky do 8 m | m2 | 574 |  | 0
15 | K | 162501102.S | Vodorovné premiestnenie výkopku po spevnenej ceste z horniny tr.1-4, do 100 m3 na vzdialenosť do 3000 m | m3 | 64.5 |  | 0
16 | M | 583312900 | Piesok taz drob 0-2 mm s dopravou a presunom na stavbe | t | 116.1 |  | 0
17 | K | 174101002.S | Zásyp sypaninou so zhutnením jám, šachiet, rýh, zárezov alebo okolo objektov nad 100 do 1000 m3 | m3 | 545 |  | 0
18 | K | 175101102.S | Obsyp potrubia sypaninou z vhodných hornín 1 až 4 s prehodením sypaniny | m3 | 64.5 |  | 0
19 | K | 181301115.S | Rozprestretie ornice v rovine, plocha nad 500 m2, hr. do 300 mm | m2 | 1200 |  | 0
20 | K | 180402111.S | Založenie trávnika parkového výsevom v rovine do 1:5 | m2 | 1200 |  | 0
21 | M | 005720001400.S | Osivá tráv - semená parkovej zmesi | kg | 400 |  | 0
22 | K | 141701102.S | Pretláčanie rúry v hornina tr. 1-4 v hĺbky do 6 m dĺžky do 35 m vonkajšieho priemeru nad 200 do 500 mm | m | 59 |  | 0
23 | M | 48900061711.2 | Rúra oceľová bezošvá mat. L 265NL1, na tlak do 6MPa, pr. 520 x 8,0 mm - pretláčacia rúra | m | 59 |  | 0
| D | M | M
| D | 23-M | Montáže potrubia
24 | M | 4890006170 | Rúra oceľová bezošvá mat. L 360NE s 3L izolácia HDPE, na tlak do 6MPa, pr. 159 x 4,5 mm | m | 188 |  | 0
25 | K | 230010388.S | Príplatok na zvar 1. a 2. klasifikačného stupňa, mat. tr. 11 - 13, Dxt 159x4,5 mm | ks | 32 |  | 0
26 | M | 48900061781 | Dno klenuté DN 150, PN 40 | ks | 2 |  | 0
27 | M | 48900061711 | Oblúk rúrový oceľový navarovací mat. L 360NE, 5D, 90°, na tlak do 6MPa, pr. 159 x 4,5 mm | ks | 2 |  | 0
28 | M | 48900061715 | Oblúk rúrový oceľový navarovací mat. L 360NE, 5D, 150°, na tlak do 6MPa, pr. 159 x 4,5 mm | ks | 4 |  | 0
29 | M | 48900061716 | Oblúk rúrový oceľový navarovací mat. L 360NE, 5D, 165°, na tlak do 6MPa, pr. 159 x 4,5 mm | ks | 2 |  | 0
30 | M | 48900061717 | Oblúk rúrový oceľový navarovací mat. L 360NE, 5D, 170°, na tlak do 6MPa, pr. 159 x 4,5 mm | ks | 4 |  | 0
31 | K | 230011088.S | Montáž potrubia z oceľových rúr trieda 11 - 13, Dxt 159x4,5 mm | m | 188 |  | 0
32 | M | 4915100101 | Izolačný materiál pre rúry s 3LHDPE - DN 150 pre spoj WPC + montáž, Raychem | ks | 32 |  | 0
33 | M | 491510011 | Uzatváracia páska pre spoj WPC, Raychem | ks | 32 |  | 0
34 | M | 4890006131 | Rúra oceľová bezošvá tr. 11 353.1 s izoláciou 3 LPE N.n., na tlak do 6MPa, pr. 324,0 x 8 - chránička | m | 79 |  | 0
35 | K | 230011120.S | Montáž potrubia z oceľových rúr trieda 11 - 13, Dxt 324x5 mm | m | 79 |  | 0
36 | M | 48900061791 | Rezanie potrubia DN 150 | ks | 2 |  | 0
37 | K | 2300203761.S | Dodatočné osadenie rúrových dielov privarovacích, mat. tr. 11 - 13, Dxt 159x4,5 mm | ks | 2 |  | 0
38 | K | 230024088.S | Montáž rúrových dielov privarovacích, tr. 11-13 do 50 kg, Dxt 159x4.5 mm | ks | 14 |  | 0
39 | K | 230160112 | Príplatok za prežiarenie zavrov na dvojité snímky 10.4 | ks | 32 |  | 0
40 | K | 230161011 | Prežiarenie zvarov Iridiom 192 film D7 cez 2 steny D 89-127, hr. steny 3.5-10, 3 expoz. | ks | 32 |  | 0
41 | K | 230200120.S | Nasunutie potrubnej sekcie do oceľovej chráničky DN 150 | m | 79 |  | 0
42 | M | 48900069612 | Kĺzne objímky pre chráničku DN 150/DN 300 | ks | 43 |  | 0
43 | M | 48900069512 | Tesniaca manžeta pre oceľové potrubia DN 150/DN 300 | ks | 6 |  | 0
44 | M | 4915100071 | Čuchačka na chráničku oceľ, ukončenie ako orientačný stĺpik | ks | 6 |  | 0
45 | K | 230220031.S | Montáž čuchačky na chráničku | ks | 6 |  | 0
46 | K | 230220011 | Montáž orientačného stľpika ON 13 2970 | ks | 10 |  | 0
47 | M | 491510000 | Stlpik orientačný, ON 13 2970 | ks | 10 |  | 0
48 | K | 230230005.S | Predbežná tlaková skúška vodou DN 150 | m | 188 |  | 0
49 | K | 230230065.S | Hlavná tlaková skúška vzduchom 6,3 MPa DN 150 | m | 188 |  | 0
50 | K | 230230076.S | Čistenie potrubí DN 200 | m | 188 |  | 0
51 | K | 230230123.S | Príprava na tlakovú skúšku vzduchom a vodou nad 4 MPa | úsek | 1 |  | 0
52 | K | 230230201.S | Príprava na odstránenie plynu z potrubia dusíkom | úsek | 1 |  | 0
53 | K | 230230215.S | Odstránenie plynu z potrubia dusíkom do DN 200 | m | 106 |  | 0
54 | M | 489005122 | Dusík na preplach oceľového potrubia | m3 | 2 |  | 0
55 | K | 230250034.S | Montáž prepojovacích objektov - PO POCH | ks | 2 |  | 0
56 | M | 4890006962 | Prepojovací objekt chráničky - POCH dodávka komplet | ks | 2 |  | 0
57 | K | 230270001.S | Kontrola stavu pasívnej ochrany pred spustením do výkopu do DN 200 | ks | 32 |  | 0
58 | K | 230270002.S | Kontrola stavu pasívnej ochrany pred spustením do výkopu do DN 400 | ks | 14 |  | 0
59 | M | 48900061751 | Manžeta tesniaca pre rúry pr. 159 x 4,5 mm | ks | 2 |  | 0
60 | M | 4890006176 | Návarok pre vyrovnanie tlakov THREAD-O-RING 2" ANSI600 (DN 50 PN 100) | ks | 2 |  | 0
61 | M | 4890006177 | Hrdlo balónovacie SHORTSTOPP 3", ANSI300 (DN 80 PN 40) | ks | 2 |  | 0
62 | M | 48900061741 | 3-cestná sférická uzatváracia tvarovka SHORTSTOPP 300D 6" ANSI300 6"x6"x6" | ks | 2 |  | 0
63 | M | 48900061511 | Dvojpolohová operácia - uzatvorenie potrubia VTL plynovodu technológiou 3-cestnou guľovou uzatváracou tvarovkou SHORTSTOPP, pre DN 150, montáž, podružný materiál, doprava na stavbu | kpl. | 1 |  | 0
64 | M | 4890006181.1 | Podkladový náter DENSOLEN Primer HT, 10 litrov | bal | 2 |  | 0
65 | M | 4890006182.1 | Páska spodná protikorózna DENSOLEN, šírka 100 mm | ks | 40 |  | 0
66 | M | 4890006183.1 | Páska vrchná protikorózna DENSOLEN, šírka 100 mm | ks | 40 |  | 0
67 | K | 230210013.S | Ručné opláštenie ovinutím pásky za studena - 2 vrstvy | m2 | 20 |  | 0
68 | K | 230270271 | Kontrola hrúbky izolácie nedeštruktívnou metódou | ks | 32 |  | 0
| D | 46-M | Zemné práce vykonávané pri externých montážnych prácach
69 | M | 491510006 | Výstražná fólia z PVC, šírka 33 cm | m | 129 |  | 0
70 | K | 460490012.S | Rozvinutie a uloženie výstražnej fólie z PE do ryhy, šírka do 33 cm | m | 129 |  | 0
| D | OST | Ostatné
| D | O01 | Ostatné
71 | M | 491650000 | Porealizačné zameranie vtl. plynovodu | bm | 188 |  | 0
72 | K | HZS-001 | Revízie | hod | 12 |  | 0
73 | K | HZS-003 | Práca montéra pri zapojení do siete | hod | 16 |  | 0
74 | K | HZS-005 | Príprava ku komplexnému vyskúšaniu | hod | 16 |  | 0
75 | K | HZS-006 | Kompletné vyskúšanie | hod | 16 |  | 0
76 | K | HZS-008 | Úradná tlaková skúška TI | súb | 1 |  | 0
Celkom | [6 empty] | 0

## SO 06-37-08.1
VÝKAZ VÝMER
Stavba: | [8 empty] | *späť na Rek. obj.
Modernizácia železničnej trate Žilina – Košice, úsek trate Poprad Tatry (mimo) – Krompachy. Časť: A.2 Vydrník (mimo) – Markušovce (mimo)
UČS 06 traťový úsek Spišská Nová Ves – VÝH SPIŠSKÉ TOMÁŠOVCE
Objekt:
SO 06-37-08.1 - SO 06-37-08.1 Preložka STL plynovodu D 160, areál DEKRA
PČ | Typ | Kód | Popis | MJ | Množstvo | Jednotková cena [EUR] | Cena celkom [EUR] | Špecifikácia (materiál/technológia)
| D | HSV | HSV
| D | 1 | Zemné práce
1 | K | 113107123.S | Odstránenie krytu v ploche do 200 m2 z kameniva hrubého drveného, hr.200 do 300 mm, -0,40000t | m2 | 5 |  | 0
2 | K | 113107131.S | Odstránenie krytu v ploche do 200 m2 z betónu prostého, hr. vrstvy do 150 mm, -0,22500t | m2 | 5 |  | 0
3 | K | 113107142.S | Odstránenie krytu asfaltového v ploche do 200 m2, hr. nad 50 do 100 mm, -0,18100t | m2 | 5 |  | 0
4 | K | 130001101.S | Príplatok k cenám za sťaženie výkopu pre všetky triedy | m3 | 18.24 |  | 0
5 | K | 131201101.S | Hľbenie nezapažených jám v hornine 3 do 100 m3 | m3 | 6.75 |  | 0
6 | K | 131201109.S | Hĺbenie nezapažených jám a zárezov. Príplatok za lepivosť horniny 3 | m3 | 2.25 |  | 0
7 | K | 132201101.S | Výkop ryhy do šírky 600 mm v horn.3 do 100 m3 | m3 | 54.72 |  | 0
8 | K | 132201109.S | Príplatok k cene za lepivosť pri hĺbení rýh šírky do 600 mm zapažených i nezapažených s urovnaním dna v hornine 3 | m3 | 18.24 |  | 0
9 | K | 162501102.S | Vodorovné premiestnenie výkopku po spevnenej ceste z horniny tr.1-4, do 100 m3 na vzdialenosť do 3000 m | m3 | 18.24 |  | 0
10 | M | 583312900 | Piesok taz drob 0-2 mm s dopravou a presunom na stavbe | t | 32.832 |  | 0
11 | K | 174101001.S | Zásyp sypaninou so zhutnením jám, šachiet, rýh, zárezov alebo okolo objektov do 100 m3 | m3 | 43.23 |  | 0
12 | K | 175101102.S | Obsyp potrubia sypaninou z vhodných hornín 1 až 4 s prehodením sypaniny | m3 | 18.24 |  | 0
13 | K | 180402111.S | Založenie trávnika parkového výsevom v rovine do 1:5 | m2 | 210 |  | 0
14 | M | 005720001400.S | Osivá tráv - semená parkovej zmesi | kg | 20 |  | 0
| D | 4 | Vodorovné konštrukcie
15 | K | 451577877.S | Podklad lôžko pod potrubie v ploche vodorovnej alebo v sklone do 1:5 hr. zo štrkopiesku | m2 | 45.6 |  | 0
| D | 5 | Komunikácie
16 | K | 564782111.S | Podklad alebo kryt z kameniva hrubého drveného veľ. 32-63 mm (vibr.štrk) po zhut.hr. 300 mm | m2 | 5 |  | 0
17 | K | 576151111.S | Koberec asfaltový otvorený z kameniva drveného obaleného asfaltom so zhutnením hr. 60 mm | m2 | 5 |  | 0
| D | M | M
| D | 23-M | Montáže potrubia
18 | K | 230180040.S | Montáž potrubia z plastických rúr PE, PP Dxt 160x9.1 mm | m | 76 |  | 0
19 | M | 489000713 | Plynové potrubie, PE 100, SDR 17,6 , D 160 x 9,1 | m | 76 |  | 0
20 | K | 230203061.S | Montáž objímky so zarážkou PE 100 SDR 11 D 160 mm | ks | 13 |  | 0
21 | M | 286530184600.S | Objímka so zarážkou, elektrotvarovka PE 100 SDR 11 D 160 mm | ks | 13 |  | 0
22 | K | 230203190.S | Montáž kolena 90° elektrotvarovkového PE 100 SDR 11 D 160 mm | ks | 3 |  | 0
23 | M | 286530187700.S | Koleno 90° elektrotvarovkové 90° PE 100 SDR 11 D 160 mm | ks | 3 |  | 0
24 | K | 230220011.S | Montáž orientačného stĺpika | ks | 2 |  | 0
25 | M | 491510000 | Stlpik orientačný, ON 13 2970 | ks | 3 |  | 0
26 | K | 230220012 | Montáž orientačnej tabuľky | ks | 3 |  | 0
27 | M | 489000661 | Plynárenská orientačná tabuľka, Al plech, veľká 105 x 150 x 0,63 mm | ks | 2 |  | 0
28 | M | 489000655 | Izolovaný signalizačný vodič, typ CE 4 mm2, s PE izoláciou a plným Cu jadrom | m | 70 |  | 0
29 | M | 489000657 | Lisavacie spojky, typ SVCZ 4P, pre riame spojenie signal. vodiča | ks | 4 |  | 0
30 | M | 489000659 | Autozásuvka na ukončenie signal. vodiča, 7 pólová, 12 V, nárazuvzdorný plast | ks | 2 |  | 0
31 | M | 491510003 | Vývod sig. vodiča na stĺpik, do poklopu | ks | 2 |  | 0
32 | M | 4890010062.2 | Dvojpolohový systém uzatvorenia existujúceho plynovodu balónovacím zariadením, do PE 160, s obtokom PE D 63, komplet dodávka, montáž | sub | 2 |  | 0
33 | K | 230230020.S | Hlavná tlaková skúška vzduchom 0, 6 MPa DN 150 | m | 76 |  | 0
34 | K | 230230076.S | Čistenie potrubí DN 200 | m | 76 |  | 0
35 | K | 230230121.S | Príprava na tlakovú skúšku vzduchom a vodou do 0,6 MPa | úsek | 1 |  | 0
36 | K | 230230201.S | Príprava na odstránenie plynu z potrubia dusíkom | úsek | 1 |  | 0
37 | K | 230230213.S | Odstránenie plynu z potrubia dusíkom DN 100 | m | 76 |  | 0
38 | M | 489005122 | Dusík na preplach oceľového potrubia | m3 | 1.5 |  | 0
39 | M | 4890051221 | Tekutá bentonitová zmes pre výplň existujúceho stl potrubia_ dodávka a montáž | m3 | 1.5 |  | 0
| D | 46-M | Zemné práce vykonávané pri externých montážnych prácach
40 | M | 491510006 | Výstražná fólia z PVC, šírka 33 cm | m | 76 |  | 0
41 | K | 460490012.S | Rozvinutie a uloženie výstražnej fólie z PE do ryhy, šírka do 33 cm | m | 76 |  | 0
| D | OST | Ostatné
42 | M | 491650000 | Porealizačné zameranie stl. plynovodu | bm | 76 |  | 0
43 | K | HZS-001 | Revízie | hod | 8 |  | 0
44 | K | HZS-003 | Práca montéra pri zapojení do siete | hod | 6 |  | 0
45 | K | HZS-005 | Príprava ku komplexnému vyskúšaniu | hod | 6 |  | 0
46 | K | HZS-009 | Tlakové skúšky, účasť technickej inšpekcie, osvedčenie | súb | 1 |  | 0
Celkom | [6 empty] | 0

## SO 06-37-09
VÝKAZ VÝMER
Stavba: | [8 empty] | *späť na Rek. obj.
Modernizácia železničnej trate Žilina – Košice, úsek trate Poprad Tatry (mimo) – Krompachy. Časť: A.2 Vydrník (mimo) – Markušovce (mimo)
UČS 06 traťový úsek Spišská Nová Ves – VÝH SPIŠSKÉ TOMÁŠOVCE
Objekt:
SO 06-37-09 Demontáž existujúceho VTL plynovodu DN 100 v žkm 173,828, Spišská Nová Ves
PČ | Typ | Kód | Popis | MJ | Množstvo | Jednotková cena [EUR] | Cena celkom [EUR] | Špecifikácia (materiál/technológia)
| D | HSV | Práce a dodávky HSV
| D | 1 | Zemné práce
1 | K | 121101111.S | Odstránenie ornice s vodor. premiestn. na hromady, so zložením na vzdialenosť do 100 m a do 100 m3 | m3 | 81 |  | 0
2 | K | 130001101.S | Príplatok k cenám za sťaženie výkopu pre všetky triedy | m3 | 21.6 |  | 0
3 | K | 131201101.S | Hľbenie nezapažených jám v hornine 3 do 100 m3 | m3 | 18 |  | 0
4 | K | 131201109.S | Hĺbenie nezapažených jám a zárezov. Príplatok za lepivosť horniny 3 | m3 | 6 |  | 0
5 | K | 132201201.S | Výkop ryhy šírky 600-2000mm horn.3 do 100m3 | m3 | 64.8 |  | 0
6 | K | 132201209.S | Príplatok k cenám za lepivosť pri hĺbení rýh š. nad 600 do 2 000 mm zapaž. i nezapažených, s urovnaním dna v hornine 3 | m3 | 21.6 |  | 0
7 | K | 174101001.S | Zásyp sypaninou so zhutnením jám, šachiet, rýh, zárezov alebo okolo objektov do 100 m3 | m3 | 82.8 |  | 0
8 | K | 180402111.S | Založenie trávnika parkového výsevom v rovine do 1:5 | m2 | 270 |  | 0
9 | M | 005720001400.S | Osivá tráv - semená parkovej zmesi | kg | 25 |  | 0
10 | K | 181301115.S | Rozprestretie ornice v rovine, plocha nad 500 m2, hr. do 300 mm | m2 | 270 |  | 0
| D | M | M
| D | 23-M | Montáže potrubia
11 | M | 48900061792 | Rezanie potrubia do DN 200 | ks | 11 |  | 0
12 | K | 230081087.S | Demontáž potrubia do šrotu do 10 kg, pripojovací rozmer Dxt 159x4, 5 mm | ks | 3 |  | 0
13 | K | 230082087.S | Demontáž potrubia do šrotu do 50 kg, pripojovací rozmer Dxt 159x4, 5 mm | ks | 6 |  | 0
14 | K | 230083087.S | Demontáž potrubia do šrotu do 250 kg, pripojovací rozmer Dxt 159x4,5 mm | ks | 10 |  | 0
15 | M | 489005125 | Doprava a likvidácia existujúceho oceľového potrubia | t | 1.5 |  | 0
16 | M | 489005127 | Doprava a likvidácia existujúceho oceľového potrubia - orientačný stĺpik | ks | 4 |  | 0
17 | M | 489005128 | Doprava a likvidácia existujúceho oceľového potrubia - POCH | ks | 3 |  | 0
18 | K | 230230201.S | Príprava na odstránenie plynu z potrubia dusíkom | úsek | 1 |  | 0
19 | K | 230230214.S | Odstránenie plynu z potrubia dusíkom do DN 150 | m | 106 |  | 0
20 | M | 489005122 | Dusík na preplach oceľového potrubia | m3 | 2 |  | 0
21 | M | 4890051221 | Tekutá bentonitová zmes pre výplň existujúceho stl potrubia_ dodávka a montáž | m3 | 1 |  | 0
Celkom | [6 empty] | 0

## SO 06-37-10
VÝKAZ VÝMER
Stavba: | [8 empty] | *späť na Rek. obj.
Modernizácia železničnej trate Žilina – Košice, úsek trate Poprad Tatry (mimo) – Krompachy. Časť: A.2 Vydrník (mimo) – Markušovce (mimo)
UČS 06 traťový úsek Spišská Nová Ves – VÝH SPIŠSKÉ TOMÁŠOVCE
Objekt:
SO 06-37-10 Preložka STL plynovodu PED 160, Radlinského ulica, Spišská Nová Ves
PČ | Typ | Kód | Popis | MJ | Množstvo | Jednotková cena [EUR] | Cena celkom [EUR] | Špecifikácia (materiál/technológia)
| D | HSV | HSV
| D | 1 | Zemné práce
1 | K | 113107123.S | Odstránenie krytu v ploche do 200 m2 z kameniva hrubého drveného, hr.200 do 300 mm, -0,40000t | m2 | 5 |  | 0
2 | K | 113107131.S | Odstránenie krytu v ploche do 200 m2 z betónu prostého, hr. vrstvy do 150 mm, -0,22500t | m2 | 5 |  | 0
3 | K | 113107142.S | Odstránenie krytu asfaltového v ploche do 200 m2, hr. nad 50 do 100 mm, -0,18100t | m2 | 5 |  | 0
4 | K | 130001101.S | Príplatok k cenám za sťaženie výkopu pre všetky triedy | m3 | 38.88 |  | 0
5 | K | 131201101.S | Hľbenie nezapažených jám v hornine 3 do 100 m3 | m3 | 31.875 |  | 0
6 | K | 131201109.S | Hĺbenie nezapažených jám a zárezov. Príplatok za lepivosť horniny 3 | m3 | 10.625 |  | 0
7 | K | 132201102.S | Výkop ryhy do šírky 600 mm v horn.3 nad 100 m3 | m3 | 116.64 |  | 0
8 | K | 132201109.S | Príplatok k cene za lepivosť pri hĺbení rýh šírky do 600 mm zapažených i nezapažených s urovnaním dna v hornine 3 | m3 | 38.88 |  | 0
9 | K | 141721114.S | Riadené horizont. vŕtanie v hornine tr.1-4 pre pretláč. PE rúr, hĺbky do 6m, vonk. priem.cez 110 do 125mm | m | 15 |  | 0
10 | K | 162501102.S | Vodorovné premiestnenie výkopku po spevnenej ceste z horniny tr.1-4, do 100 m3 na vzdialenosť do 3000 m | m3 | 38.88 |  | 0
11 | M | 583312900 | Piesok taz drob 0-2 mm s dopravou a presunom na stavbe | t | 69.984 |  | 0
12 | K | 174101002.S | Zásyp sypaninou so zhutnením jám, šachiet, rýh, zárezov alebo okolo objektov nad 100 do 1000 m3 | m3 | 109.635 |  | 0
13 | K | 175101102.S | Obsyp potrubia sypaninou z vhodných hornín 1 až 4 s prehodením sypaniny | m3 | 38.88 |  | 0
14 | K | 180402111.S | Založenie trávnika parkového výsevom v rovine do 1:5 | m2 | 700 |  | 0
15 | M | 005720001400.S | Osivá tráv - semená parkovej zmesi | kg | 50 |  | 0
| D | 4 | Vodorovné konštrukcie
16 | K | 451577877.S | Podklad lôžko pod potrubie v ploche vodorovnej alebo v sklone do 1:5 hr. zo štrkopiesku | m2 | 97.2 |  | 0
| D | 5 | Komunikácie
17 | K | 564782111.S | Podklad alebo kryt z kameniva hrubého drveného veľ. 32-63 mm (vibr.štrk) po zhut.hr. 300 mm | m2 | 5 |  | 0
18 | K | 576151111.S | Koberec asfaltový otvorený z kameniva drveného obaleného asfaltom so zhutnením hr. 60 mm | m2 | 5 |  | 0
| D | 9 | Ostatné konštrukcie a práce-búranie
19 | K | 919735111.S | Rezanie existujúceho asfaltového krytu alebo podkladu hĺbky do 50 mm | m | 10 |  | 0
| D | M | M
| D | 23-M | Montáže potrubia
20 | K | 230180014.S | Montáž potrubia z plastických rúr PE, PP Dxt 40x3.6 mm | m | 15 |  | 0
21 | M | 489000703 | Plynové potrubie, PE 100, SDR 11, D 40 x 3,7 | m | 15 |  | 0
22 | K | 230180022.S | Montáž potrubia z polyetylénových rúr zváranýyh elektrotvarovkami D x t 63 x 5.8 | m | 49 |  | 0
23 | M | 489000705 | Plynové potrubie, PE 100, SDR 11, D 63 x 5,8 | m | 49 |  | 0
24 | K | 230180026.S | Montáž potrubia z plastických rúr PE, PP Dxt 90x5.1 mm | m | 110 |  | 0
25 | M | 489000711 | Plynové potrubie, PE 100, SDR 17,6 , D 90 x 5,2 | m | 110 |  | 0
26 | K | 230180028.S | Montáž potrubia z plastických rúr PE, PP Dxt 110x6.2 mm | m | 22 |  | 0
27 | M | 489000712.1 | Plynové potrubie, PE 100, SDR 17,6 , D 110 x 6,3 | m | 22 |  | 0
28 | K | 230180040.S | Montáž potrubia z plastických rúr PE, PP Dxt 160x9.1 mm | m | 9 |  | 0
29 | M | 489000713 | Plynové potrubie, PE 100, SDR 17,6 , D 160 x 9,1 | m | 9 |  | 0
30 | M | 491610001 | Potrubie polyetylénové PE D 32x3,0; ak. mat. PE 100, SDR 11 | m | 10 |  | 0
31 | K | 230180065.S | Montáž rúrových dielov PE, PP DN 25 | ks | 4 |  | 0
32 | K | 230200116.S | Nasunutie potrubnej sekcie do chráničky DN 50 | m | 34 |  | 0
33 | K | 230200117.S | Nasunutie potrubnej sekcie do oceľovej chráničky DN 80 | m | 9 |  | 0
34 | M | 4890006811 | Tesniaca manžeta, typ DU, 40 x 92 mm | ks | 2 |  | 0
35 | M | 489000684 | Tesniaca manžeta, typ DU, 64 x 112 mm | ks | 2 |  | 0
36 | M | 489000686 | Tesniaca manžeta, typ DU, 92 x 165 mm | ks | 2 |  | 0
37 | M | 489000696 | Kĺzne objímky pre chráničku | ks | 20 |  | 0
38 | K | 230203004.S | Montáž objímky presuvnej PE 100 SDR 11 D 40 mm | ks | 1 |  | 0
39 | M | 286530182900.S | Presuvná objímka predĺžená, elektrotvarovka FRIALONG PE 100 SDR 11 D 40 mm | ks | 1 |  | 0
40 | K | 230203053.S | Montáž objímky so zarážkou PE 100 SDR 11 D 40 mm | ks | 1 |  | 0
41 | M | 286530183800.S | Objímka so zarážkou, elektrotvarovka PE 100 SDR 11 D 40 mm | ks | 1 |  | 0
42 | K | 230203055.S | Montáž objímky so zarážkou PE 100 SDR 11 D 63 mm | ks | 4 |  | 0
43 | M | 286530184000.S | Objímka so zarážkou, elektrotvarovka PE 100 SDR 11 D 63 mm | ks | 4 |  | 0
44 | K | 230203057.S | Montáž objímky so zarážkou PE 100 SDR 11 D 90 mm | ks | 4 |  | 0
45 | M | 286530184200.S | Objímka so zarážkou, elektrotvarovka PE 100 SDR 11 D 90 mm | ks | 4 |  | 0
46 | K | 230203134.S | Montáž redukcie elektrotvarovkovej PE 100 SDR 11 D 40/32 mm | ks | 1 |  | 0
47 | M | 286530189800.S | Redukcia elektrotvarovková PE 100 SDR 11 D 40/32 mm | ks | 1 |  | 0
48 | K | 230203164.S | Montáž kolena 45° elektrotvarovkového PE 100 SDR 11 D 63 mm | ks | 1 |  | 0
49 | M | 286530185900.S | Koleno 45° elektrotvarovkové 45° PE 100 SDR 11 D 63 mm | ks | 1 |  | 0
50 | K | 230203166.S | Montáž kolena 45° elektrotvarovkového PE 100 SDR 11 D 90 mm | ks | 1 |  | 0
51 | M | 286530186100.S | Koleno 45° elektrotvarovkové 45° PE 100 SDR 11 D 90 mm | ks | 1 |  | 0
52 | K | 230203183 | Montáž kolena W90° elektrotvarovkového PE 100 SDR 11 D 40 mm | ks | 2 |  | 0
53 | M | 286530187000 | Koleno 90° elektrotvarovkové W 90° PE 100 SDR 11 D 40 mm, FRIALEN | ks | 2 |  | 0
54 | K | 230203185.S | Montáž kolena 90° elektrotvarovkového PE 100 SDR 11 D 63 mm | ks | 3 |  | 0
55 | M | 286530187200.S | Koleno 90° elektrotvarovkové 90° PE 100 SDR 11 D 63 mm | ks | 3 |  | 0
56 | K | 230203187 | Montáž kolena W90° elektrotvarovkového PE 100 SDR 11 D 90 mm | ks | 1 |  | 0
57 | M | 286530187400 | Koleno 90° elektrotvarovkové W 90° PE 100 SDR 11 D 90 mm, FRIALEN | ks | 1 |  | 0
58 | K | 230203246.S | Montáž armatúry prípojkovej navŕtavacej s predĺženou odbočkou PE 100 SDR 11 D 90/40 mm | ks | 1 |  | 0
59 | M | 286530159500.S | Prípojková navŕtavacia armatúra s predĺženou odbočkou, elektrotvarovka PE 100 SDR 11 D 90/40 mm | ks | 1 |  | 0
60 | K | 230203364.S | Montáž guľového kohúta s dlhými ramenami PE 100 SDR11 D 63 mm | ks | 1 |  | 0
61 | M | 489000354 | Frialen - elektrotvarovka KHP - guľový kohút z PE s dlhými ramenami, so zemnou súpravou teleskopickou , D 63 | súb | 1 |  | 0
62 | K | 230203365.S | Montáž guľového kohúta s dlhými ramenami PE 100 SDR11 D 90 mm | ks | 1 |  | 0
63 | M | 489000355 | Frialen - elektrotvarovka KHP - guľový kohút z PE s dlhými ramenami, so zemnou súpravou teleskopickou , D 90 | súb | 1 |  | 0
64 | K | 230203408.S | Montáž elektrotvaroviek klenuté dno PE 100 SDR11 D 90 mm | ks | 1 |  | 0
65 | M | 286530173900.S | Elektrotvarovkové klenuté dno PE 100 SDR 11 D 90 mm | ks | 1 |  | 0
66 | K | 230203565.S | Montáž prechodka PE/oceľ PE 100 SDR11 D 63/DN50 mm | ks | 1 |  | 0
67 | M | 286220031300.S | Prechodka PE/oceľ PE 100 SDR 11 D/DN 63/50 | ks | 1 |  | 0
68 | K | 230203567.S | Montáž prechodka PE/oceľ PE 100 SDR11 D 90/DN80 mm | ks | 1 |  | 0
69 | M | 286220031500.S | Prechodka PE/oceľ PE 100 SDR 11 D/DN 90/80 | ks | 1 |  | 0
70 | K | 230203593.S | Montáž prechodka PE/oceľ s vonkajším závitom PE 100 SDR11 D 40/1 1/4" | ks | 1 |  | 0
71 | M | 286220027300.S | Prechodka PE/oceľ s vonkajším závitom PE 100 SDR 11 D 40/1 1/4" | ks | 1 |  | 0
72 | M | 48600021961 | Dno klenuté, DN 150, pre plynový rozvod | ks | 1 |  | 0
73 | M | 4890006179 | Rezanie potrubia do DN 200 | ks | 1 |  | 0
74 | M | 489000502 | Manibs - odbočkový prípojkový T-kus na oceľ, typ D-410, bez možnosti osadenia ventilom, DN 50 / 2" | ks | 1 |  | 0
75 | M | 489000503 | Manibs - odbočkový prípojkový T-kus na oceľ, typ D-410, bez možnosti osadenia ventilom, DN 80 / 3" | ks | 1 |  | 0
76 | M | 489000511 | Manibs - bezpečnostná zátka pre odbočkový T-kus typ D-410, pre zavarenie elektr. prúdom, typ G-121, pre odbočku 1,5" a 2" | ks | 1 |  | 0
77 | M | 489000512 | Manibs - bezpečnostná zátka pre odbočkový T-kus typ D-410, pre zavarenie elektr. prúdom, typ G-121, pre odbočku 3" a 4" | ks | 1 |  | 0
78 | M | 489000634 | Izolačný materiál pre pasívnu ochranu oceľ. potrubia DN 150, dodávka + montáž | m | 1 |  | 0
79 | M | 489000633 | Izolačný materiál pre pasívnu ochranu oceľ. potrubia DN 50, DN 80, dodávka + montáž | m | 2 |  | 0
80 | M | 489005004 | Guľový kohút na plyn, závitový, DN 32 | ks | 1 |  | 0
81 | M | 489005013 | Zátka pozinkovaná DN 32 | ks | 1 |  | 0
82 | K | 230220001.S | Montáž zemnej súpravy pre posúvače | ks | 2 |  | 0
83 | M | 489000673 | Poklop liatinový, šupátkový, typ Y 4504 | ks | 2 |  | 0
84 | M | 489000671 | Poklop liatinový, ventilový, typ Y 4510 | ks | 4 |  | 0
85 | K | 230220006.S | Montáž liatinového poklopu | ks | 6 |  | 0
86 | K | 230220011.S | Montáž orientačného stĺpika | ks | 11 |  | 0
87 | M | 491510000 | Stlpik orientačný, ON 13 2970 | ks | 11 |  | 0
88 | K | 230220012 | Montáž orientačnej tabuľky | ks | 1 |  | 0
89 | M | 489000661 | Plynárenská orientačná tabuľka, Al plech, veľká 105 x 150 x 0,63 mm | ks | 1 |  | 0
90 | M | 489000655 | Izolovaný signalizačný vodič, typ CE 4 mm2, s PE izoláciou a plným Cu jadrom | m | 175 |  | 0
91 | M | 489000657 | Lisavacie spojky, typ SVCZ 4P, pre riame spojenie signal. vodiča | ks | 16 |  | 0
92 | M | 489000659 | Autozásuvka na ukončenie signal. vodiča, 7 pólová, 12 V, nárazuvzdorný plast | ks | 5 |  | 0
93 | M | 491510003 | Vývod sig. vodiča na stĺpik, do poklopu | ks | 5 |  | 0
94 | K | 230220031.S | Montáž čuchačky na chráničku | ks | 4 |  | 0
95 | M | 491510007 | Čuchačka na chráničku, ON 38 6725 | ks | 4 |  | 0
96 | K | 230230016.S | Hlavná tlaková skúška vzduchom 0, 6 MPa DN 50 | m | 64 |  | 0
97 | K | 230230017.S | Hlavná tlaková skúška vzduchom 0, 6 MPa DN 80 | m | 98 |  | 0
98 | K | 230230076.S | Čistenie potrubí DN 200 | m | 162 |  | 0
99 | K | 230230121.S | Príprava na tlakovú skúšku vzduchom a vodou do 0,6 MPa | úsek | 3 |  | 0
100 | M | 4890010062 | Dvojpolohový systém uzatvorenia existujúceho plynovodu balónovacím zariadením, PE D 63, s obtokom, komplet dodávka, montáž | sub | 1 |  | 0
101 | M | 4890010061 | Dvojpolohový systém uzatvorenia existujúceho plynovodu balónovacím zariadením, PE D 90, s obtokom, komplet dodávka, montáž | sub | 1 |  | 0
102 | M | 4890010063.1 | Jednopolohový systém uzatvorenia existujúceho plynovodu balónovacím zariadením, ocel DN 150, bez obtoku, komplet dodávka, montáž | sub | 1 |  | 0
103 | K | 230230201.S | Príprava na odstránenie plynu z potrubia dusíkom | úsek | 2 |  | 0
104 | K | 230230211.S | Odstránenie plynu z potrubia dusíkom do DN 50 | m | 28 |  | 0
105 | K | 230230212.S | Odstránenie plynu z potrubia dusíkom DN 80 | m | 88 |  | 0
106 | K | 230230214.S | Odstránenie plynu z potrubia dusíkom do DN 150 | m | 37 |  | 0
107 | M | 489005122 | Dusík na preplach oceľového potrubia | m3 | 1.5 |  | 0
108 | M | 4890051221 | Tekutá bentonitová zmes pre výplň existujúceho stl potrubia_ dodávka a montáž | m3 | 1.5 |  | 0
| D | 46-M | Zemné práce vykonávané pri externých montážnych prácach
109 | M | 491510006 | Výstražná fólia z PVC, šírka 33 cm | m | 150 |  | 0
110 | K | 460490012.S | Rozvinutie a uloženie výstražnej fólie z PE do ryhy, šírka do 33 cm | m | 150 |  | 0
| D | OST | Ostatné
111 | M | 491650000 | Porealizačné zameranie stl. plynovodu | bm | 162 |  | 0
112 | K | HZS-001 | Revízie | hod | 8 |  | 0
113 | K | HZS-003 | Práca montéra pri zapojení do siete | hod | 12 |  | 0
114 | K | HZS-005 | Príprava ku komplexnému vyskúšaniu | hod | 12 |  | 0
115 | K | HZS-009 | Tlakové skúšky, účasť technickej inšpekcie, osvedčenie | súb | 1 |  | 0
Celkom | [6 empty] | 0

## SO 06-37-11
VÝKAZ VÝMER
Stavba: | [8 empty] | *späť na Rek. obj.
Modernizácia železničnej trate Žilina – Košice, úsek trate Poprad Tatry (mimo) – Krompachy. Časť: A.2 Vydrník (mimo) – Markušovce (mimo)
UČS 06 traťový úsek Spišská Nová Ves – VÝH SPIŠSKÉ TOMÁŠOVCE
Objekt:
SO 06-37-11 Ochrana STL plynovodu PED 110 v žkm 174,833, Smižany
PČ | Typ | Kód | Popis | MJ | Množstvo | Jednotková cena [EUR] | Cena celkom [EUR] | Špecifikácia (materiál/technológia)
| D | HSV | HSV
| D | 1 | Zemné práce
1 | K | 113107123.S | Odstránenie krytu v ploche do 200 m2 z kameniva hrubého drveného, hr.200 do 300 mm, -0,40000t | m2 | 4 |  | 0
2 | K | 113107131.S | Odstránenie krytu v ploche do 200 m2 z betónu prostého, hr. vrstvy do 150 mm, -0,22500t | m2 | 4 |  | 0
3 | K | 113107142.S | Odstránenie krytu asfaltového v ploche do 200 m2, hr. nad 50 do 100 mm, -0,18100t | m2 | 4 |  | 0
4 | K | 130001101.S | Príplatok k cenám za sťaženie výkopu pre všetky triedy | m3 | 1.8 |  | 0
5 | K | 131201101.S | Hľbenie nezapažených jám v hornine 3 do 100 m3 | m3 | 27.6 |  | 0
6 | K | 131201109.S | Hĺbenie nezapažených jám a zárezov. Príplatok za lepivosť horniny 3 | m3 | 9.2 |  | 0
7 | K | 132201101.S | Výkop ryhy do šírky 600 mm v horn.3 do 100 m3 | m3 | 5.4 |  | 0
8 | K | 132201109.S | Príplatok k cene za lepivosť pri hĺbení rýh šírky do 600 mm zapažených i nezapažených s urovnaním dna v hornine 3 | m3 | 1.8 |  | 0
9 | K | 162501102.S | Vodorovné premiestnenie výkopku po spevnenej ceste z horniny tr.1-4, do 100 m3 na vzdialenosť do 3000 m | m3 | 1.44 |  | 0
10 | M | 583312900 | Piesok taz drob 0-2 mm s dopravou a presunom na stavbe | t | 2.592 |  | 0
11 | K | 174101001.S | Zásyp sypaninou so zhutnením jám, šachiet, rýh, zárezov alebo okolo objektov do 100 m3 | m3 | 27.96 |  | 0
12 | K | 175101102.S | Obsyp potrubia sypaninou z vhodných hornín 1 až 4 s prehodením sypaniny | m3 | 1.44 |  | 0
13 | K | 121101111.S | Odstránenie ornice s vodor. premiestn. na hromady, so zložením na vzdialenosť do 100 m a do 100m3 | m3 | 6.4 |  | 0
14 | K | 171201101.S | Uloženie sypaniny do násypov s rozprestretím sypaniny vo vrstvách a s hrubým urovnaním nezhutnených | m3 | 3.6 |  | 0
15 | K | 162201102.S | Vodorovné premiestnenie výkopku z horniny 1-4 nad 20-50m | m3 | 3.6 |  | 0
16 | K | 181101102.S | Úprava pláne v zárezoch v hornine 1-4 so zhutnením | m2 | 18 |  | 0
17 | K | 113106241.S | Rozoberanie vozovky a plochy z panelov so škárami zaliatymi asfaltovou alebo cementovou maltou, -0,40800t | m2 | 18 |  | 0
18 | K | 113307122.S | Odstránenie podkladu v ploche do 200 m2 z kameniva hrubého drveného, hr.100 do 200 mm, -0,23500t | m2 | 18 |  | 0
19 | K | 162403112.S | Vodorovné premiestnenie výkopku pre cesty po nespevnenej ceste z horniny tr.1-4 do 1000 m3 na vzdialenosť do 2000 m | m3 | 3.24 |  | 0
20 | K | 181301103.S | Rozprestretie ornice v rovine , plocha do 500 m2, hr.do 200 mm | m2 | 6.4 |  | 0
21 | K | 141721117.S | Riadené horizont. vŕtanie v hornine tr.1-4 pre pretláč. PE rúr, hĺbky do 6m, vonk. priem.cez 225 do 315mm | m | 32 |  | 0
| D | 4 | Vodorovné konštrukcie
22 | K | 451577877.S | Podklad lôžko pod potrubie v ploche vodorovnej alebo v sklone do 1:5 hr. zo štrkopiesku | m2 | 3.6 |  | 0
| D | 5 | Komunikácie
23 | K | 564782111.S | Podklad alebo kryt z kameniva hrubého drveného veľ. 32-63 mm (vibr.štrk) po zhut.hr. 300 mm | m2 | 4 |  | 0
24 | K | 576151111.S | Koberec asfaltový otvorený z kameniva drveného obaleného asfaltom so zhutnením hr. 60 mm | m2 | 4 |  | 0
25 | K | 564851114.S | Podklad zo štrkodrviny s rozprestretím a zhutnením, po zhutnení hr. 180 mm | m2 | 18 |  | 0
26 | K | 584121111.S | Osadenie cestných panelov zo železového betónu, so zhotovením podkladu z kam. ťaženého do hr. 40 mm | m2 | 18 |  | 0
27 | M | 593810000900.S | Cestný panel IZD 300/200/18 JP 20 ton, lxšxv 3000x2000x180 mm | ks | 3 |  | 0
| D | 9 | Ostatné konštrukcie a práce-búranie
28 | K | 919735111.S | Rezanie existujúceho asfaltového krytu alebo podkladu hĺbky do 50 mm | m | 6 |  | 0
| D | M | M
| D | 23-M | Montáže potrubia
29 | K | 230180026.S | Montáž potrubia z plastických rúr PE, PP Dxt 90x5.1 mm | m | 1 |  | 0
30 | M | 489000711 | Plynové potrubie, PE 100, SDR 17,6 , D 90 x 5,2 | m | 1 |  | 0
31 | K | 230180028.S | Montáž potrubia z plastických rúr PE, PP Dxt 110x6.2 mm | m | 38 |  | 0
32 | M | 489000712.1 | Plynové potrubie, PE 100, SDR 17,6 , D 110 x 6,3 | m | 38 |  | 0
33 | K | 230180043.S | Montáž potrubia z plastických rúr PE, PP Dxt 225x12.8 mm | m | 32 |  | 0
34 | M | 489000714 | Plynové potrubie, PE 100, SDR 17,6 , D 225 x 12,8 | m | 32 |  | 0
35 | M | 491610001 | Potrubie polyetylénové PE D 32x3,0; ak. mat. PE 100, SDR 11 | m | 5 |  | 0
36 | K | 230180065.S | Montáž rúrových dielov PE, PP DN 25 | ks | 2 |  | 0
37 | K | 230200118.S | Nasunutie potrubnej sekcie do oceľovej chráničky DN 100 | m | 32 |  | 0
38 | M | 489000690 | Tesniaca manžeta, typ DU, 112 x 225 mm | ks | 2 |  | 0
39 | M | 489000696 | Kĺzne objímky pre chráničku | ks | 20 |  | 0
40 | K | 230203057.S | Montáž objímky so zarážkou PE 100 SDR 11 D 90 mm | ks | 1 |  | 0
41 | M | 286530184200.S | Objímka so zarážkou, elektrotvarovka PE 100 SDR 11 D 90 mm | ks | 1 |  | 0
42 | K | 230203058.S | Montáž objímky so zarážkou PE 100 SDR 11 D 110 mm | ks | 3 |  | 0
43 | M | 286530184300.S | Objímka so zarážkou, elektrotvarovka PE 100 SDR 11 D 110 mm | ks | 3 |  | 0
44 | K | 230203061.S | Montáž objímky so zarážkou PE 100 SDR 11 D 160 mm | ks | 1 |  | 0
45 | M | 286530184600.S | Objímka so zarážkou, elektrotvarovka PE 100 SDR 11 D 160 mm | ks | 1 |  | 0
46 | K | 230203015.S | Montáž objímky presuvnej PE 100 SDR 11 D 225 mm | ks | 1 |  | 0
47 | M | 286530178700.S | Presuvná objímka, elektrotvarovka PE 100 SDR 11 D 225 mm | ks | 1 |  | 0
48 | K | 230203188.S | Montáž kolena 90° elektrotvarovkového PE 100 SDR 11 D 110 mm | ks | 2 |  | 0
49 | M | 286530187500.S | Koleno 90° elektrotvarovkové 90° PE 100 SDR 11 D 110 mm | ks | 2 |  | 0
50 | K | 230203366.S | Montáž guľového kohúta s dlhými ramenami PE 100 SDR11 D 110 mm | ks | 1 |  | 0
51 | M | 489000356 | Frialen - elektrotvarovka KHP - guľový kohút z PE s dlhými ramenami, so zemnou súpravou teleskopickou , D 110 | súb | 1 |  | 0
52 | K | 230203927.S | Montáž T-kusu redukovaného PE 100 SDR17 D 225/110 mm | ks | 1 |  | 0
53 | M | 286530081400.S | Elektrotvarovka T-kus 90° redukovaný PE 100 SDR 17 D 225/110 mm | ks | 1 |  | 0
54 | K | 230204036.S | Montáž redukcie s dlhými ramenami PE 100 SDR11 D 225/110 mm | ks | 1 |  | 0
55 | M | 286530097500.S | Redukcia s dlhými ramenami PE 100 SDR 11 D 225/110 mm | ks | 1 |  | 0
56 | K | 230203144.S | Montáž redukcie elektrotvarovkovej PE 100 SDR 11 D 110/90 mm | ks | 1 |  | 0
57 | M | 286530190800.S | Redukcia elektrotvarovková PE 100 SDR 11 D 110/90 mm | ks | 1 |  | 0
58 | K | 230220001.S | Montáž zemnej súpravy pre posúvače | ks | 1 |  | 0
59 | M | 489000673 | Poklop liatinový, šupátkový, typ Y 4504 | ks | 1 |  | 0
60 | M | 489000671 | Poklop liatinový, ventilový, typ Y 4510 | ks | 2 |  | 0
61 | K | 230220006.S | Montáž liatinového poklopu | ks | 3 |  | 0
62 | K | 230220011.S | Montáž orientačného stĺpika | ks | 2 |  | 0
63 | M | 491510000 | Stlpik orientačný, ON 13 2970 | ks | 2 |  | 0
64 | K | 230220012 | Montáž orientačnej tabuľky | ks | 1 |  | 0
65 | M | 489000661 | Plynárenská orientačná tabuľka, Al plech, veľká 105 x 150 x 0,63 mm | ks | 1 |  | 0
66 | M | 489000655 | Izolovaný signalizačný vodič, typ CE 4 mm2, s PE izoláciou a plným Cu jadrom | m | 45 |  | 0
67 | M | 489000657 | Lisavacie spojky, typ SVCZ 4P, pre riame spojenie signal. vodiča | ks | 6 |  | 0
68 | M | 489000659 | Autozásuvka na ukončenie signal. vodiča, 7 pólová, 12 V, nárazuvzdorný plast | ks | 2 |  | 0
69 | M | 491510003 | Vývod sig. vodiča na stĺpik, do poklopu | ks | 2 |  | 0
70 | K | 230220031.S | Montáž čuchačky na chráničku | ks | 2 |  | 0
71 | M | 491510007 | Čuchačka na chráničku, ON 38 6725 | ks | 2 |  | 0
72 | K | 230230017.S | Hlavná tlaková skúška vzduchom 0, 6 MPa DN 80 | m | 1 |  | 0
73 | K | 230230018.S | Hlavná tlaková skúška vzduchom 0, 6 MPa DN 100 | m | 38 |  | 0
74 | K | 230230021.S | Hlavná tlaková skúška vzduchom 0, 6 MPa DN 200 | m | 1 |  | 0
75 | K | 230230076.S | Čistenie potrubí DN 200 | m | 40 |  | 0
76 | K | 230230121.S | Príprava na tlakovú skúšku vzduchom a vodou do 0,6 MPa | úsek | 1 |  | 0
77 | M | 4890010061 | Dvojpolohový systém uzatvorenia existujúceho plynovodu balónovacím zariadením, PE D 90, s obtokom, komplet dodávka, montáž | sub | 1 |  | 0
78 | M | 4890010062.2 | Dvojpolohový systém uzatvorenia existujúceho plynovodu balónovacím zariadením, do PE 160, s obtokom PE D 63, komplet dodávka, montáž | sub | 1 |  | 0
79 | K | 230230201.S | Príprava na odstránenie plynu z potrubia dusíkom | úsek | 1 |  | 0
80 | K | 230230212.S | Odstránenie plynu z potrubia dusíkom DN 80 | m | 1 |  | 0
81 | K | 230230213.S | Odstránenie plynu z potrubia dusíkom DN 100 | m | 35 |  | 0
82 | K | 230230215.S | Odstránenie plynu z potrubia dusíkom do DN 200 | m | 1 |  | 0
83 | M | 489005122 | Dusík na preplach oceľového potrubia | m3 | 0.3 |  | 0
84 | M | 4890051221 | Tekutá bentonitová zmes pre výplň existujúceho stl potrubia_ dodávka a montáž | m3 | 0.3 |  | 0
| D | 46-M | Zemné práce vykonávané pri externých montážnych prácach
85 | M | 491510006 | Výstražná fólia z PVC, šírka 33 cm | m | 6 |  | 0
86 | K | 460490012.S | Rozvinutie a uloženie výstražnej fólie z PE do ryhy, šírka do 33 cm | m | 6 |  | 0
| D | OST | Ostatné
87 | M | 491650000 | Porealizačné zameranie stl. plynovodu | bm | 40 |  | 0
88 | K | HZS-001 | Revízie | hod | 8 |  | 0
89 | K | HZS-003 | Práca montéra pri zapojení do siete | hod | 8 |  | 0
90 | K | HZS-005 | Príprava ku komplexnému vyskúšaniu | hod | 8 |  | 0
91 | K | HZS-009 | Tlakové skúšky, účasť technickej inšpekcie, osvedčenie | súb | 1 |  | 0
Celkom | [6 empty] | 0

## SO 06-37-12
VÝKAZ VÝMER
Stavba: | [8 empty] | *späť na Rek. obj.
Modernizácia železničnej trate Žilina – Košice, úsek trate Poprad Tatry (mimo) – Krompachy. Časť: A.2 Vydrník (mimo) – Markušovce (mimo)
UČS 06 traťový úsek Spišská Nová Ves – VÝH SPIŠSKÉ TOMÁŠOVCE
Objekt:
SO 06-37-12 Preložka STL plynovodu PED 110, križovatka Mlynská a Zelená ulica, Smižany
PČ | Typ | Kód | Popis | MJ | Množstvo | Jednotková cena [EUR] | Cena celkom [EUR] | Špecifikácia (materiál/technológia)
| D | HSV | HSV
| D | 1 | Zemné práce
1 | K | 113107123.S | Odstránenie krytu v ploche do 200 m2 z kameniva hrubého drveného, hr.200 do 300 mm, -0,40000t | m2 | 5 |  | 0
2 | K | 113107131.S | Odstránenie krytu v ploche do 200 m2 z betónu prostého, hr. vrstvy do 150 mm, -0,22500t | m2 | 5 |  | 0
3 | K | 113107142.S | Odstránenie krytu asfaltového v ploche do 200 m2, hr. nad 50 do 100 mm, -0,18100t | m2 | 5 |  | 0
4 | K | 130001101.S | Príplatok k cenám za sťaženie výkopu pre všetky triedy | m3 | 15.12 |  | 0
5 | K | 131201101.S | Hľbenie nezapažených jám v hornine 3 do 100 m3 | m3 | 6.75 |  | 0
6 | K | 131201109.S | Hĺbenie nezapažených jám a zárezov. Príplatok za lepivosť horniny 3 | m3 | 2.25 |  | 0
7 | K | 132201101.S | Výkop ryhy do šírky 600 mm v horn.3 do 100 m3 | m3 | 45.36 |  | 0
8 | K | 132201109.S | Príplatok k cene za lepivosť pri hĺbení rýh šírky do 600 mm zapažených i nezapažených s urovnaním dna v hornine 3 | m3 | 15.12 |  | 0
9 | K | 162501102.S | Vodorovné premiestnenie výkopku po spevnenej ceste z horniny tr.1-4, do 100 m3 na vzdialenosť do 3000 m | m3 | 15.12 |  | 0
10 | M | 583312900 | Piesok taz drob 0-2 mm s dopravou a presunom na stavbe | t | 27.216 |  | 0
11 | K | 174101001.S | Zásyp sypaninou so zhutnením jám, šachiet, rýh, zárezov alebo okolo objektov do 100 m3 | m3 | 36.99 |  | 0
12 | K | 175101102.S | Obsyp potrubia sypaninou z vhodných hornín 1 až 4 s prehodením sypaniny | m3 | 15.12 |  | 0
13 | K | 180402111.S | Založenie trávnika parkového výsevom v rovine do 1:5 | m2 | 300 |  | 0
14 | M | 005720001400.S | Osivá tráv - semená parkovej zmesi | kg | 20 |  | 0
| D | 4 | Vodorovné konštrukcie
15 | K | 451577877.S | Podklad lôžko pod potrubie v ploche vodorovnej alebo v sklone do 1:5 hr. zo štrkopiesku | m2 | 37.8 |  | 0
| D | 5 | Komunikácie
16 | K | 564782111.S | Podklad alebo kryt z kameniva hrubého drveného veľ. 32-63 mm (vibr.štrk) po zhut.hr. 300 mm | m2 | 5 |  | 0
17 | K | 576151111.S | Koberec asfaltový otvorený z kameniva drveného obaleného asfaltom so zhutnením hr. 60 mm | m2 | 5 |  | 0
| D | M | M
| D | 23-M | Montáže potrubia
18 | K | 230180028.S | Montáž potrubia z plastických rúr PE, PP Dxt 110x6.2 mm | m | 63 |  | 0
19 | M | 489000712.1 | Plynové potrubie, PE 100, SDR 17,6 , D 110 x 6,3 | m | 63 |  | 0
20 | K | 230203058.S | Montáž objímky so zarážkou PE 100 SDR 11 D 110 mm | ks | 6 |  | 0
21 | M | 286530184300.S | Objímka so zarážkou, elektrotvarovka PE 100 SDR 11 D 110 mm | ks | 6 |  | 0
22 | K | 230203167.S | Montáž kolena 45° elektrotvarovkového PE 100 SDR 11 D 110 mm | ks | 1 |  | 0
23 | M | 286530186200.S | Koleno 45° elektrotvarovkové 45° PE 100 SDR 11 D 110 mm | ks | 1 |  | 0
24 | K | 230203188.S | Montáž kolena 90° elektrotvarovkového PE 100 SDR 11 D 110 mm | ks | 2 |  | 0
25 | M | 286530187500.S | Koleno 90° elektrotvarovkové 90° PE 100 SDR 11 D 110 mm | ks | 2 |  | 0
26 | K | 230220011.S | Montáž orientačného stĺpika | ks | 2 |  | 0
27 | M | 491510000 | Stlpik orientačný, ON 13 2970 | ks | 2 |  | 0
28 | K | 230220012 | Montáž orientačnej tabuľky | ks | 2 |  | 0
29 | M | 489000661 | Plynárenská orientačná tabuľka, Al plech, veľká 105 x 150 x 0,63 mm | ks | 2 |  | 0
30 | M | 489000655 | Izolovaný signalizačný vodič, typ CE 4 mm2, s PE izoláciou a plným Cu jadrom | m | 70 |  | 0
31 | M | 489000657 | Lisavacie spojky, typ SVCZ 4P, pre riame spojenie signal. vodiča | ks | 4 |  | 0
32 | M | 489000659 | Autozásuvka na ukončenie signal. vodiča, 7 pólová, 12 V, nárazuvzdorný plast | ks | 2 |  | 0
33 | M | 491510003 | Vývod sig. vodiča na stĺpik, do poklopu | ks | 2 |  | 0
34 | M | 4890010062.2 | Dvojpolohový systém uzatvorenia existujúceho plynovodu balónovacím zariadením, do PE 160, s obtokom PE D 63, komplet dodávka, montáž | sub | 2 |  | 0
35 | K | 230230017.S | Hlavná tlaková skúška vzduchom 0, 6 MPa DN 80 | m | 63 |  | 0
36 | K | 230230076.S | Čistenie potrubí DN 200 | m | 63 |  | 0
37 | K | 230230121.S | Príprava na tlakovú skúšku vzduchom a vodou do 0,6 MPa | úsek | 1 |  | 0
38 | K | 230230201.S | Príprava na odstránenie plynu z potrubia dusíkom | úsek | 1 |  | 0
39 | K | 230230213.S | Odstránenie plynu z potrubia dusíkom DN 100 | m | 63 |  | 0
40 | M | 489005122 | Dusík na preplach oceľového potrubia | m3 | 0.5 |  | 0
41 | M | 4890051221 | Tekutá bentonitová zmes pre výplň existujúceho stl potrubia_ dodávka a montáž | m3 | 0.5 |  | 0
| D | 46-M | Zemné práce vykonávané pri externých montážnych prácach
42 | M | 491510006 | Výstražná fólia z PVC, šírka 33 cm | m | 63 |  | 0
43 | K | 460490012.S | Rozvinutie a uloženie výstražnej fólie z PE do ryhy, šírka do 33 cm | m | 63 |  | 0
| D | OST | Ostatné
44 | M | 491650000 | Porealizačné zameranie stl. plynovodu | bm | 63 |  | 0
45 | K | HZS-001 | Revízie | hod | 8 |  | 0
46 | K | HZS-003 | Práca montéra pri zapojení do siete | hod | 6 |  | 0
47 | K | HZS-005 | Príprava ku komplexnému vyskúšaniu | hod | 6 |  | 0
48 | K | HZS-009 | Tlakové skúšky, účasť technickej inšpekcie, osvedčenie | súb | 1 |  | 0
Celkom | [6 empty] | 0

## SO 06-37-13
VÝKAZ VÝMER
Stavba: | [8 empty] | *späť na Rek. obj.
Modernizácia železničnej trate Žilina – Košice, úsek trate Poprad Tatry (mimo) – Krompachy. Časť: A.2 Vydrník (mimo) – Markušovce (mimo)
UČS 06 traťový úsek Spišská Nová Ves – VÝH SPIŠSKÉ TOMÁŠOVCE
Objekt:
SO 06-37-13 Preložka STL plynovodu PED 90 na ulici Slovenského raja, Smižany
PČ | Typ | Kód | Popis | MJ | Množstvo | Jednotková cena [EUR] | Cena celkom [EUR] | Špecifikácia (materiál/technológia)
| D | HSV | HSV
| D | 1 | Zemné práce
1 | K | 113107123.S | Odstránenie krytu v ploche do 200 m2 z kameniva hrubého drveného, hr.200 do 300 mm, -0,40000t | m2 | 29.5 |  | 0
2 | K | 113107131.S | Odstránenie krytu v ploche do 200 m2 z betónu prostého, hr. vrstvy do 150 mm, -0,22500t | m2 | 29.5 |  | 0
3 | K | 113107142.S | Odstránenie krytu asfaltového v ploche do 200 m2, hr. nad 50 do 100 mm, -0,18100t | m2 | 29.5 |  | 0
4 | K | 130001101.S | Príplatok k cenám za sťaženie výkopu pre všetky triedy | m3 | 8.4 |  | 0
5 | K | 131201101.S | Hľbenie nezapažených jám v hornine 3 do 100 m3 | m3 | 21.75 |  | 0
6 | K | 131201109.S | Hĺbenie nezapažených jám a zárezov. Príplatok za lepivosť horniny 3 | m3 | 7.25 |  | 0
7 | K | 132201101.S | Výkop ryhy do šírky 600 mm v horn.3 do 100 m3 | m3 | 25.2 |  | 0
8 | K | 132201109.S | Príplatok k cene za lepivosť pri hĺbení rýh šírky do 600 mm zapažených i nezapažených s urovnaním dna v hornine 3 | m3 | 8.4 |  | 0
9 | K | 141721115.S | Riadené horizont. vŕtanie v hornine tr.1-4 pre pretláč. PE rúr, hĺbky do 6m, vonk. priem.cez 125 do 160mm | m | 12 |  | 0
10 | K | 162501102.S | Vodorovné premiestnenie výkopku po spevnenej ceste z horniny tr.1-4, do 100 m3 na vzdialenosť do 3000 m | m3 | 8.4 |  | 0
11 | M | 583312900 | Piesok taz drob 0-2 mm s dopravou a presunom na stavbe | t | 15.12 |  | 0
12 | K | 174101001.S | Zásyp sypaninou so zhutnením jám, šachiet, rýh, zárezov alebo okolo objektov do 100 m3 | m3 | 38.55 |  | 0
13 | K | 175101102.S | Obsyp potrubia sypaninou z vhodných hornín 1 až 4 s prehodením sypaniny | m3 | 8.4 |  | 0
14 | K | 180402111.S | Založenie trávnika parkového výsevom v rovine do 1:5 | m2 | 50 |  | 0
15 | M | 005720001400.S | Osivá tráv - semená parkovej zmesi | kg | 5 |  | 0
| D | 4 | Vodorovné konštrukcie
16 | K | 451577877.S | Podklad lôžko pod potrubie v ploche vodorovnej alebo v sklone do 1:5 hr. zo štrkopiesku | m2 | 21 |  | 0
| D | 5 | Komunikácie
17 | K | 564782111.S | Podklad alebo kryt z kameniva hrubého drveného veľ. 32-63 mm (vibr.štrk) po zhut.hr. 300 mm | m2 | 29.5 |  | 0
18 | K | 576151111.S | Koberec asfaltový otvorený z kameniva drveného obaleného asfaltom so zhutnením hr. 60 mm | m2 | 29.5 |  | 0
| D | 9 | Ostatné konštrukcie a práce-búranie
19 | K | 919735111.S | Rezanie existujúceho asfaltového krytu alebo podkladu hĺbky do 50 mm | m | 56 |  | 0
| D | M | M
| D | 23-M | Montáže potrubia
20 | K | 230180022.S | Montáž potrubia z polyetylénových rúr zváranýyh elektrotvarovkami D x t 63 x 5.8 | m | 30 |  | 0
21 | M | 489000705 | Plynové potrubie, PE 100, SDR 11, D 63 x 5,8 | m | 30 |  | 0
22 | K | 230180026.S | Montáž potrubia z plastických rúr PE, PP Dxt 90x5.1 mm | m | 17 |  | 0
23 | M | 489000711 | Plynové potrubie, PE 100, SDR 17,6 , D 90 x 5,2 | m | 17 |  | 0
24 | K | 230180028.S | Montáž potrubia z plastických rúr PE, PP Dxt 110x6.2 mm | m | 12 |  | 0
25 | M | 489000712.1 | Plynové potrubie, PE 100, SDR 17,6 , D 110 x 6,3 | m | 12 |  | 0
26 | M | 491610001 | Potrubie polyetylénové PE D 32x3,0; ak. mat. PE 100, SDR 11 | m | 3 |  | 0
27 | K | 230180065.S | Montáž rúrových dielov PE, PP DN 25 | ks | 1 |  | 0
28 | K | 230200116.S | Nasunutie potrubnej sekcie do chráničky DN 50 | m | 12 |  | 0
29 | M | 489000684 | Tesniaca manžeta, typ DU, 64 x 112 mm | ks | 2 |  | 0
30 | M | 489000696 | Kĺzne objímky pre chráničku | ks | 7 |  | 0
31 | K | 230220031.S | Montáž čuchačky na chráničku | ks | 1 |  | 0
32 | M | 491510007 | Čuchačka na chráničku, ON 38 6725 | ks | 1 |  | 0
33 | K | 230203055.S | Montáž objímky so zarážkou PE 100 SDR 11 D 63 mm | ks | 3 |  | 0
34 | M | 286530184000.S | Objímka so zarážkou, elektrotvarovka PE 100 SDR 11 D 63 mm | ks | 3 |  | 0
35 | K | 230203057.S | Montáž objímky so zarážkou PE 100 SDR 11 D 90 mm | ks | 2 |  | 0
36 | M | 286530184200.S | Objímka so zarážkou, elektrotvarovka PE 100 SDR 11 D 90 mm | ks | 2 |  | 0
37 | K | 230203142.S | Montáž redukcie elektrotvarovkovej PE 100 SDR 11 D 90/63 mm | ks | 2 |  | 0
38 | M | 286530190600.S | Redukcia elektrotvarovková PE 100 SDR 11 D 90/63 mm | ks | 2 |  | 0
39 | K | 230203164.S | Montáž kolena 45° elektrotvarovkového PE 100 SDR 11 D 63 mm | ks | 1 |  | 0
40 | M | 286530185900.S | Koleno 45° elektrotvarovkové 45° PE 100 SDR 11 D 63 mm | ks | 1 |  | 0
41 | K | 230203166.S | Montáž kolena 45° elektrotvarovkového PE 100 SDR 11 D 90 mm | ks | 2 |  | 0
42 | M | 286530186100.S | Koleno 45° elektrotvarovkové 45° PE 100 SDR 11 D 90 mm | ks | 2 |  | 0
43 | K | 230203185.S | Montáž kolena 90° elektrotvarovkového PE 100 SDR 11 D 63 mm | ks | 3 |  | 0
44 | M | 286530187200.S | Koleno 90° elektrotvarovkové 90° PE 100 SDR 11 D 63 mm | ks | 3 |  | 0
45 | K | 230203187 | Montáž kolena W90° elektrotvarovkového PE 100 SDR 11 D 90 mm | ks | 2 |  | 0
46 | M | 286530187400 | Koleno 90° elektrotvarovkové W 90° PE 100 SDR 11 D 90 mm, FRIALEN | ks | 2 |  | 0
47 | K | 230203212.S | Montáž T kusu PE 100 SDR 11 D 90 mm | ks | 1 |  | 0
48 | M | 286530074500.S | Elektrotvarovka T-kus PE 100 SDR 11 D 90 mm | ks | 1 |  | 0
49 | K | 230203364.S | Montáž guľového kohúta s dlhými ramenami PE 100 SDR11 D 63 mm | ks | 2 |  | 0
50 | M | 489000354 | Frialen - elektrotvarovka KHP - guľový kohút z PE s dlhými ramenami, so zemnou súpravou teleskopickou , D 63 | súb | 2 |  | 0
51 | K | 230220001.S | Montáž zemnej súpravy pre posúvače | ks | 2 |  | 0
52 | M | 489000673 | Poklop liatinový, šupátkový, typ Y 4504 | ks | 2 |  | 0
53 | M | 489000671 | Poklop liatinový, ventilový, typ Y 4510 | ks | 1 |  | 0
54 | K | 230220006.S | Montáž liatinového poklopu | ks | 3 |  | 0
55 | K | 230220011.S | Montáž orientačného stĺpika | ks | 3 |  | 0
56 | M | 491510000 | Stlpik orientačný, ON 13 2970 | ks | 3 |  | 0
57 | K | 230220012 | Montáž orientačnej tabuľky | ks | 5 |  | 0
58 | M | 489000661 | Plynárenská orientačná tabuľka, Al plech, veľká 105 x 150 x 0,63 mm | ks | 5 |  | 0
59 | M | 489000655 | Izolovaný signalizačný vodič, typ CE 4 mm2, s PE izoláciou a plným Cu jadrom | m | 55 |  | 0
60 | M | 489000657 | Lisavacie spojky, typ SVCZ 4P, pre riame spojenie signal. vodiča | ks | 10 |  | 0
61 | M | 489000659 | Autozásuvka na ukončenie signal. vodiča, 7 pólová, 12 V, nárazuvzdorný plast | ks | 4 |  | 0
62 | M | 491510003 | Vývod sig. vodiča na stĺpik, do poklopu | ks | 4 |  | 0
63 | K | 230230016.S | Hlavná tlaková skúška vzduchom 0, 6 MPa DN 50 | m | 30 |  | 0
64 | K | 230230017.S | Hlavná tlaková skúška vzduchom 0, 6 MPa DN 80 | m | 17 |  | 0
65 | K | 230230076.S | Čistenie potrubí DN 200 | m | 47 |  | 0
66 | K | 230230121.S | Príprava na tlakovú skúšku vzduchom a vodou do 0,6 MPa | úsek | 1 |  | 0
67 | M | 4890010061 | Dvojpolohový systém uzatvorenia existujúceho plynovodu balónovacím zariadením, PE D 90, s obtokom, komplet dodávka, montáž | sub | 1 |  | 0
68 | M | 4890010062 | Dvojpolohový systém uzatvorenia existujúceho plynovodu balónovacím zariadením, PE D 63, s obtokom, komplet dodávka, montáž | sub | 2 |  | 0
69 | K | 230230201.S | Príprava na odstránenie plynu z potrubia dusíkom | úsek | 2 |  | 0
70 | K | 230230211.S | Odstránenie plynu z potrubia dusíkom do DN 50 | m | 26 |  | 0
71 | K | 230230212.S | Odstránenie plynu z potrubia dusíkom DN 80 | m | 24 |  | 0
72 | M | 489005122 | Dusík na preplach oceľového potrubia | m3 | 0.2 |  | 0
73 | M | 4890051221 | Tekutá bentonitová zmes pre výplň existujúceho stl potrubia_ dodávka a montáž | m3 | 0.2 |  | 0
| D | 46-M | Zemné práce vykonávané pri externých montážnych prácach
74 | M | 491510006 | Výstražná fólia z PVC, šírka 33 cm | m | 35 |  | 0
75 | K | 460490012.S | Rozvinutie a uloženie výstražnej fólie z PE do ryhy, šírka do 33 cm | m | 35 |  | 0
| D | OST | Ostatné
76 | M | 491650000 | Porealizačné zameranie stl. plynovodu | bm | 47 |  | 0
77 | K | HZS-001 | Revízie | hod | 8 |  | 0
78 | K | HZS-003 | Práca montéra pri zapojení do siete | hod | 6 |  | 0
79 | K | HZS-005 | Príprava ku komplexnému vyskúšaniu | hod | 6 |  | 0
80 | K | HZS-009 | Tlakové skúšky, účasť technickej inšpekcie, osvedčenie | súb | 1 |  | 0
Celkom | [6 empty] | 0

## SO 06-38-01
VÝKAZ VÝMER
Stavba: | [8 empty] | *späť na Rek. obj.
Modernizácia železničnej trate Žilina – Košice, úsek trate Poprad Tatry (mimo) – Krompachy. Časť: A.2 Vydrník (mimo) – Markušovce (mimo)
UČS 06 traťový úsek Spišská Nová Ves – VÝH SPIŠSKÉ TOMÁŠOVCE
Objekt:
SO 06-38-01 Križovatka „Spišská Nová Ves – západ v žkm 173,754
PČ | Typ | Kód | Popis | MJ | Množstvo | Jednotková cena [EUR] | Cena celkom [EUR] | Špecifikácia (materiál/technológia)
| D | 05 | Búracie práce a demolácie
| D | 05030162 | Odstránenie spevnených plôch vozoviek a doplňujúcich konštrukcií krytov bitúmenových
1 | K | 05030162012500.S | Odstránenie krytu v ploche nad 200 m2 asfaltového, hr. vrstvy do 50 mm, -0,09800t | m2 | 730.5 |  | 0
| D | 05030164 | Odstránenie spevnených plôch vozoviek a doplňujúcich konštrukcií krytov z kameniva hrubého drveného
2 | K | 05030164012410.S | Odstránenie krytu v ploche nad 200 m2 z kameniva hrubého drveného, hr. do 100 mm, -0,13000t | m2 | 79.59 |  | 0
3 | K | 05030164022410.S | Odstránenie krytu v ploche nad 200 m2 z kameniva hrubého drveného, hr. 100 do 200 mm, -0,23500t | m2 | 1212.725 |  | 0
4 | K | 05030164042430.S | Odstránenie krytu v ploche nad 200 m2 z kameniva hrubého drveného, hr. 300 do 400 mm, -0,56000t | m2 | 9436.56 |  | 0
| D | 05030166 | Odstránenie spevnených plôch vozoviek a doplňujúcich konštrukcií krytov
5 | K | 05030166012520.S | Rozoberanie zámkovej dlažby všetkých druhov v ploche nad 20 m2, -0,26000t | m2 | 75.8 |  | 0
| D | 05030261 | Odstránenie spevnených plôch vozoviek a doplňujúcich konštrukcií podkladov z betónu prostého
6 | K | 05030261022400.S | Odstránenie podkladu v ploche nad 200 m2 z betónu prostého, hr. vrstvy do 150 mm, -0,22500t | m2 | 810.09 |  | 0
| D | 05030304 | Odstránenie spevnených plôch vozoviek a doplňujúcich konštrukcií obrubníkov a krajníkov betónových
7 | K | 05030304022400.S | Vytrhanie obrúb betónových, s vybúraním lôžka, z krajníkov alebo obrubníkov stojatých, -0,14500t | m | 216.3 |  | 0
8 | K | 05030304032400.S | Vytrhanie obrúb betonových, s vybúraním lôžka, záhonových, -0,04000t | m | 828.8 |  | 0
| D | 05080200 | Doprava vybúraných hmôt vodorovná doprava
9 | K | 05080200022400.S | Vodorovná doprava sutiny so zložením a hrubým urovnaním na vzdialenosť do 1 km | t | 4755.6 |  | 0
10 | K | 05080200032409.S | Príplatok k cene za každý ďalší aj začatý 1 km nad 1 km pre vodorovnú dopravu sutiny | t | 137912.4 |  | 0
| D | 05080900 | Doprava vybúraných hmôt - Nezaradené
11 | K | 05080900000012.S | Poplatok za skladovanie - betón, tehly, dlaždice (17 01) ostatné | t | 266.494 |  | 0
12 | K | 05080900000212.S | Poplatok za skladovanie - bitúmenové zmesi, uholný decht, dechtové výrobky (17 03 ), ostatné | t | 71.589 |  | 0
| D | 05089000 | Doprava vybúraných hmôt - Nezaradené
13 | K | 05089000002400.S | Nakladanie na dopravné prostriedky pre vodorovnú dopravu sutiny | t | 318.375 |  | 0
14 | K | 05089000002410.S | Nakladanie na dopravné prostriedky pre vodorovnú dopravu vybúraných hmôt | t | 19.708 |  | 0
| D | 05090362 | Doplňujúce práce frézovanie bitúmenového krytu, podkladu
15 | K | 05090362043130.S | Frézovanie asf. podkladu alebo krytu bez prek., plochy cez 500 do 1000 m2, pruh š. cez 0,5 m do 1 m, hr. 50 mm 0,127 t | m2 | 388.4 |  | 0
16 | K | 05090362073540.S | Frézovanie asf. podkladu alebo krytu s prek., plochy cez 1000 do 10000 m2, pruh š. cez 1 m do 2 m, hr. 200 mm 0,508 t | m2 | 8598.8 |  | 0
| D | 05090462 | Doplňujúce práce diamantové rezanie bitúmenového krytu, podkladu
17 | K | 05090462042400.S | Rezanie existujúceho asfaltového krytu alebo podkladu hĺbky nad 150 do 200 mm | m | 311.1 |  | 0
| D | 01 | Zemné práce
| D | 01020101 | Odkopávky a prekopávky humóznej vrstvy ornice
18 | K | 01020101010130.S | Odstránenie ornice s premiestn. na hromady, so zložením na vzdialenosť do 100 m a do 10000 m3 | m3 | 4357.47 |  | 0
| D | 01020200 | Odkopávky a prekopávky nezapažené
19 | K | 01020200020040.S | Odkopávka a prekopávka nezapažená v hornine 3, nad 10000 m3 | m3 | 80104.549 |  | 0
20 | K | 01020200020090.S | Odkopávky a prekopávky nezapažené. Príplatok k cenám za lepivosť horniny 3 | m3 | 24031.365 |  | 0
21 | K | 01020200030040.S | Odkopávka a prekopávka v hornine 4, nad 10000 m3 | m3 | 34330.521 |  | 0
22 | K | 01020200030090.S | Odkopávky a prekopávky nezapažené. Príplatok za lepivosť horniny 4 | m3 | 10299.156 |  | 0
| D | 01020300 | Odkopávky a prekopávky v zemníkoch
23 | K | 01020300020040.S | Výkop v zemníku na suchu v hornine 3, nad 10000 m3 | m3 | 10691.077 |  | 0
| D | 01030201 | Hĺbené vykopávky rýh š. do 600 mm
24 | K | 01030201020020.S | Výkop ryhy do šírky 600 mm v horn.3 nad 100 m3 | m3 | 416.96 |  | 0
25 | K | 01030201020090.S | Príplatok k cene za lepivosť pri hĺbení rýh šírky do 600 mm zapažených i nezapažených s urovnaním dna v hornine 3 | m3 | 87.562 |  | 0
| D | 01030202 | Hĺbené vykopávky rýh š nad 600 mm
26 | K | 01030202020010.S | Výkop ryhy šírky 600-2000mm horn.3 do 100m3 | m3 | 0.01 |  | 0
27 | K | 01030202020020.S | Výkop ryhy šírky 600-2000mm horn.3 od 100 do 1000 m3 | m3 | 713.444 |  | 0
28 | K | 01030202020090.S | Príplatok k cenám za lepivosť pri hĺbení rýh š. nad 600 do 2 000 mm zapaž. i nezapažených, s urovnaním dna v hornine 3 | m3 | 214.033 |  | 0
29 | K | 01030202030010.S | Výkop ryhy šírky 600-2000mm hor 4 do 100 m3 | m3 | 305.762 |  | 0
30 | K | 01030202030090.S | Príplatok za lepivosť pri hĺbení rýh š. nad 600 do 2 000 mm zapažených i nezapažených, s urovnaním dna v hornine 4 | m3 | 91.729 |  | 0
| D | 01040100 | Konštrukcie z hornín skládky
31 | K | 01040100070040.S | Uloženie sypaniny na skládky nad 10000 m3 | m3 | 123782.006 |  | 0
| D | 01040202 | Konštrukcie z hornín násypy so zhutnením
32 | K | 01040202010060.S | Hutnenie bokov násypov z hornín súdržných a sypkých | m2 | 13899.6 |  | 0
33 | K | 01040202020010.S | Uloženie sypaniny do násypu nesúdržnej horníny v aktívnej zóne | m3 | 6608.37 |  | 0
34 | K | 01040202020020.S | Uloženie sypaniny do násypu nesúdržnej horníny mimo aktivívnej zóny | m3 | 411.6 |  | 0
| D | 01040402 | Konštrukcie z hornín zásypy so zhutnením
35 | K | 01040402070040.S | Zásyp sypaninou so zhutnením jám, šachiet, rýh, zárezov alebo okolo objektov nad 10000 m3 | m3 | 1871.497 |  | 0
| D | 01040501 | Konštrukcie z hornín obsypy bez zhutnenia
36 | K | 01040501070020.S | Obsyp potrubia sypaninou z vhodných hornín 1 až 4 s prehodením sypaniny | m3 | 280.638 |  | 0
37 | M | 583310003200.S | Štrkopiesok frakcia 0-32 mm | t | 870.975 |  | 0
38 | K | 01040501070120.S | Obsyp objektov sypaninou z vhodných hornín 1 až 4 s prehodením sypaniny | m3 | 203.237 |  | 0
39 | M | 583410004400.S | Štrkodrva frakcia 0-63 mm | t | 2465.725 |  | 0
40 | M | 583820000899 | Násypový materiál, kamenistá horniana, netriedená-nákup | t | 12635.946 |  | 0
| D | 01060202 | Premiestnenie vodorovné do 1 000 m
41 | K | 01060202010640.S | Vodorovné premiestnenie výkopku po spevnenej ceste z horniny tr.1-4, nad 10000 m3 na vzdialenosť do 1000 m | m3 | 154298.193 |  | 0
| D | 01060204 | Premiestnenie vodorovné nad 3 000 m
42 | K | 01060204012010.S | Vodorovné premiestnenie výkopku pre diaľnice po spevnenej ceste z horniny tr.1-4 do 10000 m3, príplatok k cene za každých ďalšich a začatých 1000 m | m3 | 3544700.158 |  | 0
| D | 01060700 | Premiestnenie nakladanie, prekladanie, vykladanie
43 | K | 01060700070120.S | Nakladanie neuľahnutého výkopku z hornín tr.1-4 nad 10000 m3 | m3 | 4357.47 |  | 0
| D | 01080101 | Povrchové úpravy terénu úprava pláne so zhutnením v zárezoch
44 | K | 01080101010010.S | Úprava pláne v zárezoch v hornine 1-4 so zhutnením | m2 | 21384 |  | 0
| D | 01080402 | Povrchové úpravy terénu svahovanie v násypoch
45 | K | 01080402010010.S | Svahovanie trvalých svahov v násype | m2 | 13899.6 |  | 0
| D | 01080501 | Povrchové úpravy terénu úpravy povrchov rozprestretím ornice
46 | K | 01080501010110.S | Rozprestretie ornice v rovine, plocha nad 500 m2, hr.do 100 m | m2 | 7697.77 |  | 0
47 | K | 01080501020110.S | Rozprestretie ornice na svahu do sklonu 1:5, plocha nad 500 m2, hr.do 100 mm | m2 | 13899.6 |  | 0
| D | 01080503 | Povrchové úpravy terénu úpravy povrchov založením trávnika
48 | K | 01080503010010.S | Výsev trávniku hydroosevom na ornicu | m2 | 21597.37 |  | 0
49 | M | 005720001400.S | Osivá tráv - semená parkovej zmesi | kg | 667.359 |  | 0
| D | 02 | Práce špeciálneho zakladania
| D | 02010101 | Zlepšovanie základovej pôdy výplň odvodňovacích rebier alebo trativodov a lôžko trativodov štrkopies
50 | K | 02010101010010.S | Výplň odvodňovacieho rebra alebo trativodu do rýh s úpravou povrchu výplne štrkopieskom | m3 | 625.44 |  | 0
| D | 02010105 | Zlepšovanie základovej pôdy výplň odvodňovacích rebier alebo trativodov a lôžko trativodov oplášteni
51 | K | 02010105020010.S | Zhotov. oplášt. výplne z geotext. v ryhe alebo v záreze pri rozvinutej šírke oplášt. od 0 do 2, 5 m | m2 | 4586.56 |  | 0
52 | M | 693110002900.S | Geotextília polypropylénová netkaná 250 g/m2 | m2 | 5045.216 |  | 0
| D | 02010309 | Zlepšovanie základovej pôdy trativody kompletné z potrubia plastické
53 | K | 02010309060020.S | Trativody z flexodrenážnych rúr DN 160 | m | 2084.8 |  | 0
| D | 02060905 | Spevňovanie hornín a konštrukcií opláštenie, spevnenie geotextília a geomrežovina
54 | K | 02060905010020.S | Zhotovenie vrstvy z geotextílie na upravenom povrchu sklon do 1 : 5 , šírky nad 3 do 6 m | m2 | 13771.34 |  | 0
55 | M | 693110002610.S | Geotextília polypropylénová tkaná 438 g/m2 (100 kN/m, CBR 11kN) | m2 | 17214.175 |  | 0
| D | 11 | Betonárske práce
| D | 11250601 | Doplňujúce konštrukcie čelá priepustov betón prostý
56 | K | 11250601030010.S | Čelo priepustu z betónu prostého z rúr DN 300 až DN 500 mm | ks | 4 |  | 0
57 | K | 11250601030020.S | Čelo priepustu z betónu prostého z rúr DN 600 až DN 800 mm | ks | 3 |  | 0
| D | 11250701 | Doplňujúce konštrukcie vtokové nádržky betón prostý
58 | K | 11250701060030.S | Vtoková nádržka z betónu prostého tr. C 25/30 priepustu z rúr do DN 800 | ks | 5 |  | 0
59 | K | 11250701060040.S | Vtoková nádržka z betónu prostého tr. C 25/30 priepustu z rúr DN 900 až 1500 | ks | 1 |  | 0
| D | 11250901 | Doplňujúce konštrukcie obetónovanie potrubia betón prostý
60 | K | 11250901040010.S | Obetónovanie rúrového priepustu betónom jednoduchým tr. C 16/20 | m3 | 150.725 |  | 0
| D | 22 | Práce na pozemných komunikáciach a letiskách
| D | 22010104 | Podkladné a krycie vrstvy bez spojiva nestmelené (bez spojiva) štrkodrva
61 | K | 22010104000210.S | Podklad zo štrkodrviny s rozprestretím a zhutnením, po zhutnení hr. 210 mm | m2 | 15629.832 |  | 0
62 | K | 22010104000220.S | Podklad zo štrkodrviny s rozprestretím a zhutnením, po zhutnení hr. 220 mm | m2 | 531.335 |  | 0
| D | 22010204 | Podkladné a krycie vrstvy bez spojiva spevnenie krajníc štrkodrva
63 | K | 22010204000060.S | Spevnenie krajníc alebo komun. pre peších s rozpr. a zhutnením, štrkodrvinou hr. 100 mm | m2 | 2148.2 |  | 0
| D | 22020421 | -podkladné a krycie vrstvy s hydraulickým spojivom cementobetónové jednovrstvové kamenivo spevnené c
64 | K | 22020421010026.S | Podklad z kameniva stmeleného cementom s rozprestretím a zhutnením, CBGM C 8/10 (C 6/8), po zhutnení hr. 180 mm | m2 | 14305.27 |  | 0
65 | K | 22020421010036.S | Podklad z kameniva stmeleného cementom s rozprestretím a zhutnením, CBGM C 8/10 (C 6/8), po zhutnení hr. 230 mm | m2 | 498.992 |  | 0
| D | 22030329 | Podkladné a krycie vrstvy z asfaltových zmesí bitúmenové postreky, nátery, posypy infiltračný postre
66 | K | 22030329010010.S | Postrek asfaltový infiltračný s posypom kamenivom z asfaltu cestného v množstve 0,60 kg/m2 | m2 | 13245.62 |  | 0
| D | 22030330 | Podkladné a krycie vrstvy z asfaltových zmesí bitúmenové postreky, nátery, posypy spojovací postrek
67 | K | 22030330010010.S | Postrek asfaltový spojovací bez posypu kamenivom z asfaltu cestného v množstve 0,70 kg/m2 | m2 | 26491.24 |  | 0
| D | 22030640 | Podkladné a krycie vrstvy z asfaltových zmesí bitúmenové vrstvy asfaltový betón
68 | K | 22030640012620.S | Podklad z asfaltového betónu AC 22 P s rozprestretím a zhutnením v pruhu š. nad 3 m, po zhutnení hr. 60 mm | m2 | 14119.831 |  | 0
69 | K | 22030640022520.S | Asfaltový betón vrstva obrusná alebo ložná AC 16 v pruhu š. nad 3 m z nemodifik. asfaltu tr. II, po zhutnení hr. 50 mm | m2 | 13682.725 |  | 0
70 | K | 22030640022540.S | Asfaltový betón vrstva obrusná alebo ložná AC 16 v pruhu š. nad 3 m z nemodifik. asfaltu tr. II, po zhutnení hr. 70 mm | m2 | 462.03 |  | 0
71 | K | 22030640042130.S | Asfaltový betón vrstva obrusná AC 11 O v pruhu š. nad 3 m z modifik. asfaltu tr. I, po zhutnení hr. 50 mm | m2 | 13245.62 |  | 0
| D | 22040549 | Kryty dláždené chodníkov komunikácií,rigolov z kameňa lomového
72 | K | 22040549010130.S | Dlažba z lomového kameňa hr. do 250 mm do lôžka z betónu tr. C 8/10 | m2 | 188.045 |  | 0
| D | 22040751 | Kryty dláždené chodníkov komunikácií,rigolov obnova dlažieb asfaltová zálievka
73 | K | 22040751008010.S | Úprava zálievky dilatačných alebo pracovných škár hĺbky do 40 mm, šírky nad 20 do 40 mm | m | 311.1 |  | 0
| D | 22040754 | Kryty dláždené chodníkov komunikácií,rigolov obnova dlažieb malta
74 | K | 22040754000010.S | Vyplnenie škár dlažby z lomového kameňa cementovou maltou so zatrením | m2 | 188.045 |  | 0
| D | 22250671 | Doplňujúce konštrukcie zvislé dopravné značky normálny alebo zväčšený rozmer
75 | K | 22250671050110.S | Montáž dočasnej dopravnej značky kompletnej základnej | ks | 168 |  | 0
76 | M | 404410211401.S | Kompletná dopravná značka základného rozmeru 900 mm vrátane podstavca a stĺpa - dočasné, prenájom | ks | 168 |  | 0
77 | K | 22250671060010.S | Osadenie a montáž cestnej zvislej dopravnej značky na stĺpik, stĺp, konzolu alebo objekt | ks | 59 |  | 0
78 | M | 4044723000 | Dopravná značka, Al, Zn / Reflexnosť - Trieda 2 | ks | 59 |  | 0
79 | M | 5534683900 | Stĺpik pozinkovaný pre dopr. značky | ks | 24 |  | 0
| D | 22250776 | Doplňujúce konštrukcie vodorovné dopravné značenie striekané a náterové
80 | K | 22250776000010.S | Predznačenie pre značenie striekané farbou z náterových hmôt deliace čiary, vodiace prúžky | m | 3686.8 |  | 0
81 | K | 22250776000020.S | Predznačenie pre vodorovné značenie striekané farbou alebo vykonávané z náterových hmôt | m2 | 596.05 |  | 0
82 | K | 22250776014110.S | Vodorovné dopravné značenie striekané farbou čiar hrubých súvislých, farba biela retroreflexná šírky 250 mm | m | 308 |  | 0
83 | K | 22250776014310.S | Vodorovné dopravné značenie striekané farbou čiar hrubých prerušovaných, farba biela retroreflexná šírky 250 mm | m | 561.6 |  | 0
84 | K | 22250776024120.S | Vodorovné dopravné značenie striekané farbou čiar tenkých súvislých, farba biela retroreflexná šírky 120 mm | m | 2146.8 |  | 0
85 | K | 22250776024320.S | Vodorovné dopravné značenie striekané farbou čiar tenkých prerušovaných, farba biela retroreflexná šírky 120 mm | m | 670.4 |  | 0
86 | K | 22250776031020.S | Vodorovné dopravné značenie striekané farbou prechodov pre chodcov, šípky, symboly a pod., biela retroreflexná | m2 | 596.05 |  | 0
| D | 22250980 | Doplňujúce konštrukcie obrubníky chodníkové
87 | K | 22250980010130.S | Osadenie chodník. obrubníka betónového stojatého do lôžka z betónu prosteho tr. C 12/15 s bočnou oporou | m | 2289.8 |  | 0
88 | M | 5921745000 | Obrubník betónový A 1-15 (100x15x30) | ks | 2287 |  | 0
89 | M | 592170002500 | Obrubník PREMAC cestný oblúkový, vonkajší polomer 0,5 m, lxšxv 780x150(110)x260 mm | ks | 15 |  | 0
90 | M | 592170000100 | Obrubník PREMAC cestný oblúkový, vonkajší polomer 1 m, lxšxv 780x150(110)x260 mm | ks | 19 |  | 0
| D | 22251161 | Doplňujúce konštrukcie otvorené žľaby z betónových tvárnic
91 | K | 22251161020110.S | Osadenie priekop. žľabu z betón. priekopových tvárnic šírky 500- 800 mm do betónu C 12/15 | m | 1878.3 |  | 0
92 | M | 592270001800.S | Tvárnica priekopová TBM 1-60, lxšxv 620x300x154,5(75) mm | ks | 6261 |  | 0
93 | K | 22251161020120.S | Osadenie priekop. žľabu z betón. priekopových tvárnic šírky 800- 1200 mm do betónu C 12/15 | m | 12.5 |  | 0
94 | M | 592120001901.S | Prefabrikovaná železobetónová priekopová tvárnica železničná TZM 2490x1650x870 | ks | 5 |  | 0
| D | 22251386 | Doplňujúce konštrukcie priepusty, hospodárske prejazdy z rúr železobetónových
95 | K | 22251386010010.S | Zhotovenie priepustu z rúr železobetónových DN 300 | m | 5.5 |  | 0
96 | M | 592220000510.S | Rúra železobetónová hrdlová pre splaškové odpadové vody DN 300, dĺžky 2500 mm | ks | 3 |  | 0
97 | K | 22251386010020.S | Zhotovenie priepustu z rúr železobetónových DN 400 | m | 54 |  | 0
98 | M | 592220000520.S | Rúra železobetónová hrdlová pre splaškové odpadové vody DN 400, dĺžky 2500 mm | ks | 22 |  | 0
99 | K | 22251386010040.S | Zhotovenie priepustu z rúr železobetónových DN 600 | m | 89 |  | 0
100 | M | 592220000540.S | Rúra železobetónová hrdlová pre splaškové odpadové vody DN 600, dĺžky 2500 mm | ks | 36 |  | 0
| D | 22251661 | Doplňujúce konštrukcie uzavreté žľabové systémy z betónu
101 | K | 22251661022510.S | Osadenie odvodňovacieho betónového žľabu pre vysoké zaťaženie s ochrannou hranou svetlej šírky 400 mm a s roštom triedy D 400 | m | 17 |  | 0
102 | M | 592270035900.S | Odvodňovací žľab betónový s ochrannou hranou pre vysokú záťaž, svetlá šírka 400 mm, dĺžky 1 m, bez spádu, príslušenstvo | ks | 17 |  | 0
103 | M | 592270019400.S | Liatinový rošt s pozdĺžnou mriežkou, štrbiny 25x14 mm, dĺ. 0,5 m, E 600, pre žľaby betónové s ochrannou hranou svetlej šírky 400 mm, komplet | ks | 17 |  | 0
| D | 22992203 | Presun hmôt - Nezaradené
104 | K | 22992203001010.S | Presun hmôt (22) pre pozemné komunikácie a letiská s krytom asfaltovým | t | 36463.63 |  | 0
| D | 27 | Montážne práce na plynovodoch, vodovodoch, kanalizáciach, teplovod., produkt. a rozvod. medi. plynov
| D | 27031172 | Kanalizácie ostatné konštrukcie vpusty kanalizačné
105 | K | 27031172010020.S | Zriadenie kanalizačného vpustu uličného z betónových dielcov typ UV-50, UVB-50 | ks | 61 |  | 0
| D | 27031176 | Kanalizácie ostatné konštrukcie doplnky
106 | K | 27031176020020.S | Osadenie liatinovej mreže vrátane rámu a koša na bahno hmotnosti jednotlivo nad 50 do 100 kg | ks | 61 |  | 0
107 | M | 5524251000 | Mreža pre vozovku s nálevkou | ks | 61 |  | 0
108 | M | 592230001500.S | Uličný vpust betónový TBV 6-50, rozmer 600x500x50 mm | ks | 61 |  | 0
109 | M | 592230001600.S | Uličný vpust betónový TBV 9-50, rozmer 600x500x50 mm | ks | 61 |  | 0
110 | M | 592230001800.S | Uličný vpust betónový TBV 11-50, rozmer 600x500x90 mm | ks | 61 |  | 0
111 | M | 592230002300.S | Uličný vpust betónový TBV 5-66, rozmer 180x660x100 mm | ks | 61 |  | 0
112 | M | 592230001101.S | Kalový kôš k bodovým uličným vpustom pre vysokú záťaž so svetlou šírkou 400 mm | ks | 61 |  | 0
| D | 31 | Hydromelioračné práce
| D | 31080608 | Objekty melioračné drenážne vyústenie z betónových dielcov
113 | K | 31080608000020.S | Zhotovenie drenážneho vyústenia typového z betónových prefabrikovaných dielcov dvojdielne | ks | 1 |  | 0
| D | 67 | Montáž zámočníckych konštrukcií
| D | 67040424 | Výplne otvorov mreže a rolety pevné
114 | K | 67040424000010.S | Montáž mreží pevných skrutkovaním | m2 | 6 |  | 0
| D | 84 | Práce maliarske, natieračské, tapetárske, metalizácia
| D | 84010207 | Nátery kovové doplnkové konštr. farba epoxidová
115 | K | 84010207010010.S | Nátery kov.stav.doplnk.konštr. epoxidové a epoxidechtové základné - 35µm | m2 | 25.567 |  | 0
| D | 84010210 | Nátery kovové doplnkové konštr. farba polyuretanová
116 | K | 84010210020010.S | Nátery kov.stav.doplnk.konštr. polyuretánové jednonásobné 2x s emailovaním.- 105μm | m2 | 25.567 |  | 0
| D | 84040244 | Úpravy povrchov metalizácia zinkom
117 | K | 84040244010010.S | Metalizácia zinkom /Zn/ 100 mikrometrov tr.I. spotreba kovu 1.85 kg/m2, výška do 1,9 m | m2 | 25.567 |  | 0
118 | M | 1321123201 | Oceľová konštrukcia - mreža, pozinkované | t | 0.582 |  | 0
Celkom | [6 empty] | 0

## SO 06-38-01.1
VÝKAZ VÝMER
Stavba: | [8 empty] | *späť na Rek. obj.
Modernizácia železničnej trate Žilina – Košice, úsek trate Poprad Tatry (mimo) – Krompachy. Časť: A.2 Vydrník (mimo) – Markušovce (mimo)
UČS 06 traťový úsek Spišská Nová Ves – VÝH SPIŠSKÉ TOMÁŠOVCE
Objekt:
SO 06-38-01.1 Križovatka "Spišská Nová Ves-západ" v žkm 173,754, areál DEKRA
PČ | Typ | Kód | Popis | MJ | Množstvo | Jednotková cena [EUR] | Cena celkom [EUR] | Špecifikácia (materiál/technológia)
| D | Časť A | Napojenie areálu, vnútro-areálové komunikácie
| D | 05 | Búracie práce a demolácie
| D | 05020907 | Vybúranie konštrukcií a demontáže rôznych predmetov kovových
1 | K | 05020907000230.S | Vybúranie kanalizačného rámu liatinového vrátane poklopu alebo mreže, -0,04400t | ks | 6 |  | 0
| D | 05021002 | Vybúranie konštrukcií a demontáže vonkajších potrubí ostatných kanalizačných
2 | K | 05021002011001.S | Demontáž kanalizačného potrubia z betónových rúr od DN 300 do DN 500 -0,460 t | m | 10.8 |  | 0
| D | 05030164 | Odstránenie spevnených plôch vozoviek a doplňujúcich konštrukcií krytov z kameniva hrubého drveného
3 | K | 05030164042430.S | Odstránenie krytu v ploche nad 200 m2 z kameniva hrubého drveného, hr. 300 do 400 mm, -0,56000t | m2 | 304.5 |  | 0
| D | 05030304 | Odstránenie spevnených plôch vozoviek a doplňujúcich konštrukcií obrubníkov a krajníkov betónových
4 | K | 05030304022400.S | Vytrhanie obrúb betónových, s vybúraním lôžka, z krajníkov alebo obrubníkov stojatých, -0,14500t | m | 326.4 |  | 0
| D | 05080200 | Doprava vybúraných hmôt vodorovná doprava
5 | K | 05080200022400.S | Vodorovná doprava sutiny so zložením a hrubým urovnaním na vzdialenosť do 1 km | t | 294.267 |  | 0
6 | K | 05080200032409.S | Príplatok k cene za každý ďalší aj začatý 1 km nad 1 km pre vodorovnú dopravu sutiny | t | 8533.743 |  | 0
| D | 05080900 | Doprava vybúraných hmôt - Nezaradené
7 | K | 05080900000012.S | Poplatok za skladovanie - betón, tehly, dlaždice (17 01) ostatné | t | 47.328 |  | 0
| D | 05089000 | Doprava vybúraných hmôt - Nezaradené
8 | K | 05089000002400.S | Nakladanie na dopravné prostriedky pre vodorovnú dopravu sutiny | t | 47.328 |  | 0
| D | 05090362 | Doplňujúce práce frézovanie bitúmenového krytu, podkladu
9 | K | 05090362043540.S | Frézovanie asf. podkladu alebo krytu s prek., plochy cez 1000 do 10000 m2, pruh š. cez 1 m do 2 m, hr. 50 mm 0,127 t | m2 | 1364.4 |  | 0
10 | K | 05090362063130.S | Frézovanie asf. podkladu alebo krytu bez prek., plochy cez 500 do 1000 m2, pruh š. cez 0,5 m do 1 m, hr. 100 mm 0,254 t | m2 | 290 |  | 0
| D | 05090462 | Doplňujúce práce diamantové rezanie bitúmenového krytu, podkladu
11 | K | 05090462032400.S | Rezanie existujúceho asfaltového krytu alebo podkladu hĺbky nad 100 do 150 mm | m | 77.3 |  | 0
12 | K | 05090462042400.S | Rezanie existujúceho asfaltového krytu alebo podkladu hĺbky nad 150 do 200 mm | m | 40.8 |  | 0
| D | 01 | Zemné práce
| D | 01020200 | Odkopávky a prekopávky nezapažené
13 | K | 01020200020020.S | Odkopávka a prekopávka nezapažená v hornine 3, nad 100 do 1000 m3 | m3 | 1397.76 |  | 0
14 | K | 01020200020090.S | Odkopávky a prekopávky nezapažené. Príplatok k cenám za lepivosť horniny 3 | m3 | 419.328 |  | 0
15 | K | 01020200030020.S | Odkopávka a prekopávka nezapažená v hornine 4, nad 100 do 1000 m3 | m3 | 599.04 |  | 0
16 | K | 01020200030090.S | Odkopávky a prekopávky nezapažené. Príplatok za lepivosť horniny 4 | m3 | 179.712 |  | 0
| D | 01020300 | Odkopávky a prekopávky v zemníkoch
17 | K | 01020300020020.S | Výkop v zemníku na suchu v hornine 3, nad 100 do 1000 m3 | m3 | 1041.03 |  | 0
| D | 01030201 | Hĺbené vykopávky rýh š. do 600 mm
18 | K | 01030201020020.S | Výkop ryhy do šírky 600 mm v horn.3 nad 100 m3 | m3 | 44.7 |  | 0
19 | K | 01030201020090.S | Príplatok k cene za lepivosť pri hĺbení rýh šírky do 600 mm zapažených i nezapažených s urovnaním dna v hornine 3 | m3 | 9.387 |  | 0
| D | 01030202 | Hĺbené vykopávky rýh š nad 600 mm
20 | K | 01030202020010.S | Výkop ryhy šírky 600-2000mm horn.3 do 100m3 | m3 | 0.01 |  | 0
21 | K | 01030202020020.S | Výkop ryhy šírky 600-2000mm horn.3 od 100 do 1000 m3 | m3 | 19.757 |  | 0
22 | K | 01030202020090.S | Príplatok k cenám za lepivosť pri hĺbení rýh š. nad 600 do 2 000 mm zapaž. i nezapažených, s urovnaním dna v hornine 3 | m3 | 5.927 |  | 0
23 | K | 01030202030010.S | Výkop ryhy šírky 600-2000mm hor 4 do 100 m3 | m3 | 8.467 |  | 0
24 | K | 01030202030090.S | Príplatok za lepivosť pri hĺbení rýh š. nad 600 do 2 000 mm zapažených i nezapažených, s urovnaním dna v hornine 4 | m3 | 2.54 |  | 0
| D | 01040100 | Konštrukcie z hornín skládky
25 | K | 01040100070020.S | Uloženie sypaniny na skládky nad 100 do 1000 m3 | m3 | 2176.299 |  | 0
| D | 01040202 | Konštrukcie z hornín násypy so zhutnením
26 | K | 01040202020010.S | Uloženie sypaniny do násypu nesúdržnej horníny v aktívnej zóne | m3 | 998.4 |  | 0
| D | 01040402 | Konštrukcie z hornín zásypy so zhutnením
27 | K | 01040402070020.S | Zásyp sypaninou so zhutnením jám, šachiet, rýh, zárezov alebo okolo objektov nad 100 do 1000 m3 | m3 | 28.224 |  | 0
| D | 01040501 | Konštrukcie z hornín obsypy bez zhutnenia
28 | M | 583310003200.S | Štrkopiesok frakcia 0-32 mm | t | 47.977 |  | 0
29 | K | 01040501070120.S | Obsyp objektov sypaninou z vhodných hornín 1 až 4 s prehodením sypaniny | m3 | 26.654 |  | 0
30 | M | 583410004400.S | Štrkodrva frakcia 0-63 mm | t | 50.803 |  | 0
31 | M | 583820000899 | Násypový materiál, kamenistá horniana, netriedená-nákup | t | 1797.12 |  | 0
| D | 01060202 | Premiestnenie vodorovné do 1 000 m
32 | K | 01060202010320.S | Vodorovné premiestnenie výkopku po nespevnenej ceste z horniny tr.1-4, nad 100 do 1000 m3 na vzdialenosť do 1000 m | m3 | 3217.329 |  | 0
33 | K | 01060202010640.S | Vodorovné premiestnenie výkopku po spevnenej ceste z horniny tr.1-4, nad 10000 m3 na vzdialenosť do 1000 m | m3 | 6212.529 |  | 0
| D | 01060204 | Premiestnenie vodorovné nad 3 000 m
34 | K | 01060204012010.S | Vodorovné premiestnenie výkopku pre diaľnice po spevnenej ceste z horniny tr.1-4 do 10000 m3, príplatok k cene za každých ďalšich a začatých 1000 m | m3 | 69948.861 |  | 0
| D | 01080101 | Povrchové úpravy terénu úprava pláne so zhutnením v zárezoch
35 | K | 01080101010010.S | Úprava pláne v zárezoch v hornine 1-4 so zhutnením | m2 | 1322.52 |  | 0
| D | 02 | Práce špeciálneho zakladania
| D | 02010309 | Zlepšovanie základovej pôdy trativody kompletné z potrubia plastické
36 | K | 02010309050020.S | Trativody z flexodrenážnych rúr DN 125 | m | 223.5 |  | 0
| D | 02060905 | Spevňovanie hornín a konštrukcií opláštenie, spevnenie geotextília a geomrežovina
37 | K | 02060905010020.S | Zhotovenie vrstvy z geotextílie na upravenom povrchu sklon do 1 : 5 , šírky nad 3 do 6 m | m2 | 689.327 |  | 0
38 | K | 02060905011310.S | Geomreža pre stabilizáciu podkladu, tuhá jednoosá z polyetylénu pevnosť v ťahu do 50 kN/m sklon do 1 : 5 | m2 | 412.878 |  | 0
39 | M | 693110004710.S | Geotextília polypropylénová netkaná 400 g/m2 | m2 | 412.878 |  | 0
40 | M | 693110004740 | Geotextília polypropylénová netkaná,plošná hmotnosť 400 g/m2, sorpcia olejov 80 l | m2 | 394.927 |  | 0
| D | 22 | Práce na pozemných komunikáciach a letiskách
| D | 22010104 | Podkladné a krycie vrstvy bez spojiva nestmelené (bez spojiva) štrkodrva
41 | K | 22010104000080.S | Podklad zo štrkodrviny s rozprestretím a zhutnením, po zhutnení hr. 100 mm | m2 | 287.615 |  | 0
42 | K | 22010104000180.S | Podklad zo štrkodrviny s rozprestretím a zhutnením, po zhutnení hr. 190 mm | m2 | 412.878 |  | 0
43 | K | 22010104000230.S | Podklad zo štrkodrviny s rozprestretím a zhutnením, po zhutnení hr. 230 mm | m2 | 469.573 |  | 0
| D | 22010204 | Podkladné a krycie vrstvy bez spojiva spevnenie krajníc štrkodrva
44 | K | 22010204000060.S | Spevnenie krajníc alebo komun. pre peších s rozpr. a zhutnením, štrkodrvinou hr. 100 mm | m2 | 240.8 |  | 0
| D | 22020417 | -podkladné a krycie vrstvy s hydraulickým spojivom cementobetónové jednovrstvové beton prostý
45 | K | 22020417021110.S | Podklad z podkladového betónu PB III tr. C 12/15 hr. 100 mm | m2 | 270.858 |  | 0
| D | 22020421 | -podkladné a krycie vrstvy s hydraulickým spojivom cementobetónové jednovrstvové kamenivo spevnené c
46 | K | 22020421010020.S | Podklad z kameniva stmeleného cementom s rozprestretím a zhutnením, CBGM C 8/10 (C 6/8), po zhutnení hr. 150 mm | m2 | 376.976 |  | 0
47 | K | 22020421010030.S | Podklad z kameniva stmeleného cementom s rozprestretím a zhutnením, CBGM C 8/10 (C 6/8), po zhutnení hr. 200 mm | m2 | 469.573 |  | 0
| D | 22030329 | Podkladné a krycie vrstvy z asfaltových zmesí bitúmenové postreky, nátery, posypy infiltračný postre
48 | K | 22030329010010.S | Postrek asfaltový infiltračný s posypom kamenivom z asfaltu cestného v množstve 0,60 kg/m2 | m2 | 440.5 |  | 0
| D | 22030330 | Podkladné a krycie vrstvy z asfaltových zmesí bitúmenové postreky, nátery, posypy spojovací postrek
49 | K | 22030330010010.S | Postrek asfaltový spojovací bez posypu kamenivom z asfaltu cestného v množstve 0,70 kg/m2 | m2 | 1822.96 |  | 0
| D | 22030640 | Podkladné a krycie vrstvy z asfaltových zmesí bitúmenové vrstvy asfaltový betón
50 | K | 22030640012630.S | Podklad z asfaltového betónu AC 22 P s rozprestretím a zhutnením v pruhu š. nad 3 m, po zhutnení hr. 70 mm | m2 | 469.573 |  | 0
51 | K | 22030640052520.S | Asfaltový betón vrstva obrusná alebo ložná AC 16 v pruhu š. nad 3 m z modifik. asfaltu tr. II, po zhutnení hr. 50 mm | m2 | 1822.96 |  | 0
| D | 22040417 | Kryty dláždené chodníkov komunikácií,rigolov zámkovej dlažby betónovej
52 | K | 22040417010052.S | Kladenie betónovej zámkovej dlažby komunikácií pre peších hr. 60 mm pre peších nad 50 do 100 m2 so zriadením lôžka z kameniva hr. 30 mm | m2 | 250.1 |  | 0
53 | M | 592460009600.S | Dlažba betónová, rozmer 200x200(100)x60 mm, prírodná | m2 | 202.081 |  | 0
54 | M | 592460009300.S | Dlažba betónová, rozmer 200x200(100)x60 mm, farebná | m2 | 50.52 |  | 0
55 | K | 22040417020031.S | Kladenie betónovej zámkovej dlažby komunikácií pre peších hr. 80 mm pre peších do 50 m2 so zriadením lôžka z kameniva hr. 30 mm | m2 | 359.025 |  | 0
56 | M | 592460011700.S | Dlažba betónová bezškárová, rozmer 200x200(100)x80 mm, prírodná | m2 | 362.615 |  | 0
| D | 22040751 | Kryty dláždené chodníkov komunikácií,rigolov obnova dlažieb asfaltová zálievka
57 | K | 22040751008010.S | Úprava zálievky dilatačných alebo pracovných škár hĺbky do 40 mm, šírky nad 20 do 40 mm | m | 40.8 |  | 0
| D | 22250980 | Doplňujúce konštrukcie obrubníky chodníkové
58 | K | 22250980010130.S | Osadenie chodník. obrubníka betónového stojatého do lôžka z betónu prosteho tr. C 12/15 s bočnou oporou | m | 481.6 |  | 0
59 | M | 5921745000 | Obrubník betónový A 1-15 (100x15x30) | ks | 482 |  | 0
60 | M | 592170000100 | Obrubník PREMAC cestný oblúkový, vonkajší polomer 1 m, lxšxv 780x150(110)x260 mm | ks | 6 |  | 0
| D | 22250981 | Doplňujúce konštrukcie obrubníky záhonové
61 | K | 22250981010020.S | Osadenie záhonového alebo parkového obrubníka betón., do lôžka z bet. pros. tr. C 12/15 s bočnou oporou | m | 201.5 |  | 0
62 | M | 592170001401.S | Obrubník parkový, lxšxv 500x80x200 mm, prírodný | ks | 404 |  | 0
| D | 22251491 | Doplňujúce konštrukcie pri stavbe krytov komunikácií výšková úprava
63 | K | 22251491018030.S | Výšková úprava uličného vstupu alebo vpuste do 200 mm | ks | 3 |  | 0
| D | 22992203 | Presun hmôt - Nezaradené
64 | K | 22992203001010.S | Presun hmôt (22) pre pozemné komunikácie a letiská s krytom asfaltovým | t | 3386.192 |  | 0
| D | 27 | Montážne práce na plynovodoch, vodovodoch, kanalizáciach, teplovod., produkt. a rozvod. medi. plynov
| D | 27031172 | Kanalizácie ostatné konštrukcie vpusty kanalizačné
65 | K | 27031172010020.S | Zriadenie kanalizačného vpustu uličného z betónových dielcov typ UV-50, UVB-50 | ks | 8 |  | 0
| D | 27031176 | Kanalizácie ostatné konštrukcie doplnky
66 | K | 27031176020020.S | Osadenie liatinovej mreže vrátane rámu a koša na bahno hmotnosti jednotlivo nad 50 do 100 kg | ks | 8 |  | 0
67 | M | 5524251000 | Mreža pre vozovku s nálevkou | ks | 8 |  | 0
68 | M | 592230001500.S | Uličný vpust betónový TBV 6-50, rozmer 600x500x50 mm | ks | 8 |  | 0
69 | M | 592230001600.S | Uličný vpust betónový TBV 9-50, rozmer 600x500x50 mm | ks | 8 |  | 0
70 | M | 592230001800.S | Uličný vpust betónový TBV 11-50, rozmer 600x500x90 mm | ks | 8 |  | 0
71 | M | 592230002300.S | Uličný vpust betónový TBV 5-66, rozmer 180x660x100 mm | ks | 8 |  | 0
72 | M | 592230001101.S | Kalový kôš k bodovým uličným vpustom pre vysokú záťaž so svetlou šírkou 400 mm | ks | 8 |  | 0
| D | Časť C | Úprava VO a rozvodov nn – Dekra
| D | 2 | Zakladanie
73 | K | 275121212.S | Montáž železobetónových pätiek hmotnosti nad 50 do 100 kg pre osadenie stožiarov | ks | 2 |  | 0
74 | M | 592620001030.S | Betónový základ pre stožiare verejného osvetlenia, rozmer 240x255 mm, výška 900 mm, trieda betónu C 25/30 | ks | 2 |  | 0
75 | K | 275121214.S | Montáž železobetónových pätiek hmotnosti nad 200 kg pre osadenie stožiarov | ks | 14 |  | 0
76 | M | 592620001060.S | Betónový základ pre stožiare verejného osvetlenia, rozmer 400x410 mm, výška 1000 mm, trieda betónu C 25/30 | ks | 14 |  | 0
| D | 4 | Vodorovné konštrukcie
77 | K | 419991001.S | Prepojenie rúrky pre elektroinštaláciu | ks | 16 |  | 0
| D | M | Práce a dodávky M
| D | 21-M | Elektromontáže
78 | K | 210010080.S | Rúrka ohybná elektroinštalačná z HDPE, D 40 uložená voľne | m | 55 |  | 0
79 | M | 345710005500.S | Rúrka ohybná 09040 dvojplášťová korugovaná z HDPE, bezhalogénová, D 40 mm | m | 55 |  | 0
80 | K | 210010090.S | Rúrka ohybná elektroinštalačná z HDPE, D 50 uložená voľne | m | 73 |  | 0
81 | M | 286530129700.S | Spojka nasúvacia 02050 pre korugované elektroinštal. rúrky z HDPE, D 50 mm | ks | 1 |  | 0
82 | M | 345710005600.S | Rúrka ohybná 09050 dvojplášťová korugovaná z HDPE, bezhalogénová, D 50 mm | m | 73 |  | 0
83 | K | 210100002.S | Ukončenie vodičov v rozvádzač. vrátane zapojenia a vodičovej koncovky do 6 mm2 | ks | 2 |  | 0
84 | M | 354310017900.S | Káblové oko medené lisovacie CU 4x4 KU-L | ks | 2 |  | 0
85 | K | 210101662.S | Priame spojky zalievané 2-zložkovou ekologickou hmotou pre káble s polymér. izoláciou 1,5-10 mm2 | ks | 4 |  | 0
86 | K | 210120407.S | Istič vzduchový trojpólový do 125 A na DIN lištu | ks | 1 |  | 0
87 | M | 358220046100.S | Istič 3P, 16 A, charakteristika B, 10 kA, 3 moduly | ks | 1 |  | 0
88 | K | 210201771.S | Zapojenie uličného LED svietidla IP65 | ks | 16 |  | 0
89 | K | 210201880.S | Montáž stožiarovej svorkovnice pre 1 poistku | ks | 16 |  | 0
90 | M | 348370005300.S | Stožiarová svorkovnica štvoržilová TB-11, jedno poistkové púzdro pripojené fázy L1 a L2 | ks | 16 |  | 0
91 | M | 222730/3/P2/10kV | LED svietidlo, 24W, 3500K, optika P2, inox | ks | 2 |  | 0
92 | M | 222732/3/T4/10kV | LED svietidlo, 36W, 3500K, optika T4, inox | ks | 11 |  | 0
93 | M | 222734/3/T4/10kV | LED svietidlo, 60W, 3500K, optika T4, inox | ks | 3 |  | 0
94 | K | 210202011.S | Osadenie stožiara hliníkového výšky do 6 m s prírubou pre uličné svietidlá | ks | 2 |  | 0
95 | M | 283130000300.S | Krycia doska z PVC pre káble, šxhrxv 170x2x7 mm, farba červená | m | 280 |  | 0
96 | M | 316740002128 | Hliníkový stožiar prírubový rovný, d 114 mm, výška 4 m, na výložník do 0,5 m, anodizovaný inox | ks | 2 |  | 0
97 | K | 210202012.S | Osadenie stožiara hliníkového výšky nad 6 do 10 m s prírubou pre uličné svietidlá | ks | 14 |  | 0
98 | M | 316740002354 | Hliníkový stožiar prírubový rovný, d 178 mm, výška 8 m, na výložník do 2 m, anodizovaný inox | ks | 14 |  | 0
99 | M | 316770003504.S | Hliníkový výložník jednoramenný výšky 0,24 m, dĺžka ramena 0,5 m | ks | 2 |  | 0
100 | M | 316770003506.S | Hliníkový výložník jednoramenný výšky 0,330 m, dĺžka ramena 1,5 m | ks | 14 |  | 0
101 | M | 311870002185.S | spojovacie prvky so sivou krytkou pre základ 244x250 | ks | 2 |  | 0
102 | M | 311870002186.S | spojovacie prvky so sivou krytkou pre základ 410x300 | ks | 14 |  | 0
103 | K | 210220020.S | Uzemňovacie vedenie v zemi FeZn do 120 mm2 vrátane izolácie spojov | m | 280 |  | 0
104 | M | 354410058800.S | Pásovina uzemňovacia FeZn 30 x 4 mm | kg | 266 |  | 0
105 | K | 210800121.S | Kábel medený uložený voľne CYKY 450/750 V 5x4 | m | 150 |  | 0
106 | M | 341110002100.S | Kábel medený CYKY-J 5x4 mm2 | m | 150 |  | 0
107 | K | 210800200.S | Kábel medený uložený v rúrke CYKY 450/750 V 5x4 | m | 50 |  | 0
108 | M | 341110002100.S | Kábel medený CYKY-J 5x4 mm2 | m | 50 |  | 0
109 | K | 210962069.S | Demontáž stožiara osvetľovacieho ostatného oceľového do 10 m | ks | 11 |  | 0
| D | 46-M | Zemné práce vykonávané pri externých montážnych prácach
110 | K | 460050703.S | Výkop jamy pre stožiar verejného osvetlenia do 2 m3 vrátane, ručný výkop v zemina triedy 3 | m3 | 3.6 |  | 0
111 | K | 460200163.S | Hĺbenie káblovej ryhy ručne 35 cm širokej a 80 cm hlbokej, v zemine triedy 3 | m | 230 |  | 0
112 | K | 460200303.S | Hĺbenie káblovej ryhy ručne 50 cm širokej a 120 cm hlbokej, v zemine triedy 3 | m | 35 |  | 0
113 | K | 460420022.S | Zriadenie, rekonšt. káblového lôžka z piesku bez zakrytia, v ryhe šír. do 65 cm, hrúbky vrstvy 10 cm | m | 265 |  | 0
114 | M | 581520000200.S | Piesok zlievarenský praný hrubý | t | 27.56 |  | 0
115 | K | 460490012.S | Rozvinutie a uloženie výstražnej fólie z PE do ryhy, šírka do 33 cm | m | 265 |  | 0
116 | M | 283230008000.S | Výstražná fólia PE, š. 300, farba červená | m | 265 |  | 0
117 | K | 460560153.S | Ručný zásyp nezap. káblovej ryhy bez zhutn. zeminy, 35 cm širokej, 70 cm hlbokej v zemine tr. 3 | m | 230 |  | 0
118 | K | 460560283.S | Ručný zásyp nezap. káblovej ryhy bez zhutn. zeminy, 50 cm širokej, 100 cm hlbokej v zemine tr. 3 | m | 35 |  | 0
119 | K | 460600001.S | Naloženie zeminy, odvoz do 1 km a zloženie na skládke a jazda späť | m3 | 19.7 |  | 0
120 | K | 460600002.S | Príplatok za odvoz zeminy za každý ďalší km a jazda späť | m3 | 591 |  | 0
121 | K | 460620013.S | Proviz. úprava terénu v zemine tr. 3, aby nerovnosti terénu neboli väčšie ako 2 cm od vodor.hladiny | m2 | 98 |  | 0
| D | 95-M | Revízie
122 | K | 950102001.S | Rozvody nízkeho napätia kontrola stavu v rozvodni do 2 výzbrojných jednotiek | ks | 1 |  | 0
123 | K | 950103001.S | El. inšt. kontrola stavu el. okruhu vrátane inštal., ovládacích a istiacich prvkov, ale bez pripoj. spotrebičov v priestore bezp. do 5 vývodov | obv. | 2 |  | 0
124 | K | 950106010.S | Meranie pri revíziách zemného prechodového odporu uzemnenia ochranného alebo pracovného | mer. | 5 |  | 0
125 | K | 950107004.S | Pomocné práce pri revíziách demontáž a opätovná montáž krytu rozvádzača, rozvodnice | ks | 2 |  | 0
126 | K | 950107012.S | Pomocné práce pri revíziách kontrola dimenzie vedenia na oteplenie pri skrate | ks | 2 |  | 0
127 | K | 950107014.S | Pomocné práce pri revíziách stanovenie výpočtového zaťaženia okruhu | ks | 2 |  | 0
| D | HZS | Hodinové zúčtovacie sadzby
128 | K | HZS000213.S | Stavebno montážne práce náročné ucelené - odborné, tvorivé remeselné (Tr. 3) v rozsahu viac ako 4 a menej ako 8 hodín | hod | 6 |  | 0
| D | Časť D | Ochrana vodovodnej prípojky – Dekra
129 | K | 273313611.S | Betón základových dosiek, prostý tr. C 16/20 | m3 | 1.901 |  | 0
130 | M | 142150000400.S1 | Rúra oceľová predizolovaná štandardná DN 300, d 323,9 mm, pozdlžne delená | m | 19.8 |  | 0
131 | K | 230200102.S1 | Montáž pozdĺžne delených chráničiek Dxt 324x10 mm | m | 19.8 |  | 0
132 | K | 132201203.S | Výkop ryhy šírky 600-2000mm horn.3 nad 1000 do 10000m3 | m3 | 97.02 |  | 0
133 | K | 132201209.S | Príplatok k cenám za lepivosť pri hĺbení rýh š. nad 600 do 2 000 mm zapaž. i nezapažených, s urovnaním dna v hornine 3 | m3 | 97.02 |  | 0
134 | K | 162201102.S | Vodorovné premiestnenie výkopku z horniny 1-4 nad 20-50m | m3 | 79.181 |  | 0
135 | K | 162501102.S | Vodorovné premiestnenie výkopku po spevnenej ceste z horniny tr.1-4, do 100 m3 na vzdialenosť do 3000 m | m3 | 17.839 |  | 0
136 | K | 162501105.S | Vodorovné premiestnenie výkopku po spevnenej ceste z horniny tr.1-4, do 100 m3, príplatok k cene za každých ďalšich a začatých 1000 m | m3 | 481.653 |  | 0
137 | K | 166101102.S | Prehodenie neuľahnutého výkopku z horniny 1 až 4 nad 100 do 1000 m3 | m3 | 17.181 |  | 0
138 | K | 171209002.S | Poplatok za skládku - zemina a kamenivo (17 05) ostatné | t | 34.362 |  | 0
139 | K | 174201102 | Zásyp sypaninou bez zhutnenia jám, šachiet, rýh, zárezov alebo okolo objektov nad 100 do 1000 m3 | m3 | 79.181 |  | 0
140 | K | 894302164.S | Steny šachiet armatúrnych hrúbky nad 200 mm, zo železobetónu vodostavebného C 25/30 | m3 | 15.938 |  | 0
141 | K | 894503111.S | Debnenie konštrukcií na rúrovom vedení dosk. stropov šachiet armatúrnych akýchkoľvek rozmerov | m2 | 32.32 |  | 0
142 | K | 894608112.S | Výstuž šachiet armatúrných z betonárskej ocele B500 (10505) | t | 0.145 |  | 0
143 | K | 894609114.S | Výstuž šachiet armatúrných zo zváraných sietí KARI | t | 0.135 |  | 0
144 | K | 899721131.S | Označenie vodovodného potrubia bielou výstražnou fóliou | m | 20 |  | 0
145 | M | CDS1 | Klzne objímky typ segmentu S20 , GAWAPLAST | ks | 66 |  | 0
146 | K | 899912132.S | Montáž kĺznej dištančnej objímky montovanej na potrubie DN 150 | ks | 66 |  | 0
147 | K | 998276101.S | Presun hmôt pre rúrové vedenie hĺbené z rúr z plast., hmôt alebo sklolamin. v otvorenom výkope | t | 3748.761 |  | 0
148 | K | 000300016.S | Geodetické práce - vykonávané pred výstavbou určenie vytyčovacej siete, vytýčenie staveniska, staveb. objektu | kpl | 1 |  | 0
149 | K | 000300031.S | Geodetické práce - vykonávané po výstavbe zameranie skutočného vyhotovenia stavby | kpl | 1 |  | 0
150 | K | 000400022.S | Projektové práce - stavebná časť (stavebné objekty vrátane ich technického vybavenia). náklady na dokumentáciu skutočného zhotovenia stavby | kpl | 1 |  | 0
| D | HSV | Práce a dodávky HSV
| D | 1 | Zemné práce
151 | K | 131201101.S | Výkop nezapaženej jamy v hornine 3, do 100 m3 | m3 | 1.7 |  | 0
152 | K | 131201109.S | Hĺbenie nezapažených jám a zárezov. Príplatok za lepivosť horniny 3 | m3 | 0.51 |  | 0
153 | K | 132201102.S | Výkop ryhy do šírky 600 mm v horn.3 nad 100 m3 | m3 | 122.232 |  | 0
154 | K | 132201109.S | Príplatok k cene za lepivosť pri hĺbení rýh šírky do 600 mm zapažených i nezapažených s urovnaním dna v hornine 3 | m3 | 36.67 |  | 0
155 | K | 162501102.S | Vodorovné premiestnenie výkopku po spevnenej ceste z horniny tr.1-4, do 100 m3 na vzdialenosť do 3000 m | m3 | 83.188 |  | 0
156 | K | 162501105.S | Vodorovné premiestnenie výkopku po spevnenej ceste z horniny tr.1-4, do 100 m3, príplatok k cene za každých ďalšich a začatých 1000 m | m3 | 2246.076 |  | 0
157 | K | 171209002.S | Poplatok za skládku - zemina a kamenivo (17 05) ostatné | t | 157.225 |  | 0
158 | K | 174101001.S | Zásyp sypaninou so zhutnením jám, šachiet, rýh, zárezov alebo okolo objektov do 100 m3 | m3 | 40.744 |  | 0
| P |  | Poznámka k položke: - zásyp zemionu z výzisku
| D | 3 | Zvislé a kompletné konštrukcie
159 | K | 274271031.SP | Murivo základových pásov (m3) z betónových debniacich tvárnic s betónovou výplňou C 16/20 hrúbky 250 mm, vrátane výstuže | m3 | 30.243 |  | 0
160 | K | 274313611.S | Betón základových pásov, prostý tr. C 16/20 | m3 | 81.488 |  | 0
161 | K | 274351215.S | Debnenie stien základových pásov, zhotovenie-dielce | m2 | 407.44 |  | 0
162 | K | 274351216.S | Debnenie stien základových pásov, odstránenie-dielce | m2 | 407.44 |  | 0
163 | K | 275313611.S | Betón základových pätiek, prostý tr. C 16/20 | m3 | 1.7 |  | 0
164 | K | 465 51.4 | Plotová betónová strieška, rozmer 500x350x55mm | ks | 392 |  | 0
| D | 9 | Ostatné konštrukcie a práce-búranie
165 | K | 961043111.S | Búranie základov alebo vybúranie otvorov plochy nad 4 m2 z betónu prostého alebo preloženého kameňom, -2,20000t | m3 | 4.44 |  | 0
166 | K | 962042321.S | Búranie muriva alebo vybúranie otvorov plochy nad 4 m2 z betónu prostého nadzákladného, -2,20000t | m3 | 55.083 |  | 0
167 | K | 966067112.S | Rozobratie plotov výšky do 250 cm, z drôteného pletiva alebo z plechu, -0,01000t | m | 37.2 |  | 0
168 | K | 979081111.S | Odvoz sutiny a vybúraných hmôt na skládku do 1 km | t | 133.562 |  | 0
169 | K | 979081121.S | Odvoz sutiny a vybúraných hmôt na skládku za každý ďalší 1 km | t | 3873.298 |  | 0
170 | K | 979089012.S | Poplatok za skladovanie - betón, tehly, dlaždice (17 01) ostatné | t | 130.951 |  | 0
| D | 99 | Presun hmôt HSV
171 | K | 998151111.S | Presun hmôt pre obj.8152, 8153,8159,zvislá nosná konštr.z tehál,tvárnic,blokov výšky do 10 m | t | 256.206 |  | 0
| D | PSV | Práce a dodávky PSV
| D | 767 | Konštrukcie doplnkové kovové
172 | K | 767911130.S | Montáž oplotenia strojového pletiva, s výškou nad 1,6 m | m | 37.2 |  | 0
173 | M | 313290002600.P | Pletivo pozinkované pletené štvorhranné, oko 55x55 mm, vxl 1,5x25 m, bez napínacieho drôtu | ks | 2 |  | 0
174 | K | 767912130.S | Montáž napínacieho drôtu | m | 111.6 |  | 0
175 | M | 156140002500.S | Drôt napínací pozinkovaný d 3,5 mm, dĺžka 78 m | ks | 2 |  | 0
176 | M | 553510009300.S | Napinák PVC (biely, zelený) pre napínanie pletiva s napínacím drôtom | ks | 5 |  | 0
177 | K | 767912150.S | Montáž ostnatého drôtu | m | 37.2 |  | 0
178 | M | 156140003300.S | Drôt ostnatý d 1,7 mm, dĺžka 250 m, pozinkovaný | ks | 1 |  | 0
179 | K | 767914110.S | Montáž oplotenia rámového, na oceľové stĺpiky, vo výške do 1,0 m | m | 192.62 |  | 0
180 | M | 553510024600.P | Plotový oceľový dielec, rozmer 1950x900 mm | ks | 91 |  | 0
181 | K | 767914830.S | Demontáž oplotenia rámového na oceľové stĺpiky, výšky nad 1 do 2 m, -0,00900t | m | 164.14 |  | 0
182 | K | 767916560.P | Osadenie stĺpika oceľového plotového výšky nad 2 m | ks | 13 |  | 0
183 | M | 553510022200.P | Stĺpik, d 50 mm, výška 2,5 m, pozinkovaný, pre pletivo v rolkách | ks | 13 |  | 0
184 | K | 767916590.P | Osadenie vzpery oceľovej plotovej | ks | 4 |  | 0
185 | M | 553510022400.P | Vzpera, d 50 mm, výška 2,2 m, pozinkovaná, pre pletivo v rolkách | ks | 4 |  | 0
186 | K | 767916710.P | Osadenie stĺpika pre panelové ploty, s výškou do 2 m | ks | 91 |  | 0
187 | M | 553510029700.P | Plotový oceľový stĺpik, rozmer 40x40x1400mm | ks | 91 |  | 0
188 | K | 767920110.S | Montáž vrát a vrátok k oploteniu osadzovaných na stĺpiky murované alebo betónované, do 2 m2 | ks | 1 |  | 0
189 | M | 55351001051.SP | Bránka, oceľová,rozmer 1100x1500mm(rám oceľový jakl40x40mm,výplň:oceľový jakl 15x30mm) | ks | 1 |  | 0
190 | K | 767920140.S | Montáž vrát a vrátok k oploteniu osadzovaných na stĺpiky murované alebo betónované, 6-8 m2 | ks | 2 |  | 0
191 | M | 553410060700.P | Samonosná teleskopická dvojdielna brána, dĺžka 5m, výška 1,5m - komplet | ks | 2 |  | 0
192 | K | 767920810.S | Demontáž vrát a vrátok na oplotenie s plochou jednotlivo do 2m2, -0,19200t | ks | 1 |  | 0
193 | K | 767920840.S | Demontáž vrát a vrátok na oplotenie s plochou jednotlivo nad 6 do 10 m2, -0,28500t | ks | 2 |  | 0
194 | K | 998767101.S | Presun hmôt pre kovové stavebné doplnkové konštrukcie v objektoch výšky do 6 m | t | 5.315 |  | 0
Celkom | [6 empty] | 0

## SO 06-38-01.2
VÝKAZ VÝMER
Stavba: | [8 empty] | *späť na Rek. obj.
Modernizácia železničnej trate Žilina – Košice, úsek trate Poprad Tatry (mimo) – Krompachy. Časť: A.2 Vydrník (mimo) – Markušovce (mimo)
UČS 06 traťový úsek Spišská Nová Ves – VÝH SPIŠSKÉ TOMÁŠOVCE
Objekt:
SO 06-38-01.2 Križovatka "Spišská Nová Ves-západ" v žkm 173,754, parkovisko hotel
PČ | Typ | Kód | Popis | MJ | Množstvo | Jednotková cena [EUR] | Cena celkom [EUR] | Špecifikácia (materiál/technológia)
| D | 01 | Zemné práce
| D | 01020101 | Odkopávky a prekopávky humóznej vrstvy ornice
1 | K | 01020101010110.S | Odstránenie ornice s vodor. premiestn. na hromady, so zložením na vzdialenosť do 100 m a do 100m3 | m3 | 5.373 |  | 0
| D | 01020200 | Odkopávky a prekopávky nezapažené
2 | K | 01020200020010.S | Odkopávka a prekopávka nezapažená v hornine 3, do 100 m3 | m3 | 30.089 |  | 0
3 | K | 01020200020090.S | Odkopávky a prekopávky nezapažené. Príplatok k cenám za lepivosť horniny 3 | m3 | 9.027 |  | 0
4 | K | 01020200030090.S | Odkopávky a prekopávky nezapažené. Príplatok za lepivosť horniny 4 | m3 | 3.869 |  | 0
| D | 01020300 | Odkopávky a prekopávky v zemníkoch
5 | K | 01020300020010.S | Výkop v zemníku na suchu v hornine 3, do 100 m3 | m3 | 18.369 |  | 0
| D | 01030202 | Hĺbené vykopávky rýh š nad 600 mm
6 | K | 01030202020010.S | Výkop ryhy šírky 600-2000mm horn.3 do 100m3 | m3 | 0.01 |  | 0
| D | 01040100 | Konštrukcie z hornín skládky
7 | K | 01040100070010.S | Uloženie sypaniny na skládky do 100 m3 | m3 | 48.357 |  | 0
| D | 01040202 | Konštrukcie z hornín násypy so zhutnením
8 | K | 01040202020010.S | Uloženie sypaniny do násypu nesúdržnej horníny v aktívnej zóne | m3 | 16.119 |  | 0
| D | 01040501 | Konštrukcie z hornín obsypy bez zhutnenia
9 | M | 583820000899 | Násypový materiál, kamenistá horniana, netriedená-nákup | t | 29.014 |  | 0
| D | 01060202 | Premiestnenie vodorovné do 1 000 m
10 | K | 01060202010140.S | Vodorovné premiestnenie výkopku po nespevnenej ceste z horniny tr.1-4, do 100 m3 na vzdialenosť do 1000 m | m3 | 64.476 |  | 0
11 | K | 01060202010640.S | Vodorovné premiestnenie výkopku po spevnenej ceste z horniny tr.1-4, nad 10000 m3 na vzdialenosť do 1000 m | m3 | 115.083 |  | 0
| D | 01060204 | Premiestnenie vodorovné nad 3 000 m
12 | K | 01060204012010.S | Vodorovné premiestnenie výkopku pre diaľnice po spevnenej ceste z horniny tr.1-4 do 10000 m3, príplatok k cene za každých ďalšich a začatých 1000 m | m3 | 1468.305 |  | 0
| D | 01060700 | Premiestnenie nakladanie, prekladanie, vykladanie
13 | K | 01060700070020.S | Nakladanie neuľahnutého výkopku z hornín tr.1-4 do 100 m3 | m3 | 5.373 |  | 0
| D | 01080102 | Povrchové úpravy terénu úprava pláne so zhutnením v násypoch
14 | K | 01080102010010.S | Úprava pláne v násypoch v hornine 1-4 so zhutnením | m2 | 175.95 |  | 0
| D | 01080501 | Povrchové úpravy terénu úpravy povrchov rozprestretím ornice
15 | K | 01080501010010.S | Rozprestretie ornice v rovine, plocha do 500 m2, hr.do 100 mm | m2 | 22.5 |  | 0
| D | 01080503 | Povrchové úpravy terénu úpravy povrchov založením trávnika
16 | K | 01080503010010.S | Výsev trávniku hydroosevom na ornicu | m2 | 22.5 |  | 0
17 | M | 005720001400.S | Osivá tráv - semená parkovej zmesi | kg | 0.695 |  | 0
| D | 02 | Práce špeciálneho zakladania
| D | 02060905 | Spevňovanie hornín a konštrukcií opláštenie, spevnenie geotextília a geomrežovina
18 | K | 02060905010020.S | Zhotovenie vrstvy z geotextílie na upravenom povrchu sklon do 1 : 5 , šírky nad 3 do 6 m | m2 | 103.161 |  | 0
19 | K | 02060905011310.S | Geomreža pre stabilizáciu podkladu, tuhá jednoosá z polyetylénu pevnosť v ťahu do 50 kN/m sklon do 1 : 5 | m2 | 61.789 |  | 0
20 | M | 693110004710.S | Geotextília polypropylénová netkaná 400 g/m2 (40/40 kN/m) | m2 | 61.789 |  | 0
21 | M | 693110004740 | Geotextília polypropylénová netkaná,plošná hmotnosť 400 g/m2, sorpcia olejov 80 l | m2 | 59.103 |  | 0
| D | 22 | Práce na pozemných komunikáciach a letiskách
| D | 22010104 | Podkladné a krycie vrstvy bez spojiva nestmelené (bez spojiva) štrkodrva
22 | K | 22010104000180.S | Podklad zo štrkodrviny s rozprestretím a zhutnením, po zhutnení hr. 190 mm | m2 | 61.789 |  | 0
| D | 22010204 | Podkladné a krycie vrstvy bez spojiva spevnenie krajníc štrkodrva
23 | K | 22010204000060.S | Spevnenie krajníc alebo komun. pre peších s rozpr. a zhutnením, štrkodrvinou hr. 100 mm | m2 | 11.25 |  | 0
| D | 22020421 | -podkladné a krycie vrstvy s hydraulickým spojivom cementobetónové jednovrstvové kamenivo spevnené c
24 | K | 22020421010020.S | Podklad z kameniva stmeleného cementom s rozprestretím a zhutnením, CBGM C 8/10 (C 6/8), po zhutnení hr. 150 mm | m2 | 56.416 |  | 0
| D | 22040417 | Kryty dláždené chodníkov komunikácií,rigolov zámkovej dlažby betónovej
25 | K | 22040417020031.S | Kladenie betónovej zámkovej dlažby komunikácií pre peších hr. 80 mm pre peších do 50 m2 so zriadením lôžka z kameniva hr. 30 mm | m2 | 53.73 |  | 0
26 | M | 592460011700.S | Dlažba betónová bezškárová, rozmer 200x200(100)x80 mm, prírodná | m2 | 54.267 |  | 0
| D | 22250980 | Doplňujúce konštrukcie obrubníky chodníkové
27 | K | 22250980010130.S | Osadenie chodník. obrubníka betónového stojatého do lôžka z betónu prosteho tr. C 12/15 s bočnou oporou | m | 33.7 |  | 0
28 | M | 592170002100.S | Obrubník cestný, lxšxv 1000x100x200 mm, skosenie 15/15 mm | ks | 12 |  | 0
29 | M | 592170001000.S | Obrubník cestný, lxšxv 1000x150x260 mm | ks | 23 |  | 0
| D | 22992203 | Presun hmôt - Nezaradené
30 | K | 22992203001010.S | Presun hmôt (22) pre pozemné komunikácie a letiská s krytom asfaltovým | t | 94.861 |  | 0
Celkom | [6 empty] | 0

## SO 06-38-02
VÝKAZ VÝMER
Stavba: | [8 empty] | *späť na Rek. obj.
Modernizácia železničnej trate Žilina – Košice, úsek trate Poprad Tatry (mimo) – Krompachy. Časť: A.2 Vydrník (mimo) – Markušovce (mimo)
UČS 06 traťový úsek Spišská Nová Ves – VÝH SPIŠSKÉ TOMÁŠOVCE
Objekt:
SO 06-38-02 Chodníky a cyklistické cestičky v križovatke "Spišská Nová Ves-západ" v žkm 173,754
PČ | Typ | Kód | Popis | MJ | Množstvo | Jednotková cena [EUR] | Cena celkom [EUR] | Špecifikácia (materiál/technológia)
| D | 01 | Zemné práce
| D | 01020300 | Odkopávky a prekopávky v zemníkoch
1 | K | 01020300020010.S | Výkop v zemníku na suchu v hornine 3, do 100 m3 | m3 | 47.75 |  | 0
| D | 01030202 | Hĺbené vykopávky rýh š nad 600 mm
2 | K | 01030202020010.S | Výkop ryhy šírky 600-2000mm horn.3 do 100m3 | m3 | 0.01 |  | 0
| D | 01040402 | Konštrukcie z hornín zásypy so zhutnením
3 | K | 01040402070010.S | Zásyp sypaninou so zhutnením jám, šachiet, rýh, zárezov alebo okolo objektov do 100 m3 | m3 | 47.75 |  | 0
| D | 01060202 | Premiestnenie vodorovné do 1 000 m
4 | K | 01060202010140.S | Vodorovné premiestnenie výkopku po nespevnenej ceste z horniny tr.1-4, do 100 m3 na vzdialenosť do 1000 m | m3 | 47.75 |  | 0
5 | K | 01060202010640.S | Vodorovné premiestnenie výkopku po spevnenej ceste z horniny tr.1-4, nad 10000 m3 na vzdialenosť do 1000 m | m3 | 47.75 |  | 0
| D | 01060204 | Premiestnenie vodorovné nad 3 000 m
6 | K | 01060204012010.S | Vodorovné premiestnenie výkopku pre diaľnice po spevnenej ceste z horniny tr.1-4 do 10000 m3, príplatok k cene za každých ďalšich a začatých 1000 m | m3 | 95.5 |  | 0
| D | 01080101 | Povrchové úpravy terénu úprava pláne so zhutnením v zárezoch
7 | K | 01080101010010.S | Úprava pláne v zárezoch v hornine 1-4 so zhutnením | m2 | 5958.72 |  | 0
| D | 02 | Práce špeciálneho zakladania
| D | 02060905 | Spevňovanie hornín a konštrukcií opláštenie, spevnenie geotextília a geomrežovina
8 | K | 02060905010020.S | Zhotovenie vrstvy z geotextílie na upravenom povrchu sklon do 1 : 5 , šírky nad 3 do 6 m | m2 | 4766.976 |  | 0
9 | M | 693110004500.S | Geotextília polypropylénová netkaná 300 g/m2 (30/30 kN/m) | m2 | 5958.72 |  | 0
| D | 22 | Práce na pozemných komunikáciach a letiskách
| D | 22010104 | Podkladné a krycie vrstvy bez spojiva nestmelené (bez spojiva) štrkodrva
10 | K | 22010104000080.S | Podklad zo štrkodrviny s rozprestretím a zhutnením, po zhutnení hr. 100 mm | m2 | 3302.456 |  | 0
11 | K | 22010104000140.S | Podklad zo štrkodrviny s rozprestretím a zhutnením, po zhutnení hr. 150 mm | m2 | 2303.29 |  | 0
| D | 22010105 | Podkladné a krycie vrstvy bez spojiva nestmelené (bez spojiva) minerálny betón
12 | K | 22010105000010.S | Podklad z mechanicky spevneného kameniva MSK s rozprestretím a zhutnením, po zhutnení hr. 100 mm | m2 | 2093.9 |  | 0
| D | 22010204 | Podkladné a krycie vrstvy bez spojiva spevnenie krajníc štrkodrva
13 | K | 22010204000060.S | Spevnenie krajníc alebo komun. pre peších s rozpr. a zhutnením, štrkodrvinou hr. 100 mm | m2 | 95.5 |  | 0
| D | 22020417 | -podkladné a krycie vrstvy s hydraulickým spojivom cementobetónové jednovrstvové beton prostý
14 | K | 22020417021110.S | Podklad z podkladového betónu PB III tr. C 12/15 hr. 100 mm | m2 | 3110.052 |  | 0
| D | 22030329 | Podkladné a krycie vrstvy z asfaltových zmesí bitúmenové postreky, nátery, posypy infiltračný postre
15 | K | 22030329010010.S | Postrek asfaltový infiltračný s posypom kamenivom z asfaltu cestného v množstve 0,60 kg/m2 | m2 | 2093.9 |  | 0
| D | 22030640 | Podkladné a krycie vrstvy z asfaltových zmesí bitúmenové vrstvy asfaltový betón
16 | K | 22030640022340.S | Asfaltový betón vrstva obrusná AC 11 O v pruhu š. nad 3 m z nemodifik. asfaltu tr. II, po zhutnení hr. 60 mm | m2 | 2093.9 |  | 0
| D | 22040417 | Kryty dláždené chodníkov komunikácií,rigolov zámkovej dlažby betónovej
17 | K | 22040417010052.S | Kladenie betónovej zámkovej dlažby komunikácií pre peších hr. 60 mm pre peších nad 50 do 100 m2 so zriadením lôžka z kameniva hr. 30 mm | m2 | 2871.701 |  | 0
18 | M | 592460009600.S | Dlažba betónová, rozmer 200x200(100)x60 mm, prírodná | m2 | 2320.334 |  | 0
19 | M | 592460009300.S | Dlažba betónová, rozmer 200x200(100)x60 mm, farebná | m2 | 580.084 |  | 0
| D | 22250162 | Doplňujúce konštrukcie zábradlie kovové
20 | K | 22250162020010.S | Osadenie a montáž cestného zábradlia oceľového s oceľovými stĺpikmi | m | 104.5 |  | 0
21 | M | 134110000100.S | Tyč oceľová kruhová D 100 mm, ozn. 11 373, podľa EN ISO S235JRG1 | t | 1.396 |  | 0
| D | 22250671 | Doplňujúce konštrukcie zvislé dopravné značky normálny alebo zväčšený rozmer
22 | K | 22250671060010.S | Osadenie a montáž cestnej zvislej dopravnej značky na stĺpik, stĺp, konzolu alebo objekt | ks | 17 |  | 0
23 | M | 4044723000 | Dopravná značka, Al, Zn / Reflexnosť - Trieda 2 | ks | 17 |  | 0
24 | M | 5534683900 | Stĺpik pozinkovaný pre dopr. značky | ks | 15 |  | 0
| D | 22250776 | Doplňujúce konštrukcie vodorovné dopravné značenie striekané a náterové
25 | K | 22250776000010.S | Predznačenie pre značenie striekané farbou z náterových hmôt deliace čiary, vodiace prúžky | m | 499.5 |  | 0
26 | K | 22250776000020.S | Predznačenie pre vodorovné značenie striekané farbou alebo vykonávané z náterových hmôt | m2 | 84.08 |  | 0
27 | K | 22250776024010.S | Vodorovné dopravné značenie striekané farbou čiar tenkých súvislých, farba biela základná šírky 100 mm | m | 499.5 |  | 0
28 | K | 22250776031010.S | Vodorovné dopravné značenie striekané farbou prechodov pre chodcov, šípky, symboly a pod., biela základná | m2 | 84.08 |  | 0
| D | 22250981 | Doplňujúce konštrukcie obrubníky záhonové
29 | K | 22250981010020.S | Osadenie záhonového alebo parkového obrubníka betón., do lôžka z bet. pros. tr. C 12/15 s bočnou oporou | m | 4835.8 |  | 0
30 | M | 592170001401.S | Obrubník parkový, lxšxv 500x80x200 mm, prírodný | ks | 9672 |  | 0
| D | 22992203 | Presun hmôt - Nezaradené
31 | K | 22992203001010.S | Presun hmôt (22) pre pozemné komunikácie a letiská s krytom asfaltovým | t | 4106.434 |  | 0
| D | 84 | Práce maliarske, natieračské, tapetárske, metalizácia
| D | 84010207 | Nátery kovové doplnkové konštr. farba epoxidová
32 | K | 84010207010010.S | Nátery kov.stav.doplnk.konštr. epoxidové a epoxidechtové základné - 35µm | m2 | 57.148 |  | 0
| D | 84010210 | Nátery kovové doplnkové konštr. farba polyuretanová
33 | K | 84010210020010.S | Nátery kov.stav.doplnk.konštr. polyuretánové jednonásobné 2x s emailovaním.- 105μm | m2 | 57.148 |  | 0
| D | 84040244 | Úpravy povrchov metalizácia zinkom
34 | K | 84040244010010.S | Metalizácia zinkom /Zn/ 100 mikrometrov tr.I. spotreba kovu 1.85 kg/m2, výška do 1,9 m | m2 | 57.148 |  | 0
Celkom | [6 empty] | 0

## SO 06-38-03
VÝKAZ VÝMER
Stavba: | [8 empty] | *späť na Rek. obj.
Modernizácia železničnej trate Žilina – Košice, úsek trate Poprad Tatry (mimo) – Krompachy. Časť: A.2 Vydrník (mimo) – Markušovce (mimo)
UČS 06 traťový úsek Spišská Nová Ves – VÝH SPIŠSKÉ TOMÁŠOVCE
Objekt:
SO 06-38-03 Úprava križovatky cesty III/53612 so Zelenou ulicou, Smižany
PČ | Typ | Kód | Popis | MJ | Množstvo | Jednotková cena [EUR] | Cena celkom [EUR] | Špecifikácia (materiál/technológia)
| D | 05 | Búracie práce a demolácie
| D | 05030164 | Odstránenie spevnených plôch vozoviek a doplňujúcich konštrukcií krytov z kameniva hrubého drveného
1 | K | 05030164022410.S | Odstránenie krytu v ploche nad 200 m2 z kameniva hrubého drveného, hr. 100 do 200 mm, -0,23500t | m2 | 36.4 |  | 0
2 | K | 05030164042430.S | Odstránenie krytu v ploche nad 200 m2 z kameniva hrubého drveného, hr. 300 do 400 mm, -0,56000t | m2 | 2145.99 |  | 0
| D | 05080200 | Doprava vybúraných hmôt vodorovná doprava
3 | K | 05080200022400.S | Vodorovná doprava sutiny so zložením a hrubým urovnaním na vzdialenosť do 1 km | t | 1038.25 |  | 0
4 | K | 05080200032409.S | Príplatok k cene za každý ďalší aj začatý 1 km nad 1 km pre vodorovnú dopravu sutiny | t | 30109.25 |  | 0
| D | 05090362 | Doplňujúce práce frézovanie bitúmenového krytu, podkladu
5 | K | 05090362073540.S | Frézovanie asf. podkladu alebo krytu s prek., plochy cez 1000 do 10000 m2, pruh š. cez 1 m do 2 m, hr. 200 mm 0,508 t | m2 | 2043.8 |  | 0
| D | 01 | Zemné práce
| D | 01020200 | Odkopávky a prekopávky nezapažené
6 | K | 01020200020030.S | Odkopávka a prekopávka nezapažená v hornine 3, nad 1000 do 10000 m3 | m3 | 828.1 |  | 0
7 | K | 01020200020090.S | Odkopávky a prekopávky nezapažené. Príplatok k cenám za lepivosť horniny 3 | m3 | 248.43 |  | 0
8 | K | 01020200030030.S | Odkopávka a prekopávka v hornine 4, nad 1000 do 10000 m3 | m3 | 354.9 |  | 0
9 | K | 01020200030090.S | Odkopávky a prekopávky nezapažené. Príplatok za lepivosť horniny 4 | m3 | 106.47 |  | 0
| D | 01020300 | Odkopávky a prekopávky v zemníkoch
10 | K | 01020300020030.S | Výkop v zemníku na suchu v hornine 3, nad 1000 do 10000 m3 | m3 | 440.676 |  | 0
| D | 01030201 | Hĺbené vykopávky rýh š. do 600 mm
11 | K | 01030201020020.S | Výkop ryhy do šírky 600 mm v horn.3 nad 100 m3 | m3 | 47.16 |  | 0
12 | K | 01030201020090.S | Príplatok k cene za lepivosť pri hĺbení rýh šírky do 600 mm zapažených i nezapažených s urovnaním dna v hornine 3 | m3 | 9.904 |  | 0
| D | 01030202 | Hĺbené vykopávky rýh š nad 600 mm
13 | K | 01030202020010.S | Výkop ryhy šírky 600-2000mm horn.3 do 100m3 | m3 | 0.01 |  | 0
| D | 01040100 | Konštrukcie z hornín skládky
14 | K | 01040100070030.S | Uloženie sypaniny na skládky nad 1000 do 10000 m3 | m3 | 1988.537 |  | 0
| D | 01040202 | Konštrukcie z hornín násypy so zhutnením
15 | K | 01040202010060.S | Hutnenie bokov násypov z hornín súdržných a sypkých | m2 | 349.5 |  | 0
16 | K | 01040202020010.S | Uloženie sypaniny do násypu nesúdržnej horníny v aktívnej zóne | m3 | 926.2 |  | 0
17 | K | 01040202020020.S | Uloženie sypaniny do násypu nesúdržnej horníny mimo aktivívnej zóny | m3 | 53.8 |  | 0
| D | 01040402 | Konštrukcie z hornín zásypy so zhutnením
18 | K | 01040402070030.S | Zásyp sypaninou so zhutnením jám, šachiet, rýh, zárezov alebo okolo objektov nad 1000 do 10000 m3 | m3 | 102.375 |  | 0
| D | 01040501 | Konštrukcie z hornín obsypy bez zhutnenia
19 | M | 583820000899 | Násypový materiál, kamenistá horniana, netriedená-nákup | t | 1248.304 |  | 0
| D | 01060202 | Premiestnenie vodorovné do 1 000 m
20 | K | 01060202010640.S | Vodorovné premiestnenie výkopku po spevnenej ceste z horniny tr.1-4, nad 10000 m3 na vzdialenosť do 1000 m | m3 | 2429.213 |  | 0
| D | 01060204 | Premiestnenie vodorovné nad 3 000 m
21 | K | 01060204012010.S | Vodorovné premiestnenie výkopku pre diaľnice po spevnenej ceste z horniny tr.1-4 do 10000 m3, príplatok k cene za každých ďalšich a začatých 1000 m | m3 | 38558.563 |  | 0
| D | 01080101 | Povrchové úpravy terénu úprava pláne so zhutnením v zárezoch
22 | K | 01080101010010.S | Úprava pláne v zárezoch v hornine 1-4 so zhutnením | m2 | 3333 |  | 0
| D | 01080402 | Povrchové úpravy terénu svahovanie v násypoch
23 | K | 01080402010010.S | Svahovanie trvalých svahov v násype | m2 | 349.5 |  | 0
| D | 01080501 | Povrchové úpravy terénu úpravy povrchov rozprestretím ornice
24 | K | 01080501020010.S | Rozprestretie ornice na svahu do sklonu 1:5, plocha do 500 m2, hr. do 100 mm | m2 | 349.5 |  | 0
25 | M | 103640000100.S | Zemina pre terénne úpravy - ornica | t | 45.435 |  | 0
| D | 01080503 | Povrchové úpravy terénu úpravy povrchov založením trávnika
26 | K | 01080503010010.S | Výsev trávniku hydroosevom na ornicu | m2 | 349.5 |  | 0
27 | M | 005720001400.S | Osivá tráv - semená parkovej zmesi | kg | 10.8 |  | 0
| D | 02 | Práce špeciálneho zakladania
| D | 02010309 | Zlepšovanie základovej pôdy trativody kompletné z potrubia plastické
28 | K | 02010309050020.S | Trativody z flexodrenážnych rúr DN 125 | m | 235.8 |  | 0
| D | 22 | Práce na pozemných komunikáciach a letiskách
| D | 22010104 | Podkladné a krycie vrstvy bez spojiva nestmelené (bez spojiva) štrkodrva
29 | K | 22010104000200.S | Podklad zo štrkodrviny s rozprestretím a zhutnením, po zhutnení hr. 200 mm | m2 | 288.12 |  | 0
30 | K | 22010104000220.S | Podklad zo štrkodrviny s rozprestretím a zhutnením, po zhutnení hr. 220 mm | m2 | 257.025 |  | 0
31 | K | 22010104000250.S | Podklad zo štrkodrviny s rozprestretím a zhutnením, po zhutnení hr. 250 mm | m2 | 2370.035 |  | 0
| D | 22010204 | Podkladné a krycie vrstvy bez spojiva spevnenie krajníc štrkodrva
32 | K | 22010204000060.S | Spevnenie krajníc alebo komun. pre peších s rozpr. a zhutnením, štrkodrvinou hr. 100 mm | m2 | 268.95 |  | 0
| D | 22020417 | -podkladné a krycie vrstvy s hydraulickým spojivom cementobetónové jednovrstvové beton prostý
33 | K | 22020417062160.S | Kryt cementobetónový cestných komunikácií skupiny CB III pre TDZ IV, V a VI, hr. 250 mm | m2 | 274.4 |  | 0
| D | 22020421 | -podkladné a krycie vrstvy s hydraulickým spojivom cementobetónové jednovrstvové kamenivo spevnené c
34 | K | 22020421010020.S | Podklad z kameniva stmeleného cementom s rozprestretím a zhutnením, CBGM C 8/10 (C 6/8), po zhutnení hr. 150 mm | m2 | 234.675 |  | 0
35 | K | 22020421010026.S | Podklad z kameniva stmeleného cementom s rozprestretím a zhutnením, CBGM C 8/10 (C 6/8), po zhutnení hr. 180 mm | m2 | 288.12 |  | 0
36 | K | 22020421010028.S | Podklad z kameniva stmeleného cementom s rozprestretím a zhutnením, CBGM C 8/10 (C 6/8), po zhutnení hr. 190 mm | m2 | 2225.772 |  | 0
| D | 22030329 | Podkladné a krycie vrstvy z asfaltových zmesí bitúmenové postreky, nátery, posypy infiltračný postre
37 | K | 22030329010010.S | Postrek asfaltový infiltračný s posypom kamenivom z asfaltu cestného v množstve 0,60 kg/m2 | m2 | 2284.4 |  | 0
| D | 22030330 | Podkladné a krycie vrstvy z asfaltových zmesí bitúmenové postreky, nátery, posypy spojovací postrek
38 | K | 22030330010010.S | Postrek asfaltový spojovací bez posypu kamenivom z asfaltu cestného v množstve 0,70 kg/m2 | m2 | 4345.3 |  | 0
| D | 22030640 | Podkladné a krycie vrstvy z asfaltových zmesí bitúmenové vrstvy asfaltový betón
39 | K | 22030640012620.S | Podklad z asfaltového betónu AC 22 P s rozprestretím a zhutnením v pruhu š. nad 3 m, po zhutnení hr. 60 mm | m2 | 238.251 |  | 0
40 | K | 22030640012630.S | Podklad z asfaltového betónu AC 22 P s rozprestretím a zhutnením v pruhu š. nad 3 m, po zhutnení hr. 70 mm | m2 | 2196.919 |  | 0
41 | K | 22030640022330.S | Asfaltový betón vrstva obrusná AC 11 O v pruhu š. nad 3 m z nemodifik. asfaltu tr. II, po zhutnení hr. 50 mm | m2 | 223.5 |  | 0
42 | K | 22030640042130.S | Asfaltový betón vrstva obrusná AC 11 O v pruhu š. nad 3 m z modifik. asfaltu tr. I, po zhutnení hr. 50 mm | m2 | 2060.9 |  | 0
| D | 22250362 | Doplňujúce konštrukcie zvodidlá oceľové
43 | K | 22250362011010.S | Osadenie a montáž cestného zvodidla oceľového jednostranného úrovne zachytenia N2 so zabaranením stĺpikov pri vz. 3,0 m | m | 36 |  | 0
44 | M | 553550000100.S | Zvodidlo cestné jednostranné oceľové, vzdialenosť stĺpikov 3,0 m, úroveň zachytenia N2, komplet | m | 36 |  | 0
| D | 22250671 | Doplňujúce konštrukcie zvislé dopravné značky normálny alebo zväčšený rozmer
45 | K | 22250671050110.S | Montáž dočasnej dopravnej značky kompletnej základnej | ks | 96 |  | 0
46 | M | 404410211401.S | Kompletná dopravná značka základného rozmeru 900 mm vrátane podstavca a stĺpa - dočasné, prenájom | ks | 96 |  | 0
47 | K | 22250671060010.S | Osadenie a montáž cestnej zvislej dopravnej značky na stĺpik, stĺp, konzolu alebo objekt | ks | 11 |  | 0
48 | M | 4044723000 | Dopravná značka, Al, Zn / Reflexnosť - Trieda 2 | ks | 11 |  | 0
49 | M | 5534683900 | Stĺpik pozinkovaný pre dopr. značky | ks | 7 |  | 0
| D | 22250776 | Doplňujúce konštrukcie vodorovné dopravné značenie striekané a náterové
50 | K | 22250776000010.S | Predznačenie pre značenie striekané farbou z náterových hmôt deliace čiary, vodiace prúžky | m | 978.4 |  | 0
51 | K | 22250776000020.S | Predznačenie pre vodorovné značenie striekané farbou alebo vykonávané z náterových hmôt | m2 | 579.2 |  | 0
52 | K | 22250776014310.S | Vodorovné dopravné značenie striekané farbou čiar hrubých prerušovaných, farba biela retroreflexná šírky 250 mm | m | 384.6 |  | 0
53 | K | 22250776024120.S | Vodorovné dopravné značenie striekané farbou čiar tenkých súvislých, farba biela retroreflexná šírky 120 mm | m | 432.9 |  | 0
54 | K | 22250776024320.S | Vodorovné dopravné značenie striekané farbou čiar tenkých prerušovaných, farba biela retroreflexná šírky 120 mm | m | 160.9 |  | 0
55 | K | 22250776031010.S | Vodorovné dopravné značenie striekané farbou prechodov pre chodcov, šípky, symboly a pod., biela základná | m2 | 455 |  | 0
56 | K | 22250776031020.S | Vodorovné dopravné značenie striekané farbou prechodov pre chodcov, šípky, symboly a pod., biela retroreflexná | m2 | 124.2 |  | 0
| D | 22250980 | Doplňujúce konštrukcie obrubníky chodníkové
57 | K | 22250980010030.S | Osadenie chodník. obrubníka betónového ležatého do lôžka z betónu prosteho tr. C 12/15 s bočnou oporou | m | 50 |  | 0
58 | M | 5921745602 | Obrubník betónový CSB-HK, priamy, prechodový, nábehový | ks | 50 |  | 0
59 | K | 22250980010130.S | Osadenie chodník. obrubníka betónového stojatého do lôžka z betónu prosteho tr. C 12/15 s bočnou oporou | m | 128.4 |  | 0
60 | M | 5921745000 | Obrubník betónový A 1-15 (100x15x30) | ks | 129 |  | 0
| D | 22992203 | Presun hmôt - Nezaradené
61 | K | 22992203001010.S | Presun hmôt (22) pre pozemné komunikácie a letiská s krytom asfaltovým | t | 4836.242 |  | 0
| D | 61 | Izolatérske práce
| D | 61010102 | Proti vode a zemnej vlhkosti bežných konštrukcií pásmi
62 | K | 61010102013001.S | Zhotovenie izolácie proti zemnej vlhkosti PVC fóliou položenou voľne na vodorovnej ploche so zvarením spoju | m2 | 339.158 |  | 0
63 | M | 283220000200.S | Hydroizolačná fólia PVC-P, hr. 1 mm, š. 1,3 m, izolácia základov proti zemnej vlhkosti, tlakovej vode, radónu | m2 | 339.158 |  | 0
Celkom | [6 empty] | 0

## SO 06-38-04
VÝKAZ VÝMER
Stavba: | [8 empty] | *späť na Rek. obj.
Modernizácia železničnej trate Žilina – Košice, úsek trate Poprad Tatry (mimo) – Krompachy. Časť: A.2 Vydrník (mimo) – Markušovce (mimo)
UČS 06 traťový úsek Spišská Nová Ves – VÝH SPIŠSKÉ TOMÁŠOVCE
Objekt:
SO 06-38-04 Chodníky a cyklistické cestičky v križovatke c.III/53612 so Zelenou ulicou, Smižany
PČ | Typ | Kód | Popis | MJ | Množstvo | Jednotková cena [EUR] | Cena celkom [EUR] | Špecifikácia (materiál/technológia)
| D | 01 | Zemné práce
| D | 01030202 | Hĺbené vykopávky rýh š nad 600 mm
1 | K | 01030202020010.S | Výkop ryhy šírky 600-2000mm horn.3 do 100m3 | m3 | 0.01 |  | 0
| D | 01080101 | Povrchové úpravy terénu úprava pláne so zhutnením v zárezoch
2 | K | 01080101010010.S | Úprava pláne v zárezoch v hornine 1-4 so zhutnením | m2 | 305.04 |  | 0
| D | 22 | Práce na pozemných komunikáciach a letiskách
| D | 22010104 | Podkladné a krycie vrstvy bez spojiva nestmelené (bez spojiva) štrkodrva
3 | K | 22010104000080.S | Podklad zo štrkodrviny s rozprestretím a zhutnením, po zhutnení hr. 100 mm | m2 | 340.976 |  | 0
| D | 22020417 | -podkladné a krycie vrstvy s hydraulickým spojivom cementobetónové jednovrstvové beton prostý
4 | K | 22020417021110.S | Podklad z podkladového betónu PB III tr. C 12/15 hr. 100 mm | m2 | 318.234 |  | 0
| D | 22040417 | Kryty dláždené chodníkov komunikácií,rigolov zámkovej dlažby betónovej
5 | K | 22040417010052.S | Kladenie betónovej zámkovej dlažby komunikácií pre peších hr. 60 mm pre peších nad 50 do 100 m2 so zriadením lôžka z kameniva hr. 30 mm | m2 | 296.501 |  | 0
6 | M | 592460007300.S | Dlažba betónová pre nevidiacich, rozmer 200x200x60 mm, farebná | m2 | 42.723 |  | 0
7 | M | 592460009600.S | Dlažba betónová, rozmer 200x200(100)x60 mm, prírodná | m2 | 205.394 |  | 0
8 | M | 592460009300.S | Dlažba betónová, rozmer 200x200(100)x60 mm, farebná | m2 | 51.349 |  | 0
| D | 22250981 | Doplňujúce konštrukcie obrubníky záhonové
9 | K | 22250981010020.S | Osadenie záhonového alebo parkového obrubníka betón., do lôžka z bet. pros. tr. C 12/15 s bočnou oporou | m | 120 |  | 0
10 | M | 592170001401.S | Obrubník parkový, lxšxv 500x80x200 mm, prírodný | ks | 240 |  | 0
| D | 22992203 | Presun hmôt - Nezaradené
11 | K | 22992203001010.S | Presun hmôt (22) pre pozemné komunikácie a letiská s krytom asfaltovým | t | 218.978 |  | 0
Celkom | [6 empty] | 0

## SO 06-38-05
VÝKAZ VÝMER
Stavba: | [8 empty] | *späť na Rek. obj.
Modernizácia železničnej trate Žilina – Košice, úsek trate Poprad Tatry (mimo) – Krompachy. Časť: A.2 Vydrník (mimo) – Markušovce (mimo)
UČS 06 traťový úsek Spišská Nová Ves – VÝH SPIŠSKÉ TOMÁŠOVCE
Objekt:
SO 06-38-05 Chodníky, cyklistická cestička a parkovisko v žkm 174,905, Smižany
PČ | Typ | Kód | Popis | MJ | Množstvo | Jednotková cena [EUR] | Cena celkom [EUR] | Špecifikácia (materiál/technológia)
| D | 05 | Búracie práce a demolácie
| D | 05030164 | Odstránenie spevnených plôch vozoviek a doplňujúcich konštrukcií krytov z kameniva hrubého drveného
1 | K | 05030164042430.S | Odstránenie krytu v ploche nad 200 m2 z kameniva hrubého drveného, hr. 300 do 400 mm, -0,56000t | m2 | 90.09 |  | 0
| D | 05080200 | Doprava vybúraných hmôt vodorovná doprava
2 | K | 05080200022400.S | Vodorovná doprava sutiny so zložením a hrubým urovnaním na vzdialenosť do 1 km | t | 21.793 |  | 0
3 | K | 05080200032409.S | Príplatok k cene za každý ďalší aj začatý 1 km nad 1 km pre vodorovnú dopravu sutiny | t | 631.997 |  | 0
| D | 05090362 | Doplňujúce práce frézovanie bitúmenového krytu, podkladu
4 | K | 05090362063130.S | Frézovanie asf. podkladu alebo krytu bez prek., plochy cez 500 do 1000 m2, pruh š. cez 0,5 m do 1 m, hr. 100 mm 0,254 t | m2 | 85.8 |  | 0
| D | 01 | Zemné práce
| D | 01020200 | Odkopávky a prekopávky nezapažené
5 | K | 01020200020030.S | Odkopávka a prekopávka nezapažená v hornine 3, nad 1000 do 10000 m3 | m3 | 1558.445 |  | 0
6 | K | 01020200020090.S | Odkopávky a prekopávky nezapažené. Príplatok k cenám za lepivosť horniny 3 | m3 | 467.534 |  | 0
7 | K | 01020200030030.S | Odkopávka a prekopávka v hornine 4, nad 1000 do 10000 m3 | m3 | 667.905 |  | 0
8 | K | 01020200030090.S | Odkopávky a prekopávky nezapažené. Príplatok za lepivosť horniny 4 | m3 | 200.372 |  | 0
| D | 01020300 | Odkopávky a prekopávky v zemníkoch
9 | K | 01020300020030.S | Výkop v zemníku na suchu v hornine 3, nad 1000 do 10000 m3 | m3 | 260.853 |  | 0
| D | 01030202 | Hĺbené vykopávky rýh š nad 600 mm
10 | K | 01030202020010.S | Výkop ryhy šírky 600-2000mm horn.3 do 100m3 | m3 | 0.01 |  | 0
11 | K | 01030202020020.S | Výkop ryhy šírky 600-2000mm horn.3 od 100 do 1000 m3 | m3 | 9.878 |  | 0
12 | K | 01030202020090.S | Príplatok k cenám za lepivosť pri hĺbení rýh š. nad 600 do 2 000 mm zapaž. i nezapažených, s urovnaním dna v hornine 3 | m3 | 2.964 |  | 0
13 | K | 01030202030010.S | Výkop ryhy šírky 600-2000mm hor 4 do 100 m3 | m3 | 4.234 |  | 0
14 | K | 01030202030090.S | Príplatok za lepivosť pri hĺbení rýh š. nad 600 do 2 000 mm zapažených i nezapažených, s urovnaním dna v hornine 4 | m3 | 1.27 |  | 0
| D | 01040100 | Konštrukcie z hornín skládky
15 | K | 01040100070030.S | Uloženie sypaniny na skládky nad 1000 do 10000 m3 | m3 | 2271.994 |  | 0
| D | 01040202 | Konštrukcie z hornín násypy so zhutnením
16 | K | 01040202000010.S | Uloženie sypaniny do násypu nesúdržných a súdržných hornín striedavo ukladaných | m3 | 8 |  | 0
17 | K | 01040202010060.S | Hutnenie bokov násypov z hornín súdržných a sypkých | m2 | 286.9 |  | 0
18 | K | 01040202020010.S | Uloženie sypaniny do násypu nesúdržnej horníny v aktívnej zóne | m3 | 215.55 |  | 0
| D | 01040402 | Konštrukcie z hornín zásypy so zhutnením
19 | K | 01040402070030.S | Zásyp sypaninou so zhutnením jám, šachiet, rýh, zárezov alebo okolo objektov nad 1000 do 10000 m3 | m3 | 14.112 |  | 0
| D | 01040501 | Konštrukcie z hornín obsypy bez zhutnenia
20 | M | 583310003200.S | Štrkopiesok frakcia 0-32 mm | t | 23.989 |  | 0
21 | K | 01040501070120.S | Obsyp objektov sypaninou z vhodných hornín 1 až 4 s prehodením sypaniny | m3 | 13.327 |  | 0
22 | M | 583410004400.S | Štrkodrva frakcia 0-63 mm | t | 25.402 |  | 0
23 | M | 583820000899 | Násypový materiál, kamenistá horniana, netriedená-nákup | t | 387.99 |  | 0
| D | 01060202 | Premiestnenie vodorovné do 1 000 m
24 | K | 01060202010640.S | Vodorovné premiestnenie výkopku po spevnenej ceste z horniny tr.1-4, nad 10000 m3 na vzdialenosť do 1000 m | m3 | 3203.497 |  | 0
| D | 01060204 | Premiestnenie vodorovné nad 3 000 m
25 | K | 01060204012010.S | Vodorovné premiestnenie výkopku pre diaľnice po spevnenej ceste z horniny tr.1-4 do 10000 m3, príplatok k cene za každých ďalšich a začatých 1000 m | m3 | 66524.352 |  | 0
| D | 01080101 | Povrchové úpravy terénu úprava pláne so zhutnením v zárezoch
26 | K | 01080101010010.S | Úprava pláne v zárezoch v hornine 1-4 so zhutnením | m2 | 1417.8 |  | 0
| D | 01080402 | Povrchové úpravy terénu svahovanie v násypoch
27 | K | 01080402010010.S | Svahovanie trvalých svahov v násype | m2 | 286.9 |  | 0
| D | 01080501 | Povrchové úpravy terénu úpravy povrchov rozprestretím ornice
28 | K | 01080501020010.S | Rozprestretie ornice na svahu do sklonu 1:5, plocha do 500 m2, hr. do 100 mm | m2 | 286.9 |  | 0
| D | 01080503 | Povrchové úpravy terénu úpravy povrchov založením trávnika
29 | K | 01080503010010.S | Výsev trávniku hydroosevom na ornicu | m2 | 286.9 |  | 0
30 | M | 005720001400.S | Osivá tráv - semená parkovej zmesi | kg | 8.865 |  | 0
| D | 02 | Práce špeciálneho zakladania
| D | 02060905 | Spevňovanie hornín a konštrukcií opláštenie, spevnenie geotextília a geomrežovina
31 | K | 02060905010020.S | Zhotovenie vrstvy z geotextílie na upravenom povrchu sklon do 1 : 5 , šírky nad 3 do 6 m | m2 | 1388.64 |  | 0
32 | K | 02060905011310.S | Geomreža pre stabilizáciu podkladu, tuhá jednoosá z polyetylénu pevnosť v ťahu do 50 kN/m sklon do 1 : 5 | m2 | 152.375 |  | 0
33 | M | 693110004500.S | Geotextília polypropylénová netkaná 300 g/m2 (30/30 kN/m) | m2 | 1417.8 |  | 0
34 | M | 693110004710.S | Geotextília polypropylénová netkaná 400 g/m2 | m2 | 152.375 |  | 0
35 | M | 693110004740 | Geotextília polypropylénová netkaná,plošná hmotnosť 400 g/m2, sorpcia olejov 80 l | m2 | 145.75 |  | 0
| D | 11 | Betonárske práce
| D | 11020902 | Múry oporné a zárubné betón železový
36 | K | 11020902071610.S | Múry a valy z betónu železového tr. C 30/37 | m3 | 104.016 |  | 0
| D | 11020911 | Múry oporné a zárubné debnenie tradičné
37 | K | 11020911011610.S | Debnenie múrov a valov zvislých aj sklonených, výšky do 20 m zhotovenie | m2 | 378.24 |  | 0
38 | K | 11020911011620.S | Debnenie múrov a valov zvislých aj sklonených, výšky do 20 m odstránenie | m2 | 378.24 |  | 0
| D | 22 | Práce na pozemných komunikáciach a letiskách
| D | 22010104 | Podkladné a krycie vrstvy bez spojiva nestmelené (bez spojiva) štrkodrva
39 | K | 22010104000080.S | Podklad zo štrkodrviny s rozprestretím a zhutnením, po zhutnení hr. 100 mm | m2 | 448.448 |  | 0
40 | K | 22010104000140.S | Podklad zo štrkodrviny s rozprestretím a zhutnením, po zhutnení hr. 150 mm | m2 | 568.48 |  | 0
41 | K | 22010104000180.S | Podklad zo štrkodrviny s rozprestretím a zhutnením, po zhutnení hr. 190 mm | m2 | 152.375 |  | 0
| D | 22010105 | Podkladné a krycie vrstvy bez spojiva nestmelené (bez spojiva) minerálny betón
42 | K | 22010105000010.S | Podklad z mechanicky spevneného kameniva MSK s rozprestretím a zhutnením, po zhutnení hr. 100 mm | m2 | 516.8 |  | 0
| D | 22010204 | Podkladné a krycie vrstvy bez spojiva spevnenie krajníc štrkodrva
43 | K | 22010204000060.S | Spevnenie krajníc alebo komun. pre peších s rozpr. a zhutnením, štrkodrvinou hr. 100 mm | m2 | 136.7 |  | 0
| D | 22020417 | -podkladné a krycie vrstvy s hydraulickým spojivom cementobetónové jednovrstvové beton prostý
44 | K | 22020417021110.S | Podklad z podkladového betónu PB III tr. C 12/15 hr. 100 mm | m2 | 422.321 |  | 0
| D | 22020421 | -podkladné a krycie vrstvy s hydraulickým spojivom cementobetónové jednovrstvové kamenivo spevnené c
45 | K | 22020421010020.S | Podklad z kameniva stmeleného cementom s rozprestretím a zhutnením, CBGM C 8/10 (C 6/8), po zhutnení hr. 150 mm | m2 | 139.125 |  | 0
| D | 22030329 | Podkladné a krycie vrstvy z asfaltových zmesí bitúmenové postreky, nátery, posypy infiltračný postre
46 | K | 22030329010010.S | Postrek asfaltový infiltračný s posypom kamenivom z asfaltu cestného v množstve 0,60 kg/m2 | m2 | 516.8 |  | 0
| D | 22030640 | Podkladné a krycie vrstvy z asfaltových zmesí bitúmenové vrstvy asfaltový betón
47 | K | 22030640022340.S | Asfaltový betón vrstva obrusná AC 11 O v pruhu š. nad 3 m z nemodifik. asfaltu tr. II, po zhutnení hr. 60 mm | m2 | 516.8 |  | 0
| D | 22040417 | Kryty dláždené chodníkov komunikácií,rigolov zámkovej dlažby betónovej
48 | K | 22040417010052.S | Kladenie betónovej zámkovej dlažby komunikácií pre peších hr. 60 mm pre peších nad 50 do 100 m2 so zriadením lôžka z kameniva hr. 30 mm | m2 | 389.954 |  | 0
49 | M | 592460009600.S | Dlažba betónová, rozmer 200x200(100)x60 mm, prírodná | m2 | 315.083 |  | 0
50 | M | 592460009300.S | Dlažba betónová, rozmer 200x200(100)x60 mm, farebná | m2 | 78.771 |  | 0
51 | K | 22040417020031.S | Kladenie betónovej zámkovej dlažby komunikácií pre peších hr. 80 mm pre peších do 50 m2 so zriadením lôžka z kameniva hr. 30 mm | m2 | 132.5 |  | 0
52 | M | 592460011700.S | Dlažba betónová bezškárová, rozmer 200x200(100)x80 mm, prírodná | m2 | 133.825 |  | 0
| D | 22250162 | Doplňujúce konštrukcie zábradlie kovové
53 | K | 22250162020010.S | Osadenie a montáž cestného zábradlia oceľového s oceľovými stĺpikmi | m | 78.8 |  | 0
54 | M | 134110000100.S | Tyč oceľová kruhová D 100 mm, ozn. 11 373, podľa EN ISO S235JRG1 | t | 1.053 |  | 0
| D | 22250671 | Doplňujúce konštrukcie zvislé dopravné značky normálny alebo zväčšený rozmer
55 | K | 22250671060010.S | Osadenie a montáž cestnej zvislej dopravnej značky na stĺpik, stĺp, konzolu alebo objekt | ks | 5 |  | 0
56 | M | 4044723000 | Dopravná značka, Al, Zn / Reflexnosť - Trieda 2 | ks | 5 |  | 0
57 | M | 5534683900 | Stĺpik pozinkovaný pre dopr. značky | ks | 2 |  | 0
| D | 22250776 | Doplňujúce konštrukcie vodorovné dopravné značenie striekané a náterové
58 | K | 22250776000010.S | Predznačenie pre značenie striekané farbou z náterových hmôt deliace čiary, vodiace prúžky | m | 178 |  | 0
59 | K | 22250776000020.S | Predznačenie pre vodorovné značenie striekané farbou alebo vykonávané z náterových hmôt | m2 | 48.91 |  | 0
60 | K | 22250776024010.S | Vodorovné dopravné značenie striekané farbou čiar tenkých súvislých, farba biela základná šírky 100 mm | m | 133 |  | 0
61 | K | 22250776024020.S | Vodorovné dopravné značenie striekané farbou čiar tenkých súvislých, farba biela základná šírky 120 mm | m | 45 |  | 0
62 | K | 22250776031020.S | Vodorovné dopravné značenie striekané farbou prechodov pre chodcov, šípky, symboly a pod., biela retroreflexná | m2 | 48.91 |  | 0
| D | 22250980 | Doplňujúce konštrukcie obrubníky chodníkové
63 | K | 22250980010130.S | Osadenie chodník. obrubníka betónového stojatého do lôžka z betónu prosteho tr. C 12/15 s bočnou oporou | m | 273.4 |  | 0
64 | M | 592170001000.S | Obrubník cestný, lxšxv 1000x150x260 mm | ks | 274 |  | 0
| D | 22250981 | Doplňujúce konštrukcie obrubníky záhonové
65 | K | 22250981010020.S | Osadenie záhonového alebo parkového obrubníka betón., do lôžka z bet. pros. tr. C 12/15 s bočnou oporou | m | 262 |  | 0
66 | M | 592170001401.S | Obrubník parkový, lxšxv 500x80x200 mm, prírodný | ks | 524 |  | 0
| D | 22251161 | Doplňujúce konštrukcie otvorené žľaby z betónových tvárnic
67 | K | 22251161020110.S | Osadenie priekop. žľabu z betón. priekopových tvárnic šírky 500- 800 mm do betónu C 12/15 | m | 179 |  | 0
68 | M | 592270001800.S | Tvárnica priekopová TBM 1-60, lxšxv 620x300x154,5(75) mm | ks | 597 |  | 0
| D | 22992203 | Presun hmôt - Nezaradené
69 | K | 22992203001010.S | Presun hmôt (22) pre pozemné komunikácie a letiská s krytom asfaltovým | t | 1391.518 |  | 0
| D | 27 | Montážne práce na plynovodoch, vodovodoch, kanalizáciach, teplovod., produkt. a rozvod. medi. plynov
| D | 27031172 | Kanalizácie ostatné konštrukcie vpusty kanalizačné
70 | K | 27031172010020.S | Zriadenie kanalizačného vpustu uličného z betónových dielcov typ UV-50, UVB-50 | ks | 4 |  | 0
| D | 27031176 | Kanalizácie ostatné konštrukcie doplnky
71 | K | 27031176020020.S | Osadenie liatinovej mreže vrátane rámu a koša na bahno hmotnosti jednotlivo nad 50 do 100 kg | ks | 4 |  | 0
72 | M | 5524251000 | Mreža pre vozovku s nálevkou | ks | 4 |  | 0
73 | M | 592230001500.S | Uličný vpust betónový TBV 6-50, rozmer 600x500x50 mm | ks | 4 |  | 0
74 | M | 592230001600.S | Uličný vpust betónový TBV 9-50, rozmer 600x500x50 mm | ks | 4 |  | 0
75 | M | 592230001800.S | Uličný vpust betónový TBV 11-50, rozmer 600x500x90 mm | ks | 4 |  | 0
76 | M | 592230002300.S | Uličný vpust betónový TBV 5-66, rozmer 180x660x100 mm | ks | 4 |  | 0
77 | M | 592230001101.S | Kalový kôš k bodovým uličným vpustom pre vysokú záťaž so svetlou šírkou 400 mm | ks | 4 |  | 0
| D | 84 | Práce maliarske, natieračské, tapetárske, metalizácia
| D | 84010207 | Nátery kovové doplnkové konštr. farba epoxidová
78 | K | 84010207010010.S | Nátery kov.stav.doplnk.konštr. epoxidové a epoxidechtové základné - 35µm | m2 | 43.094 |  | 0
| D | 84010210 | Nátery kovové doplnkové konštr. farba polyuretanová
79 | K | 84010210020010.S | Nátery kov.stav.doplnk.konštr. polyuretánové jednonásobné 2x s emailovaním.- 105μm | m2 | 43.094 |  | 0
| D | 84040244 | Úpravy povrchov metalizácia zinkom
80 | K | 84040244010010.S | Metalizácia zinkom /Zn/ 100 mikrometrov tr.I. spotreba kovu 1.85 kg/m2, výška do 1,9 m | m2 | 43.094 |  | 0
Celkom | [6 empty] | 0

## SO 06-38-06
VÝKAZ VÝMER
Stavba: | [8 empty] | *späť na Rek. obj.
Modernizácia železničnej trate Žilina – Košice, úsek trate Poprad Tatry (mimo) – Krompachy. Časť: A.2 Vydrník (mimo) – Markušovce (mimo)
UČS 06 traťový úsek Spišská Nová Ves – VÝH SPIŠSKÉ TOMÁŠOVCE
Objekt:
SO 06-38-06 ZAST SMIŽANY, šikmé rampy, schodištia a chodníky
PČ | Typ | Kód | Popis | MJ | Množstvo | Jednotková cena [EUR] | Cena celkom [EUR] | Špecifikácia (materiál/technológia)
| D | 01 | Zemné práce
| D | 01020200 | Odkopávky a prekopávky nezapažené
1 | K | 01020200020030.S | Odkopávka a prekopávka nezapažená v hornine 3, nad 1000 do 10000 m3 | m3 | 10.01 |  | 0
2 | K | 01020200020090.S | Odkopávky a prekopávky nezapažené. Príplatok k cenám za lepivosť horniny 3 | m3 | 3.003 |  | 0
3 | K | 01020200030030.S | Odkopávka a prekopávka v hornine 4, nad 1000 do 10000 m3 | m3 | 4.29 |  | 0
4 | K | 01020200030090.S | Odkopávky a prekopávky nezapažené. Príplatok za lepivosť horniny 4 | m3 | 1.287 |  | 0
| D | 01020300 | Odkopávky a prekopávky v zemníkoch
5 | K | 01020300020030.S | Výkop v zemníku na suchu v hornine 3, nad 1000 do 10000 m3 | m3 | 53.79 |  | 0
| D | 01030202 | Hĺbené vykopávky rýh š nad 600 mm
6 | K | 01030202020010.S | Výkop ryhy šírky 600-2000mm horn.3 do 100m3 | m3 | 0.01 |  | 0
| D | 01040100 | Konštrukcie z hornín skládky
7 | K | 01040100070030.S | Uloženie sypaniny na skládky nad 1000 do 10000 m3 | m3 | 14.3 |  | 0
| D | 01040202 | Konštrukcie z hornín násypy so zhutnením
8 | K | 01040202010060.S | Hutnenie bokov násypov z hornín súdržných a sypkých | m2 | 537.9 |  | 0
9 | K | 01040202020020.S | Uloženie sypaniny do násypu nesúdržnej horníny mimo aktivívnej zóny | m3 | 1025 |  | 0
| D | 01040501 | Konštrukcie z hornín obsypy bez zhutnenia
10 | M | 583820000899 | Násypový materiál, kamenistá horniana, netriedená-nákup | t | 1845 |  | 0
| D | 01060202 | Premiestnenie vodorovné do 1 000 m
11 | K | 01060202010640.S | Vodorovné premiestnenie výkopku po spevnenej ceste z horniny tr.1-4, nad 10000 m3 na vzdialenosť do 1000 m | m3 | 68.09 |  | 0
| D | 01060204 | Premiestnenie vodorovné nad 3 000 m
12 | K | 01060204012010.S | Vodorovné premiestnenie výkopku pre diaľnice po spevnenej ceste z horniny tr.1-4 do 10000 m3, príplatok k cene za každých ďalšich a začatých 1000 m | m3 | 2028.4 |  | 0
| D | 01080101 | Povrchové úpravy terénu úprava pláne so zhutnením v zárezoch
13 | K | 01080101010010.S | Úprava pláne v zárezoch v hornine 1-4 so zhutnením | m2 | 273.48 |  | 0
| D | 01080402 | Povrchové úpravy terénu svahovanie v násypoch
14 | K | 01080402010010.S | Svahovanie trvalých svahov v násype | m2 | 537.9 |  | 0
| D | 01080501 | Povrchové úpravy terénu úpravy povrchov rozprestretím ornice
15 | K | 01080501020010.S | Rozprestretie ornice na svahu do sklonu 1:5, plocha do 500 m2, hr. do 100 mm | m2 | 537.9 |  | 0
16 | M | 103640000100.S | Zemina pre terénne úpravy - ornica | t | 69.927 |  | 0
| D | 01080503 | Povrchové úpravy terénu úpravy povrchov založením trávnika
17 | K | 01080503010010.S | Výsev trávniku hydroosevom na ornicu | m2 | 537.9 |  | 0
18 | M | 005720001400.S | Osivá tráv - semená parkovej zmesi | kg | 16.621 |  | 0
| D | 11 | Betonárske práce
| D | 11010401 | Základy múry betón prostý
19 | K | 11010401040010.S | Betón základových múrov, prostý tr. C 16/20 | m3 | 7.56 |  | 0
| D | 11090102 | Schodiskové konštrukcie kompletné betón železový
20 | K | 11090102900010.S | Zhotovenie schodiskových konštrukcií, betón železový | m3 | 34.406 |  | 0
21 | M | 589310005800.S | Betón STN EN 206-1-C 25/30-XC3 (SK)-Cl 0,4-Dmax 22 - S2 z cementu portlandského | m3 | 34.406 |  | 0
| D | 12 | Murárske práce
| D | 12021005 | Múry oporné lomový kameň
22 | K | 12021005010100.S | Montáž oporných a zárubných múrov z drôtokamenných košov z dvojzákrutovej šesťuholníkovej siete - pletených, priemer drôtu 2,7mm, povrchová ochrana | m3 | 40.5 |  | 0
23 | M | 313920003400.S | Drôtokamenné koše - zvárané, rozmer oka 5x10, priemer drôtu 4,0 mm povrchová ochrana (Zn+5%Al) | m3 | 40.5 |  | 0
| D | 22 | Práce na pozemných komunikáciach a letiskách
| D | 22010104 | Podkladné a krycie vrstvy bez spojiva nestmelené (bez spojiva) štrkodrva
24 | K | 22010104000080.S | Podklad zo štrkodrviny s rozprestretím a zhutnením, po zhutnení hr. 100 mm | m2 | 250.815 |  | 0
25 | K | 22010104000140.S | Podklad zo štrkodrviny s rozprestretím a zhutnením, po zhutnení hr. 150 mm | m2 | 568.48 |  | 0
26 | K | 22010104000250.S | Podklad zo štrkodrviny s rozprestretím a zhutnením, po zhutnení hr. 250 mm | m2 | 75.6 |  | 0
| D | 22010105 | Podkladné a krycie vrstvy bez spojiva nestmelené (bez spojiva) minerálny betón
27 | K | 22010105000010.S | Podklad z mechanicky spevneného kameniva MSK s rozprestretím a zhutnením, po zhutnení hr. 100 mm | m2 | 516.8 |  | 0
| D | 22020417 | -podkladné a krycie vrstvy s hydraulickým spojivom cementobetónové jednovrstvové beton prostý
28 | K | 22020417021110.S | Podklad z podkladového betónu PB III tr. C 12/15 hr. 100 mm | m2 | 236.202 |  | 0
| D | 22030329 | Podkladné a krycie vrstvy z asfaltových zmesí bitúmenové postreky, nátery, posypy infiltračný postre
29 | K | 22030329010010.S | Postrek asfaltový infiltračný s posypom kamenivom z asfaltu cestného v množstve 0,60 kg/m2 | m2 | 516.8 |  | 0
| D | 22030640 | Podkladné a krycie vrstvy z asfaltových zmesí bitúmenové vrstvy asfaltový betón
30 | K | 22030640022340.S | Asfaltový betón vrstva obrusná AC 11 O v pruhu š. nad 3 m z nemodifik. asfaltu tr. II, po zhutnení hr. 60 mm | m2 | 516.8 |  | 0
| D | 22040417 | Kryty dláždené chodníkov komunikácií,rigolov zámkovej dlažby betónovej
31 | K | 22040417010052.S | Kladenie betónovej zámkovej dlažby komunikácií pre peších hr. 60 mm pre peších nad 50 do 100 m2 so zriadením lôžka z kameniva hr. 30 mm | m2 | 218.1 |  | 0
32 | M | 592460009600.S | Dlažba betónová, rozmer 200x200(100)x60 mm, prírodná | m2 | 176.225 |  | 0
33 | M | 592460009300.S | Dlažba betónová, rozmer 200x200(100)x60 mm, farebná | m2 | 44.056 |  | 0
| D | 22250162 | Doplňujúce konštrukcie zábradlie kovové
34 | K | 22250162020010.S | Osadenie a montáž cestného zábradlia oceľového s oceľovými stĺpikmi | m | 240.1 |  | 0
35 | M | 134110000100.S | Tyč oceľová kruhová D 100 mm, ozn. 11 373, podľa EN ISO S235JRG1 | t | 3.208 |  | 0
| D | 22250981 | Doplňujúce konštrukcie obrubníky záhonové
36 | K | 22250981010020.S | Osadenie záhonového alebo parkového obrubníka betón., do lôžka z bet. pros. tr. C 12/15 s bočnou oporou | m | 209.1 |  | 0
37 | M | 592170001401.S | Obrubník parkový, lxšxv 500x80x200 mm, prírodný | ks | 419 |  | 0
| D | 22992203 | Presun hmôt - Nezaradené
38 | K | 22992203001010.S | Presun hmôt (22) pre pozemné komunikácie a letiská s krytom asfaltovým | t | 2604.704 |  | 0
| D | 84 | Práce maliarske, natieračské, tapetárske, metalizácia
| D | 84010207 | Nátery kovové doplnkové konštr. farba epoxidová
39 | K | 84010207010010.S | Nátery kov.stav.doplnk.konštr. epoxidové a epoxidechtové základné - 35µm | m2 | 131.305 |  | 0
| D | 84010210 | Nátery kovové doplnkové konštr. farba polyuretanová
40 | K | 84010210020010.S | Nátery kov.stav.doplnk.konštr. polyuretánové jednonásobné 2x s emailovaním.- 105μm | m2 | 131.305 |  | 0
| D | 84040244 | Úpravy povrchov metalizácia zinkom
41 | K | 84040244010010.S | Metalizácia zinkom /Zn/ 100 mikrometrov tr.I. spotreba kovu 1.85 kg/m2, výška do 1,9 m | m2 | 131.305 |  | 0
Celkom | [6 empty] | 0

## SO 06-38-07
VÝKAZ VÝMER
Stavba: | [8 empty] | *späť na Rek. obj.
Modernizácia železničnej trate Žilina – Košice, úsek trate Poprad Tatry (mimo) – Krompachy. Časť: A.2 Vydrník (mimo) – Markušovce (mimo)
UČS 06 traťový úsek Spišská Nová Ves – VÝH SPIŠSKÉ TOMÁŠOVCE
Objekt:
SO 06-38-07 Podchod pre chodcov a cyklistov v žkm 175,250 - šikmé rampy a chodníky
PČ | Typ | Kód | Popis | MJ | Množstvo | Jednotková cena [EUR] | Cena celkom [EUR] | Špecifikácia (materiál/technológia)
| D | 01 | Zemné práce
| D | 01020200 | Odkopávky a prekopávky nezapažené
1 | K | 01020200020030.S | Odkopávka a prekopávka nezapažená v hornine 3, nad 1000 do 10000 m3 | m3 | 244.72 |  | 0
2 | K | 01020200020090.S | Odkopávky a prekopávky nezapažené. Príplatok k cenám za lepivosť horniny 3 | m3 | 73.416 |  | 0
3 | K | 01020200030030.S | Odkopávka a prekopávka v hornine 4, nad 1000 do 10000 m3 | m3 | 104.88 |  | 0
4 | K | 01020200030090.S | Odkopávky a prekopávky nezapažené. Príplatok za lepivosť horniny 4 | m3 | 31.464 |  | 0
| D | 01020300 | Odkopávky a prekopávky v zemníkoch
5 | K | 01020300020030.S | Výkop v zemníku na suchu v hornine 3, nad 1000 do 10000 m3 | m3 | 230.15 |  | 0
| D | 01030202 | Hĺbené vykopávky rýh š nad 600 mm
6 | K | 01030202020010.S | Výkop ryhy šírky 600-2000mm horn.3 do 100m3 | m3 | 0.01 |  | 0
7 | K | 01030202020020.S | Výkop ryhy šírky 600-2000mm horn.3 od 100 do 1000 m3 | m3 | 34.999 |  | 0
8 | K | 01030202020090.S | Príplatok k cenám za lepivosť pri hĺbení rýh š. nad 600 do 2 000 mm zapaž. i nezapažených, s urovnaním dna v hornine 3 | m3 | 10.5 |  | 0
9 | K | 01030202030010.S | Výkop ryhy šírky 600-2000mm hor 4 do 100 m3 | m3 | 15 |  | 0
10 | K | 01030202030090.S | Príplatok za lepivosť pri hĺbení rýh š. nad 600 do 2 000 mm zapažených i nezapažených, s urovnaním dna v hornine 4 | m3 | 4.5 |  | 0
| D | 01040100 | Konštrukcie z hornín skládky
11 | K | 01040100070030.S | Uloženie sypaniny na skládky nad 1000 do 10000 m3 | m3 | 399.599 |  | 0
| D | 01040202 | Konštrukcie z hornín násypy so zhutnením
12 | K | 01040202010060.S | Hutnenie bokov násypov z hornín súdržných a sypkých | m2 | 2301.5 |  | 0
13 | K | 01040202020020.S | Uloženie sypaniny do násypu nesúdržnej horníny mimo aktivívnej zóny | m3 | 2264.3 |  | 0
| D | 01040402 | Konštrukcie z hornín zásypy so zhutnením
14 | K | 01040402070030.S | Zásyp sypaninou so zhutnením jám, šachiet, rýh, zárezov alebo okolo objektov nad 1000 do 10000 m3 | m3 | 74.999 |  | 0
| D | 01040501 | Konštrukcie z hornín obsypy bez zhutnenia
15 | M | 583410004400.S | Štrkodrva frakcia 0-63 mm | t | 134.998 |  | 0
16 | M | 583820000899 | Násypový materiál, kamenistá horniana, netriedená-nákup | t | 4075.74 |  | 0
| D | 01060202 | Premiestnenie vodorovné do 1 000 m
17 | K | 01060202010640.S | Vodorovné premiestnenie výkopku po spevnenej ceste z horniny tr.1-4, nad 10000 m3 na vzdialenosť do 1000 m | m3 | 629.749 |  | 0
| D | 01060204 | Premiestnenie vodorovné nad 3 000 m
18 | K | 01060204012010.S | Vodorovné premiestnenie výkopku pre diaľnice po spevnenej ceste z horniny tr.1-4 do 10000 m3, príplatok k cene za každých ďalšich a začatých 1000 m | m3 | 18492.871 |  | 0
| D | 01080101 | Povrchové úpravy terénu úprava pláne so zhutnením v zárezoch
19 | K | 01080101010010.S | Úprava pláne v zárezoch v hornine 1-4 so zhutnením | m2 | 1807.08 |  | 0
| D | 01080402 | Povrchové úpravy terénu svahovanie v násypoch
20 | K | 01080402010010.S | Svahovanie trvalých svahov v násype | m2 | 2301.5 |  | 0
| D | 01080501 | Povrchové úpravy terénu úpravy povrchov rozprestretím ornice
21 | K | 01080501020010.S | Rozprestretie ornice na svahu do sklonu 1:5, plocha do 500 m2, hr. do 100 mm | m2 | 2301.5 |  | 0
22 | M | 103640000100.S | Zemina pre terénne úpravy - ornica | t | 299.195 |  | 0
| D | 01080503 | Povrchové úpravy terénu úpravy povrchov založením trávnika
23 | K | 01080503010010.S | Výsev trávniku hydroosevom na ornicu | m2 | 2301.5 |  | 0
24 | M | 005720001400.S | Osivá tráv - semená parkovej zmesi | kg | 71.116 |  | 0
| D | 02 | Práce špeciálneho zakladania
| D | 02060905 | Spevňovanie hornín a konštrukcií opláštenie, spevnenie geotextília a geomrežovina
25 | K | 02060905010020.S | Zhotovenie vrstvy z geotextílie na upravenom povrchu sklon do 1 : 5 , šírky nad 3 do 6 m | m2 | 106.656 |  | 0
26 | M | 693110004500.S | Geotextília polypropylénová netkaná 300 g/m2 (30/30 kN/m) | m2 | 133.32 |  | 0
| D | 11 | Betonárske práce
| D | 11010401 | Základy múry betón prostý
27 | K | 11010401040010.S | Betón základových múrov, prostý tr. C 16/20 | m3 | 60 |  | 0
| D | 11250701 | Doplňujúce konštrukcie vtokové nádržky betón prostý
28 | K | 11250701060030.S | Vtoková nádržka z betónu prostého tr. C 25/30 priepustu z rúr do DN 800 | ks | 2 |  | 0
| D | 12 | Murárske práce
| D | 12021005 | Múry oporné lomový kameň
29 | K | 12021005010100.S | Montáž oporných a zárubných múrov z drôtokamenných košov z dvojzákrutovej šesťuholníkovej siete - pletených, priemer drôtu 2,7mm, povrchová ochrana | m3 | 442 |  | 0
30 | M | 313920003400.S | Drôtokamenné koše - zvárané, rozmer oka 5x10, priemer drôtu 4,0 mm povrchová ochrana (Zn+5%Al) | m3 | 442 |  | 0
| D | 22 | Práce na pozemných komunikáciach a letiskách
| D | 22010104 | Podkladné a krycie vrstvy bez spojiva nestmelené (bez spojiva) štrkodrva
31 | K | 22010104000080.S | Podklad zo štrkodrviny s rozprestretím a zhutnením, po zhutnení hr. 100 mm | m2 | 1067.315 |  | 0
32 | K | 22010104000140.S | Podklad zo štrkodrviny s rozprestretím a zhutnením, po zhutnení hr. 150 mm | m2 | 111.1 |  | 0
33 | K | 22010104000210.S | Podklad zo štrkodrviny s rozprestretím a zhutnením, po zhutnení hr. 210 mm | m2 | 519.023 |  | 0
34 | K | 22010104000250.S | Podklad zo štrkodrviny s rozprestretím a zhutnením, po zhutnení hr. 250 mm | m2 | 600 |  | 0
| D | 22010105 | Podkladné a krycie vrstvy bez spojiva nestmelené (bez spojiva) minerálny betón
35 | K | 22010105000010.S | Podklad z mechanicky spevneného kameniva MSK s rozprestretím a zhutnením, po zhutnení hr. 100 mm | m2 | 101 |  | 0
| D | 22010204 | Podkladné a krycie vrstvy bez spojiva spevnenie krajníc štrkodrva
36 | K | 22010204000060.S | Spevnenie krajníc alebo komun. pre peších s rozpr. a zhutnením, štrkodrvinou hr. 100 mm | m2 | 56.5 |  | 0
| D | 22020417 | -podkladné a krycie vrstvy s hydraulickým spojivom cementobetónové jednovrstvové beton prostý
37 | K | 22020417021110.S | Podklad z podkladového betónu PB III tr. C 12/15 hr. 100 mm | m2 | 1005.132 |  | 0
| D | 22020421 | -podkladné a krycie vrstvy s hydraulickým spojivom cementobetónové jednovrstvové kamenivo spevnené c
38 | K | 22020421010036.S | Podklad z kameniva stmeleného cementom s rozprestretím a zhutnením, CBGM C 8/10 (C 6/8), po zhutnení hr. 230 mm | m2 | 461.843 |  | 0
| D | 22030329 | Podkladné a krycie vrstvy z asfaltových zmesí bitúmenové postreky, nátery, posypy infiltračný postre
39 | K | 22030329010010.S | Postrek asfaltový infiltračný s posypom kamenivom z asfaltu cestného v množstve 0,60 kg/m2 | m2 | 540.85 |  | 0
| D | 22030640 | Podkladné a krycie vrstvy z asfaltových zmesí bitúmenové vrstvy asfaltový betón
40 | K | 22030640022340.S | Asfaltový betón vrstva obrusná AC 11 O v pruhu š. nad 3 m z nemodifik. asfaltu tr. II, po zhutnení hr. 60 mm | m2 | 101 |  | 0
41 | K | 22030640022440.S | Asfaltový betón vrstva obrusná alebo ložná AC 16 v pruhu š. do 3 m z nemodifik. asfaltu tr. II, po zhutnení hr. 70 mm | m2 | 439.85 |  | 0
| D | 22040417 | Kryty dláždené chodníkov komunikácií,rigolov zámkovej dlažby betónovej
42 | K | 22040417010052.S | Kladenie betónovej zámkovej dlažby komunikácií pre peších hr. 60 mm pre peších nad 50 do 100 m2 so zriadením lôžka z kameniva hr. 30 mm | m2 | 928.1 |  | 0
43 | M | 592460009600.S | Dlažba betónová, rozmer 200x200(100)x60 mm, prírodná | m2 | 749.905 |  | 0
44 | M | 592460009300.S | Dlažba betónová, rozmer 200x200(100)x60 mm, farebná | m2 | 187.476 |  | 0
| D | 22040549 | Kryty dláždené chodníkov komunikácií,rigolov z kameňa lomového
45 | K | 22040549010130.S | Dlažba z lomového kameňa hr. do 250 mm do lôžka z betónu tr. C 8/10 | m2 | 24.24 |  | 0
| D | 22040754 | Kryty dláždené chodníkov komunikácií,rigolov obnova dlažieb malta
46 | K | 22040754000010.S | Vyplnenie škár dlažby z lomového kameňa cementovou maltou so zatrením | m2 | 24.24 |  | 0
| D | 22250162 | Doplňujúce konštrukcie zábradlie kovové
47 | K | 22250162020010.S | Osadenie a montáž cestného zábradlia oceľového s oceľovými stĺpikmi | m | 829 |  | 0
48 | M | 134110000100.S | Tyč oceľová kruhová D 100 mm, ozn. 11 373, podľa EN ISO S235JRG1 | t | 11.075 |  | 0
| D | 22250980 | Doplňujúce konštrukcie obrubníky chodníkové
49 | K | 22250980010130.S | Osadenie chodník. obrubníka betónového stojatého do lôžka z betónu prosteho tr. C 12/15 s bočnou oporou | m | 113 |  | 0
50 | M | 5921745000 | Obrubník betónový A 1-15 (100x15x30) | ks | 113 |  | 0
| D | 22250981 | Doplňujúce konštrukcie obrubníky záhonové
51 | K | 22250981010020.S | Osadenie záhonového alebo parkového obrubníka betón., do lôžka z bet. pros. tr. C 12/15 s bočnou oporou | m | 978.6 |  | 0
52 | M | 592170001401.S | Obrubník parkový, lxšxv 500x80x200 mm, prírodný | ks | 1958 |  | 0
| D | 22251161 | Doplňujúce konštrukcie otvorené žľaby z betónových tvárnic
53 | K | 22251161010110.S | Osadenie priekop. žľabu z betón. priekopových tvárnic šírky do 500 mm do betónu C 12/15 | m | 113 |  | 0
54 | M | 592270002100.S | Odvodňovací žľab na spevnenie miest pre odtok zrážok, lxšxv 500x250x140 mm, prehĺbenie 80 mm, sivá | ks | 452 |  | 0
55 | K | 22251161020110.S | Osadenie priekop. žľabu z betón. priekopových tvárnic šírky 500- 800 mm do betónu C 12/15 | m | 322.4 |  | 0
56 | M | 592270001800.S | Tvárnica priekopová TBM 1-60, lxšxv 620x300x154,5(75) mm | ks | 1075 |  | 0
| D | 22992203 | Presun hmôt - Nezaradené
57 | K | 22992203001010.S | Presun hmôt (22) pre pozemné komunikácie a letiská s krytom asfaltovým | t | 6442.187 |  | 0
| D | 67 | Montáž zámočníckych konštrukcií
| D | 67040424 | Výplne otvorov mreže a rolety pevné
58 | K | 67040424000010.S | Montáž mreží pevných skrutkovaním | m2 | 2 |  | 0
| D | 84 | Práce maliarske, natieračské, tapetárske, metalizácia
| D | 84010207 | Nátery kovové doplnkové konštr. farba epoxidová
59 | K | 84010207010010.S | Nátery kov.stav.doplnk.konštr. epoxidové a epoxidechtové základné - 35µm | m2 | 461.881 |  | 0
| D | 84010210 | Nátery kovové doplnkové konštr. farba polyuretanová
60 | K | 84010210020010.S | Nátery kov.stav.doplnk.konštr. polyuretánové jednonásobné 2x s emailovaním.- 105μm | m2 | 461.881 |  | 0
| D | 84040244 | Úpravy povrchov metalizácia zinkom
61 | K | 84040244010010.S | Metalizácia zinkom /Zn/ 100 mikrometrov tr.I. spotreba kovu 1.85 kg/m2, výška do 1,9 m | m2 | 461.881 |  | 0
62 | M | 1321123201 | Oceľová konštrukcia - mreža, pozinkované | t | 0.181 |  | 0
Celkom | [6 empty] | 0

## SO 06-38-08
VÝKAZ VÝMER
Stavba: | [8 empty] | *späť na Rek. obj.
Modernizácia železničnej trate Žilina – Košice, úsek trate Poprad Tatry (mimo) – Krompachy. Časť: A.2 Vydrník (mimo) – Markušovce (mimo)
UČS 06 traťový úsek Spišská Nová Ves – VÝH SPIŠSKÉ TOMÁŠOVCE
Objekt:
SO 06-38-08 Križovatka c.III/53612 s c.III/53616 (ul. Slovenského raja) v žkm 175,837, Smižany
PČ | Typ | Kód | Popis | MJ | Množstvo | Jednotková cena [EUR] | Cena celkom [EUR] | Špecifikácia (materiál/technológia)
| D | 05 | Búracie práce a demolácie
| D | 05030164 | Odstránenie spevnených plôch vozoviek a doplňujúcich konštrukcií krytov z kameniva hrubého drveného
1 | K | 05030164012410.S | Odstránenie krytu v ploche nad 200 m2 z kameniva hrubého drveného, hr. do 100 mm, -0,13000t | m2 | 35.91 |  | 0
2 | K | 05030164022410.S | Odstránenie krytu v ploche nad 200 m2 z kameniva hrubého drveného, hr. 100 do 200 mm, -0,23500t | m2 | 151.9 |  | 0
3 | K | 05030164042430.S | Odstránenie krytu v ploche nad 200 m2 z kameniva hrubého drveného, hr. 300 do 400 mm, -0,56000t | m2 | 3107.895 |  | 0
| D | 05030166 | Odstránenie spevnených plôch vozoviek a doplňujúcich konštrukcií krytov
4 | K | 05030166012520.S | Rozoberanie zámkovej dlažby všetkých druhov v ploche nad 20 m2, -0,26000t | m2 | 34.2 |  | 0
| D | 05030261 | Odstránenie spevnených plôch vozoviek a doplňujúcich konštrukcií podkladov z betónu prostého
5 | K | 05030261022400.S | Odstránenie podkladu v ploche nad 200 m2 z betónu prostého, hr. vrstvy do 150 mm, -0,22500t | m2 | 35.91 |  | 0
| D | 05030304 | Odstránenie spevnených plôch vozoviek a doplňujúcich konštrukcií obrubníkov a krajníkov betónových
6 | K | 05030304022400.S | Vytrhanie obrúb betónových, s vybúraním lôžka, z krajníkov alebo obrubníkov stojatých, -0,14500t | m | 19.7 |  | 0
| D | 05080200 | Doprava vybúraných hmôt vodorovná doprava
7 | K | 05080200022400.S | Vodorovná doprava sutiny so zložením a hrubým urovnaním na vzdialenosť do 1 km | t | 1523.458 |  | 0
8 | K | 05080200032409.S | Príplatok k cene za každý ďalší aj začatý 1 km nad 1 km pre vodorovnú dopravu sutiny | t | 44180.282 |  | 0
| D | 05080900 | Doprava vybúraných hmôt - Nezaradené
9 | K | 05080900000012.S | Poplatok za skladovanie - betón, tehly, dlaždice (17 01) ostatné | t | 19.829 |  | 0
| D | 05089000 | Doprava vybúraných hmôt - Nezaradené
10 | K | 05089000002400.S | Nakladanie na dopravné prostriedky pre vodorovnú dopravu sutiny | t | 10.937 |  | 0
11 | K | 05089000002410.S | Nakladanie na dopravné prostriedky pre vodorovnú dopravu vybúraných hmôt | t | 8.892 |  | 0
| D | 05090362 | Doplňujúce práce frézovanie bitúmenového krytu, podkladu
12 | K | 05090362073540.S | Frézovanie asf. podkladu alebo krytu s prek., plochy cez 1000 do 10000 m2, pruh š. cez 1 m do 2 m, hr. 200 mm 0,508 t | m2 | 2959.9 |  | 0
| D | 05090462 | Doplňujúce práce diamantové rezanie bitúmenového krytu, podkladu
13 | K | 05090462042400.S | Rezanie existujúceho asfaltového krytu alebo podkladu hĺbky nad 150 do 200 mm | m | 112.2 |  | 0
| D | 01 | Zemné práce
| D | 01020101 | Odkopávky a prekopávky humóznej vrstvy ornice
14 | K | 01020101010130.S | Odstránenie ornice s premiestn. na hromady, so zložením na vzdialenosť do 100 m a do 10000 m3 | m3 | 1437.06 |  | 0
| D | 01020200 | Odkopávky a prekopávky nezapažené
15 | K | 01020200020030.S | Odkopávka a prekopávka nezapažená v hornine 3, nad 1000 do 10000 m3 | m3 | 7500.003 |  | 0
16 | K | 01020200020090.S | Odkopávky a prekopávky nezapažené. Príplatok k cenám za lepivosť horniny 3 | m3 | 2250.001 |  | 0
17 | K | 01020200030030.S | Odkopávka a prekopávka v hornine 4, nad 1000 do 10000 m3 | m3 | 3214.287 |  | 0
18 | K | 01020200030090.S | Odkopávky a prekopávky nezapažené. Príplatok za lepivosť horniny 4 | m3 | 964.286 |  | 0
| D | 01020300 | Odkopávky a prekopávky v zemníkoch
19 | K | 01020300020030.S | Výkop v zemníku na suchu v hornine 3, nad 1000 do 10000 m3 | m3 | 3983.089 |  | 0
| D | 01030201 | Hĺbené vykopávky rýh š. do 600 mm
20 | K | 01030201020020.S | Výkop ryhy do šírky 600 mm v horn.3 nad 100 m3 | m3 | 32 |  | 0
21 | K | 01030201020090.S | Príplatok k cene za lepivosť pri hĺbení rýh šírky do 600 mm zapažených i nezapažených s urovnaním dna v hornine 3 | m3 | 6.72 |  | 0
| D | 01030202 | Hĺbené vykopávky rýh š nad 600 mm
22 | K | 01030202020010.S | Výkop ryhy šírky 600-2000mm horn.3 do 100m3 | m3 | 0.01 |  | 0
23 | K | 01030202020020.S | Výkop ryhy šírky 600-2000mm horn.3 od 100 do 1000 m3 | m3 | 373.501 |  | 0
24 | K | 01030202020090.S | Príplatok k cenám za lepivosť pri hĺbení rýh š. nad 600 do 2 000 mm zapaž. i nezapažených, s urovnaním dna v hornine 3 | m3 | 112.05 |  | 0
25 | K | 01030202030010.S | Výkop ryhy šírky 600-2000mm hor 4 do 100 m3 | m3 | 160.072 |  | 0
26 | K | 01030202030090.S | Príplatok za lepivosť pri hĺbení rýh š. nad 600 do 2 000 mm zapažených i nezapažených, s urovnaním dna v hornine 4 | m3 | 48.022 |  | 0
| D | 01040100 | Konštrukcie z hornín skládky
27 | K | 01040100070030.S | Uloženie sypaniny na skládky nad 1000 do 10000 m3 | m3 | 13838.657 |  | 0
| D | 01040202 | Konštrukcie z hornín násypy so zhutnením
28 | K | 01040202010060.S | Hutnenie bokov násypov z hornín súdržných a sypkých | m2 | 1887.08 |  | 0
29 | K | 01040202020010.S | Uloženie sypaniny do násypu nesúdržnej horníny v aktívnej zóne | m3 | 2945.3 |  | 0
30 | K | 01040202020020.S | Uloženie sypaniny do násypu nesúdržnej horníny mimo aktivívnej zóny | m3 | 371.1 |  | 0
| D | 01040402 | Konštrukcie z hornín zásypy so zhutnením
31 | K | 01040402070030.S | Zásyp sypaninou so zhutnením jám, šachiet, rýh, zárezov alebo okolo objektov nad 1000 do 10000 m3 | m3 | 988.359 |  | 0
| D | 01040501 | Konštrukcie z hornín obsypy bez zhutnenia
32 | K | 01040501070020.S | Obsyp potrubia sypaninou z vhodných hornín 1 až 4 s prehodením sypaniny | m3 | 147.564 |  | 0
33 | M | 583310003200.S | Štrkopiesok frakcia 0-32 mm | t | 397.553 |  | 0
34 | K | 01040501070120.S | Obsyp objektov sypaninou z vhodných hornín 1 až 4 s prehodením sypaniny | m3 | 73.299 |  | 0
35 | M | 583410004400.S | Štrkodrva frakcia 0-63 mm | t | 1318.156 |  | 0
36 | M | 583820000899 | Násypový materiál, kamenistá horniana, netriedená-nákup | t | 5969.52 |  | 0
| D | 01060202 | Premiestnenie vodorovné do 1 000 m
37 | K | 01060202010640.S | Vodorovné premiestnenie výkopku po spevnenej ceste z horniny tr.1-4, nad 10000 m3 na vzdialenosť do 1000 m | m3 | 26657.646 |  | 0
| D | 01060204 | Premiestnenie vodorovné nad 3 000 m
38 | K | 01060204012010.S | Vodorovné premiestnenie výkopku pre diaľnice po spevnenej ceste z horniny tr.1-4 do 10000 m3, príplatok k cene za každých ďalšich a začatých 1000 m | m3 | 403955.571 |  | 0
| D | 01060700 | Premiestnenie nakladanie, prekladanie, vykladanie
39 | K | 01060700070110.S | Nakladanie neuľahnutého výkopku z hornín tr.1-4 nad 1000 do 10000 m3 | m3 | 1437.06 |  | 0
| D | 01080101 | Povrchové úpravy terénu úprava pláne so zhutnením v zárezoch
40 | K | 01080101010010.S | Úprava pláne v zárezoch v hornine 1-4 so zhutnením | m2 | 8647.32 |  | 0
| D | 01080402 | Povrchové úpravy terénu svahovanie v násypoch
41 | K | 01080402010010.S | Svahovanie trvalých svahov v násype | m2 | 1887.08 |  | 0
| D | 01080501 | Povrchové úpravy terénu úpravy povrchov rozprestretím ornice
42 | K | 01080501010110.S | Rozprestretie ornice v rovine, plocha nad 500 m2, hr.do 100 m | m2 | 1443.37 |  | 0
43 | K | 01080501020110.S | Rozprestretie ornice na svahu do sklonu 1:5, plocha nad 500 m2, hr.do 100 mm | m2 | 1887.08 |  | 0
| D | 01080503 | Povrchové úpravy terénu úpravy povrchov založením trávnika
44 | K | 01080503010010.S | Výsev trávniku hydroosevom na ornicu | m2 | 3330.45 |  | 0
45 | M | 005720001400.S | Osivá tráv - semená parkovej zmesi | kg | 102.911 |  | 0
| D | 02 | Práce špeciálneho zakladania
| D | 02010101 | Zlepšovanie základovej pôdy výplň odvodňovacích rebier alebo trativodov a lôžko trativodov štrkopies
46 | K | 02010101010010.S | Výplň odvodňovacieho rebra alebo trativodu do rýh s úpravou povrchu výplne štrkopieskom | m3 | 48 |  | 0
| D | 02010105 | Zlepšovanie základovej pôdy výplň odvodňovacích rebier alebo trativodov a lôžko trativodov oplášteni
47 | K | 02010105020010.S | Zhotov. oplášt. výplne z geotext. v ryhe alebo v záreze pri rozvinutej šírke oplášt. od 0 do 2, 5 m | m2 | 352 |  | 0
48 | M | 693110002900.S | Geotextília polypropylénová netkaná 250 g/m2 | m2 | 387.2 |  | 0
| D | 02010309 | Zlepšovanie základovej pôdy trativody kompletné z potrubia plastické
49 | K | 02010309060020.S | Trativody z flexodrenážnych rúr DN 160 | m | 160 |  | 0
| D | 02060905 | Spevňovanie hornín a konštrukcií opláštenie, spevnenie geotextília a geomrežovina
50 | K | 02060905010020.S | Zhotovenie vrstvy z geotextílie na upravenom povrchu sklon do 1 : 5 , šírky nad 3 do 6 m | m2 | 5517.6 |  | 0
51 | M | 693110002610.S | Geotextília polypropylénová tkaná 438 g/m2 (100 kN/m, CBR 11kN) | m2 | 6897 |  | 0
| D | 11 | Betonárske práce
| D | 11250601 | Doplňujúce konštrukcie čelá priepustov betón prostý
52 | K | 11250601030020.S | Čelo priepustu z betónu prostého z rúr DN 600 až DN 800 mm | ks | 4 |  | 0
| D | 11250701 | Doplňujúce konštrukcie vtokové nádržky betón prostý
53 | K | 11250701060030.S | Vtoková nádržka z betónu prostého tr. C 25/30 priepustu z rúr do DN 800 | ks | 2 |  | 0
54 | K | 11250701060040.S | Vtoková nádržka z betónu prostého tr. C 25/30 priepustu z rúr DN 900 až 1500 | ks | 1 |  | 0
| D | 11250901 | Doplňujúce konštrukcie obetónovanie potrubia betón prostý
55 | K | 11250901040010.S | Obetónovanie rúrového priepustu betónom jednoduchým tr. C 16/20 | m3 | 89.129 |  | 0
| D | 22 | Práce na pozemných komunikáciach a letiskách
| D | 22010104 | Podkladné a krycie vrstvy bez spojiva nestmelené (bez spojiva) štrkodrva
56 | K | 22010104000210.S | Podklad zo štrkodrviny s rozprestretím a zhutnením, po zhutnení hr. 210 mm | m2 | 1656.897 |  | 0
57 | K | 22010104000220.S | Podklad zo štrkodrviny s rozprestretím a zhutnením, po zhutnení hr. 220 mm | m2 | 281.382 |  | 0
58 | K | 22010104000230.S | Podklad zo štrkodrviny s rozprestretím a zhutnením, po zhutnení hr. 230 mm | m2 | 3016.418 |  | 0
| D | 22010204 | Podkladné a krycie vrstvy bez spojiva spevnenie krajníc štrkodrva
59 | K | 22010204000060.S | Spevnenie krajníc alebo komun. pre peších s rozpr. a zhutnením, štrkodrvinou hr. 100 mm | m2 | 993.85 |  | 0
| D | 22020421 | -podkladné a krycie vrstvy s hydraulickým spojivom cementobetónové jednovrstvové kamenivo spevnené c
60 | K | 22020421010026.S | Podklad z kameniva stmeleného cementom s rozprestretím a zhutnením, CBGM C 8/10 (C 6/8), po zhutnení hr. 180 mm | m2 | 1516.482 |  | 0
61 | K | 22020421010030.S | Podklad z kameniva stmeleného cementom s rozprestretím a zhutnením, CBGM C 8/10 (C 6/8), po zhutnení hr. 200 mm | m2 | 3016.418 |  | 0
62 | K | 22020421010036.S | Podklad z kameniva stmeleného cementom s rozprestretím a zhutnením, CBGM C 8/10 (C 6/8), po zhutnení hr. 230 mm | m2 | 264.254 |  | 0
| D | 22030329 | Podkladné a krycie vrstvy z asfaltových zmesí bitúmenové postreky, nátery, posypy infiltračný postre
63 | K | 22030329010010.S | Postrek asfaltový infiltračný s posypom kamenivom z asfaltu cestného v množstve 0,60 kg/m2 | m2 | 4233.81 |  | 0
| D | 22030330 | Podkladné a krycie vrstvy z asfaltových zmesí bitúmenové postreky, nátery, posypy spojovací postrek
64 | K | 22030330010010.S | Postrek asfaltový spojovací bez posypu kamenivom z asfaltu cestného v množstve 0,70 kg/m2 | m2 | 5637.96 |  | 0
| D | 22030640 | Podkladné a krycie vrstvy z asfaltových zmesí bitúmenové vrstvy asfaltový betón
65 | K | 22030640012620.S | Podklad z asfaltového betónu AC 22 P s rozprestretím a zhutnením v pruhu š. nad 3 m, po zhutnení hr. 60 mm | m2 | 1496.824 |  | 0
66 | K | 22030640012630.S | Podklad z asfaltového betónu AC 22 P s rozprestretím a zhutnením v pruhu š. nad 3 m, po zhutnení hr. 70 mm | m2 | 3016.418 |  | 0
67 | K | 22030640022520.S | Asfaltový betón vrstva obrusná alebo ložná AC 16 v pruhu š. nad 3 m z nemodifik. asfaltu tr. II, po zhutnení hr. 50 mm | m2 | 1450.487 |  | 0
68 | K | 22030640022540.S | Asfaltový betón vrstva obrusná alebo ložná AC 16 v pruhu š. nad 3 m z nemodifik. asfaltu tr. II, po zhutnení hr. 70 mm | m2 | 244.68 |  | 0
69 | K | 22030640042130.S | Asfaltový betón vrstva obrusná AC 11 O v pruhu š. nad 3 m z modifik. asfaltu tr. I, po zhutnení hr. 50 mm | m2 | 1404.15 |  | 0
70 | K | 22030640052520.S | Asfaltový betón vrstva obrusná alebo ložná AC 16 v pruhu š. nad 3 m z modifik. asfaltu tr. II, po zhutnení hr. 50 mm | m2 | 2829.66 |  | 0
| D | 22040549 | Kryty dláždené chodníkov komunikácií,rigolov z kameňa lomového
71 | K | 22040549010130.S | Dlažba z lomového kameňa hr. do 250 mm do lôžka z betónu tr. C 8/10 | m2 | 143.925 |  | 0
| D | 22040751 | Kryty dláždené chodníkov komunikácií,rigolov obnova dlažieb asfaltová zálievka
72 | K | 22040751008010.S | Úprava zálievky dilatačných alebo pracovných škár hĺbky do 40 mm, šírky nad 20 do 40 mm | m | 112.2 |  | 0
| D | 22040754 | Kryty dláždené chodníkov komunikácií,rigolov obnova dlažieb malta
73 | K | 22040754000010.S | Vyplnenie škár dlažby z lomového kameňa cementovou maltou so zatrením | m2 | 143.925 |  | 0
| D | 22250671 | Doplňujúce konštrukcie zvislé dopravné značky normálny alebo zväčšený rozmer
74 | K | 22250671050110.S | Montáž dočasnej dopravnej značky kompletnej základnej | ks | 144 |  | 0
75 | M | 404410211401.S | Kompletná dopravná značka základného rozmeru 900 mm vrátane podstavca a stĺpa - dočasné, prenájom | ks | 144 |  | 0
76 | K | 22250671060010.S | Osadenie a montáž cestnej zvislej dopravnej značky na stĺpik, stĺp, konzolu alebo objekt | ks | 42 |  | 0
77 | M | 4044723000 | Dopravná značka, Al, Zn / Reflexnosť - Trieda 2 | ks | 42 |  | 0
78 | M | 5534683900 | Stĺpik pozinkovaný pre dopr. značky | ks | 23 |  | 0
| D | 22250776 | Doplňujúce konštrukcie vodorovné dopravné značenie striekané a náterové
79 | K | 22250776000010.S | Predznačenie pre značenie striekané farbou z náterových hmôt deliace čiary, vodiace prúžky | m | 1176.7 |  | 0
80 | K | 22250776000020.S | Predznačenie pre vodorovné značenie striekané farbou alebo vykonávané z náterových hmôt | m2 | 316.3 |  | 0
81 | K | 22250776014110.S | Vodorovné dopravné značenie striekané farbou čiar hrubých súvislých, farba biela retroreflexná šírky 250 mm | m | 41.9 |  | 0
82 | K | 22250776014310.S | Vodorovné dopravné značenie striekané farbou čiar hrubých prerušovaných, farba biela retroreflexná šírky 250 mm | m | 129 |  | 0
83 | K | 22250776024120.S | Vodorovné dopravné značenie striekané farbou čiar tenkých súvislých, farba biela retroreflexná šírky 120 mm | m | 946.3 |  | 0
84 | K | 22250776024320.S | Vodorovné dopravné značenie striekané farbou čiar tenkých prerušovaných, farba biela retroreflexná šírky 120 mm | m | 59.5 |  | 0
85 | K | 22250776031020.S | Vodorovné dopravné značenie striekané farbou prechodov pre chodcov, šípky, symboly a pod., biela retroreflexná | m2 | 316.3 |  | 0
| D | 22250980 | Doplňujúce konštrukcie obrubníky chodníkové
86 | K | 22250980010030.S | Osadenie chodník. obrubníka betónového ležatého do lôžka z betónu prosteho tr. C 12/15 s bočnou oporou | m | 187 |  | 0
87 | M | 5921745601 | Obrubník betónový CSB-KO, ležatý 600x195x300 | ks | 312 |  | 0
88 | K | 22250980010130.S | Osadenie chodník. obrubníka betónového stojatého do lôžka z betónu prosteho tr. C 12/15 s bočnou oporou | m | 963.5 |  | 0
89 | M | 5921745000 | Obrubník betónový A 1-15 (100x15x30) | ks | 951 |  | 0
90 | M | 592170002500 | Obrubník PREMAC cestný oblúkový, vonkajší polomer 0,5 m, lxšxv 780x150(110)x260 mm | ks | 18 |  | 0
91 | M | 592170000100 | Obrubník PREMAC cestný oblúkový, vonkajší polomer 1 m, lxšxv 780x150(110)x260 mm | ks | 12 |  | 0
| D | 22251161 | Doplňujúce konštrukcie otvorené žľaby z betónových tvárnic
92 | K | 22251161020110.S | Osadenie priekop. žľabu z betón. priekopových tvárnic šírky 500- 800 mm do betónu C 12/15 | m | 559.4 |  | 0
93 | M | 592270001800.S | Tvárnica priekopová TBM 1-60, lxšxv 620x300x154,5(75) mm | ks | 1865 |  | 0
94 | K | 22251161020120.S | Osadenie priekop. žľabu z betón. priekopových tvárnic šírky 800- 1200 mm do betónu C 12/15 | m | 25 |  | 0
95 | M | 592120001901.S | Prefabrikovaná železobetónová priekopová tvárnica železničná TZM 2490x1650x870 | ks | 10 |  | 0
| D | 22251386 | Doplňujúce konštrukcie priepusty, hospodárske prejazdy z rúr železobetónových
96 | K | 22251386010040.S | Zhotovenie priepustu z rúr železobetónových DN 600 | m | 78.6 |  | 0
97 | M | 592220000540.S | Rúra železobetónová hrdlová pre splaškové odpadové vody DN 600, dĺžky 2500 mm | ks | 32 |  | 0
| D | 22251661 | Doplňujúce konštrukcie uzavreté žľabové systémy z betónu
98 | K | 22251661022510.S | Osadenie odvodňovacieho betónového žľabu pre vysoké zaťaženie s ochrannou hranou svetlej šírky 400 mm a s roštom triedy D 400 | m | 9 |  | 0
99 | M | 592270035900.S | Odvodňovací žľab betónový s ochrannou hranou pre vysokú záťaž, svetlá šírka 400 mm, dĺžky 1 m, bez spádu, príslušenstvo | ks | 9 |  | 0
100 | M | 592270019400.S | Liatinový rošt s pozdĺžnou mriežkou, štrbiny 25x14 mm, dĺ. 0,5 m, E 600, pre žľaby betónové s ochrannou hranou svetlej šírky 400 mm, komplet | ks | 9 |  | 0
| D | 22992203 | Presun hmôt - Nezaradené
101 | K | 22992203001010.S | Presun hmôt (22) pre pozemné komunikácie a letiská s krytom asfaltovým | t | 14467.649 |  | 0
| D | 27 | Montážne práce na plynovodoch, vodovodoch, kanalizáciach, teplovod., produkt. a rozvod. medi. plynov
| D | 27031172 | Kanalizácie ostatné konštrukcie vpusty kanalizačné
102 | K | 27031172010020.S | Zriadenie kanalizačného vpustu uličného z betónových dielcov typ UV-50, UVB-50 | ks | 22 |  | 0
| D | 27031176 | Kanalizácie ostatné konštrukcie doplnky
103 | K | 27031176020020.S | Osadenie liatinovej mreže vrátane rámu a koša na bahno hmotnosti jednotlivo nad 50 do 100 kg | ks | 22 |  | 0
104 | M | 5524251000 | Mreža pre vozovku s nálevkou | ks | 22 |  | 0
105 | M | 592230001500.S | Uličný vpust betónový TBV 6-50, rozmer 600x500x50 mm | ks | 22 |  | 0
106 | M | 592230001600.S | Uličný vpust betónový TBV 9-50, rozmer 600x500x50 mm | ks | 22 |  | 0
107 | M | 592230001800.S | Uličný vpust betónový TBV 11-50, rozmer 600x500x90 mm | ks | 22 |  | 0
108 | M | 592230002300.S | Uličný vpust betónový TBV 5-66, rozmer 180x660x100 mm | ks | 22 |  | 0
109 | M | 592230001101.S | Kalový kôš k bodovým uličným vpustom pre vysokú záťaž so svetlou šírkou 400 mm | ks | 22 |  | 0
| D | 67 | Montáž zámočníckych konštrukcií
| D | 67040424 | Výplne otvorov mreže a rolety pevné
110 | K | 67040424000010.S | Montáž mreží pevných skrutkovaním | m2 | 3 |  | 0
| D | 84 | Práce maliarske, natieračské, tapetárske, metalizácia
| D | 84010207 | Nátery kovové doplnkové konštr. farba epoxidová
111 | K | 84010207010010.S | Nátery kov.stav.doplnk.konštr. epoxidové a epoxidechtové základné - 35µm | m2 | 12.784 |  | 0
| D | 84010210 | Nátery kovové doplnkové konštr. farba polyuretanová
112 | K | 84010210020010.S | Nátery kov.stav.doplnk.konštr. polyuretánové jednonásobné 2x s emailovaním.- 105μm | m2 | 12.784 |  | 0
| D | 84040244 | Úpravy povrchov metalizácia zinkom
113 | K | 84040244010010.S | Metalizácia zinkom /Zn/ 100 mikrometrov tr.I. spotreba kovu 1.85 kg/m2, výška do 1,9 m | m2 | 12.784 |  | 0
114 | M | 1321123201 | Oceľová konštrukcia - mreža, pozinkované | t | 0.375 |  | 0
Celkom | [6 empty] | 0

## SO 06-38-09
VÝKAZ VÝMER
Stavba: | [8 empty] | *späť na Rek. obj.
Modernizácia železničnej trate Žilina – Košice, úsek trate Poprad Tatry (mimo) – Krompachy. Časť: A.2 Vydrník (mimo) – Markušovce (mimo)
UČS 06 traťový úsek Spišská Nová Ves – VÝH SPIŠSKÉ TOMÁŠOVCE
Objekt:
SO 06-38-09 Chodníky a cyklistické cestičky v križovatke c.III/53612 s c.III/53616, Smižany
PČ | Typ | Kód | Popis | MJ | Množstvo | Jednotková cena [EUR] | Cena celkom [EUR] | Špecifikácia (materiál/technológia)
| D | 01 | Zemné práce
| D | 01020300 | Odkopávky a prekopávky v zemníkoch
1 | K | 01020300020010.S | Výkop v zemníku na suchu v hornine 3, do 100 m3 | m3 | 47.75 |  | 0
| D | 01030202 | Hĺbené vykopávky rýh š nad 600 mm
2 | K | 01030202020010.S | Výkop ryhy šírky 600-2000mm horn.3 do 100m3 | m3 | 0.01 |  | 0
| D | 01040402 | Konštrukcie z hornín zásypy so zhutnením
3 | K | 01040402070010.S | Zásyp sypaninou so zhutnením jám, šachiet, rýh, zárezov alebo okolo objektov do 100 m3 | m3 | 47.75 |  | 0
| D | 01060202 | Premiestnenie vodorovné do 1 000 m
4 | K | 01060202010140.S | Vodorovné premiestnenie výkopku po nespevnenej ceste z horniny tr.1-4, do 100 m3 na vzdialenosť do 1000 m | m3 | 47.75 |  | 0
5 | K | 01060202010640.S | Vodorovné premiestnenie výkopku po spevnenej ceste z horniny tr.1-4, nad 10000 m3 na vzdialenosť do 1000 m | m3 | 47.75 |  | 0
| D | 01060204 | Premiestnenie vodorovné nad 3 000 m
6 | K | 01060204012010.S | Vodorovné premiestnenie výkopku pre diaľnice po spevnenej ceste z horniny tr.1-4 do 10000 m3, príplatok k cene za každých ďalšich a začatých 1000 m | m3 | 95.5 |  | 0
| D | 01080101 | Povrchové úpravy terénu úprava pláne so zhutnením v zárezoch
7 | K | 01080101010010.S | Úprava pláne v zárezoch v hornine 1-4 so zhutnením | m2 | 1680.24 |  | 0
| D | 02 | Práce špeciálneho zakladania
| D | 02060905 | Spevňovanie hornín a konštrukcií opláštenie, spevnenie geotextília a geomrežovina
8 | K | 02060905010020.S | Zhotovenie vrstvy z geotextílie na upravenom povrchu sklon do 1 : 5 , šírky nad 3 do 6 m | m2 | 1288.184 |  | 0
9 | M | 693110004500.S | Geotextília polypropylénová netkaná 300 g/m2 (30/30 kN/m) | m2 | 1610.23 |  | 0
| D | 22 | Práce na pozemných komunikáciach a letiskách
| D | 22010104 | Podkladné a krycie vrstvy bez spojiva nestmelené (bez spojiva) štrkodrva
10 | K | 22010104000080.S | Podklad zo štrkodrviny s rozprestretím a zhutnením, po zhutnení hr. 100 mm | m2 | 596.85 |  | 0
11 | K | 22010104000140.S | Podklad zo štrkodrviny s rozprestretím a zhutnením, po zhutnení hr. 150 mm | m2 | 969.32 |  | 0
| D | 22010105 | Podkladné a krycie vrstvy bez spojiva nestmelené (bez spojiva) minerálny betón
12 | K | 22010105000010.S | Podklad z mechanicky spevneného kameniva MSK s rozprestretím a zhutnením, po zhutnení hr. 100 mm | m2 | 881.2 |  | 0
| D | 22010204 | Podkladné a krycie vrstvy bez spojiva spevnenie krajníc štrkodrva
13 | K | 22010204000060.S | Spevnenie krajníc alebo komun. pre peších s rozpr. a zhutnením, štrkodrvinou hr. 100 mm | m2 | 95.5 |  | 0
| D | 22020417 | -podkladné a krycie vrstvy s hydraulickým spojivom cementobetónové jednovrstvové beton prostý
14 | K | 22020417021110.S | Podklad z podkladového betónu PB III tr. C 12/15 hr. 100 mm | m2 | 562.077 |  | 0
| D | 22030329 | Podkladné a krycie vrstvy z asfaltových zmesí bitúmenové postreky, nátery, posypy infiltračný postre
15 | K | 22030329010010.S | Postrek asfaltový infiltračný s posypom kamenivom z asfaltu cestného v množstve 0,60 kg/m2 | m2 | 881.2 |  | 0
| D | 22030640 | Podkladné a krycie vrstvy z asfaltových zmesí bitúmenové vrstvy asfaltový betón
16 | K | 22030640022340.S | Asfaltový betón vrstva obrusná AC 11 O v pruhu š. nad 3 m z nemodifik. asfaltu tr. II, po zhutnení hr. 60 mm | m2 | 881.2 |  | 0
| D | 22040417 | Kryty dláždené chodníkov komunikácií,rigolov zámkovej dlažby betónovej
17 | K | 22040417010052.S | Kladenie betónovej zámkovej dlažby komunikácií pre peších hr. 60 mm pre peších nad 50 do 100 m2 so zriadením lôžka z kameniva hr. 30 mm | m2 | 519 |  | 0
18 | M | 592460009600.S | Dlažba betónová, rozmer 200x200(100)x60 mm, prírodná | m2 | 419.352 |  | 0
19 | M | 592460009300.S | Dlažba betónová, rozmer 200x200(100)x60 mm, farebná | m2 | 104.838 |  | 0
| D | 22250162 | Doplňujúce konštrukcie zábradlie kovové
20 | K | 22250162020010.S | Osadenie a montáž cestného zábradlia oceľového s oceľovými stĺpikmi | m | 60 |  | 0
21 | M | 134110000100.S | Tyč oceľová kruhová D 100 mm, ozn. 11 373, podľa EN ISO S235JRG1 | t | 0.802 |  | 0
| D | 22250671 | Doplňujúce konštrukcie zvislé dopravné značky normálny alebo zväčšený rozmer
22 | K | 22250671060010.S | Osadenie a montáž cestnej zvislej dopravnej značky na stĺpik, stĺp, konzolu alebo objekt | ks | 14 |  | 0
23 | M | 4044723000 | Dopravná značka, Al, Zn / Reflexnosť - Trieda 2 | ks | 14 |  | 0
24 | M | 5534683900 | Stĺpik pozinkovaný pre dopr. značky | ks | 10 |  | 0
| D | 22250776 | Doplňujúce konštrukcie vodorovné dopravné značenie striekané a náterové
25 | K | 22250776000010.S | Predznačenie pre značenie striekané farbou z náterových hmôt deliace čiary, vodiace prúžky | m | 115.5 |  | 0
26 | K | 22250776000020.S | Predznačenie pre vodorovné značenie striekané farbou alebo vykonávané z náterových hmôt | m2 | 46.61 |  | 0
27 | K | 22250776024010.S | Vodorovné dopravné značenie striekané farbou čiar tenkých súvislých, farba biela základná šírky 100 mm | m | 115.5 |  | 0
28 | K | 22250776031010.S | Vodorovné dopravné značenie striekané farbou prechodov pre chodcov, šípky, symboly a pod., biela základná | m2 | 46.61 |  | 0
| D | 22250981 | Doplňujúce konštrukcie obrubníky záhonové
29 | K | 22250981010020.S | Osadenie záhonového alebo parkového obrubníka betón., do lôžka z bet. pros. tr. C 12/15 s bočnou oporou | m | 1068.5 |  | 0
30 | M | 592170001401.S | Obrubník parkový, lxšxv 500x80x200 mm, prírodný | ks | 2138 |  | 0
| D | 22992203 | Presun hmôt - Nezaradené
31 | K | 22992203001010.S | Presun hmôt (22) pre pozemné komunikácie a letiská s krytom asfaltovým | t | 1144.486 |  | 0
| D | 84 | Práce maliarske, natieračské, tapetárske, metalizácia
| D | 84010207 | Nátery kovové doplnkové konštr. farba epoxidová
32 | K | 84010207010010.S | Nátery kov.stav.doplnk.konštr. epoxidové a epoxidechtové základné - 35µm | m2 | 32.813 |  | 0
| D | 84010210 | Nátery kovové doplnkové konštr. farba polyuretanová
33 | K | 84010210020010.S | Nátery kov.stav.doplnk.konštr. polyuretánové jednonásobné 2x s emailovaním.- 105μm | m2 | 32.813 |  | 0
| D | 84040244 | Úpravy povrchov metalizácia zinkom
34 | K | 84040244010010.S | Metalizácia zinkom /Zn/ 100 mikrometrov tr.I. spotreba kovu 1.85 kg/m2, výška do 1,9 m | m2 | 32.813 |  | 0
Celkom | [6 empty] | 0

## SO 06-38-10
VÝKAZ VÝMER
Stavba: | [8 empty] | *späť na Rek. obj.
Modernizácia železničnej trate Žilina – Košice, úsek trate Poprad Tatry (mimo) – Krompachy. Časť: A.2 Vydrník (mimo) – Markušovce (mimo)
UČS 06 traťový úsek Spišská Nová Ves – VÝH SPIŠSKÉ TOMÁŠOVCE
Objekt:
SO 06-38-10 Úprava Sládkovičovej ulice, Smižany
PČ | Typ | Kód | Popis | MJ | Množstvo | Jednotková cena [EUR] | Cena celkom [EUR] | Špecifikácia (materiál/technológia)
| D | 05 | Búracie práce a demolácie
| D | 05030164 | Odstránenie spevnených plôch vozoviek a doplňujúcich konštrukcií krytov z kameniva hrubého drveného
1 | K | 05030164012410.S | Odstránenie krytu v ploche nad 200 m2 z kameniva hrubého drveného, hr. do 100 mm, -0,13000t | m2 | 4.095 |  | 0
2 | K | 05030164042430.S | Odstránenie krytu v ploche nad 200 m2 z kameniva hrubého drveného, hr. 300 do 400 mm, -0,56000t | m2 | 436.905 |  | 0
| D | 05030166 | Odstránenie spevnených plôch vozoviek a doplňujúcich konštrukcií krytov
3 | K | 05030166012520.S | Rozoberanie zámkovej dlažby všetkých druhov v ploche nad 20 m2, -0,26000t | m2 | 3.9 |  | 0
| D | 05030261 | Odstránenie spevnených plôch vozoviek a doplňujúcich konštrukcií podkladov z betónu prostého
4 | K | 05030261022400.S | Odstránenie podkladu v ploche nad 200 m2 z betónu prostého, hr. vrstvy do 150 mm, -0,22500t | m2 | 4.095 |  | 0
| D | 05030304 | Odstránenie spevnených plôch vozoviek a doplňujúcich konštrukcií obrubníkov a krajníkov betónových
5 | K | 05030304032400.S | Vytrhanie obrúb betonových, s vybúraním lôžka, záhonových, -0,04000t | m | 3.5 |  | 0
| D | 05080200 | Doprava vybúraných hmôt vodorovná doprava
6 | K | 05080200022400.S | Vodorovná doprava sutiny so zložením a hrubým urovnaním na vzdialenosť do 1 km | t | 107.764 |  | 0
7 | K | 05080200032409.S | Príplatok k cene za každý ďalší aj začatý 1 km nad 1 km pre vodorovnú dopravu sutiny | t | 3125.156 |  | 0
| D | 05080900 | Doprava vybúraných hmôt - Nezaradené
8 | K | 05080900000012.S | Poplatok za skladovanie - betón, tehly, dlaždice (17 01) ostatné | t | 2.075 |  | 0
| D | 05089000 | Doprava vybúraných hmôt - Nezaradené
9 | K | 05089000002400.S | Nakladanie na dopravné prostriedky pre vodorovnú dopravu sutiny | t | 1.061 |  | 0
10 | K | 05089000002410.S | Nakladanie na dopravné prostriedky pre vodorovnú dopravu vybúraných hmôt | t | 1.014 |  | 0
| D | 05090362 | Doplňujúce práce frézovanie bitúmenového krytu, podkladu
11 | K | 05090362063130.S | Frézovanie asf. podkladu alebo krytu bez prek., plochy cez 500 do 1000 m2, pruh š. cez 0,5 m do 1 m, hr. 100 mm 0,254 t | m2 | 416.1 |  | 0
| D | 01 | Zemné práce
| D | 01020200 | Odkopávky a prekopávky nezapažené
12 | K | 01020200020030.S | Odkopávka a prekopávka nezapažená v hornine 3, nad 1000 do 10000 m3 | m3 | 423.78 |  | 0
13 | K | 01020200020090.S | Odkopávky a prekopávky nezapažené. Príplatok k cenám za lepivosť horniny 3 | m3 | 127.134 |  | 0
14 | K | 01020200030030.S | Odkopávka a prekopávka v hornine 4, nad 1000 do 10000 m3 | m3 | 181.62 |  | 0
15 | K | 01020200030090.S | Odkopávky a prekopávky nezapažené. Príplatok za lepivosť horniny 4 | m3 | 54.486 |  | 0
| D | 01020300 | Odkopávky a prekopávky v zemníkoch
16 | K | 01020300020030.S | Výkop v zemníku na suchu v hornine 3, nad 1000 do 10000 m3 | m3 | 68.721 |  | 0
| D | 01030201 | Hĺbené vykopávky rýh š. do 600 mm
17 | K | 01030201020020.S | Výkop ryhy do šírky 600 mm v horn.3 nad 100 m3 | m3 | 13.04 |  | 0
18 | K | 01030201020090.S | Príplatok k cene za lepivosť pri hĺbení rýh šírky do 600 mm zapažených i nezapažených s urovnaním dna v hornine 3 | m3 | 2.738 |  | 0
| D | 01030202 | Hĺbené vykopávky rýh š nad 600 mm
19 | K | 01030202020010.S | Výkop ryhy šírky 600-2000mm horn.3 do 100m3 | m3 | 0.01 |  | 0
| D | 01040100 | Konštrukcie z hornín skládky
20 | K | 01040100070030.S | Uloženie sypaniny na skládky nad 1000 do 10000 m3 | m3 | 771.766 |  | 0
| D | 01040202 | Konštrukcie z hornín násypy so zhutnením
21 | K | 01040202010060.S | Hutnenie bokov násypov z hornín súdržných a sypkých | m2 | 73.9 |  | 0
22 | K | 01040202020010.S | Uloženie sypaniny do násypu nesúdržnej horníny v aktívnej zóne | m3 | 216.5 |  | 0
23 | K | 01040202020020.S | Uloženie sypaniny do násypu nesúdržnej horníny mimo aktivívnej zóny | m3 | 24.2 |  | 0
| D | 01040501 | Konštrukcie z hornín obsypy bez zhutnenia
24 | M | 583820000899 | Násypový materiál, kamenistá horniana, netriedená-nákup | t | 328.998 |  | 0
| D | 01060202 | Premiestnenie vodorovné do 1 000 m
25 | K | 01060202010640.S | Vodorovné premiestnenie výkopku po spevnenej ceste z horniny tr.1-4, nad 10000 m3 na vzdialenosť do 1000 m | m3 | 840.487 |  | 0
| D | 01060204 | Premiestnenie vodorovné nad 3 000 m
26 | K | 01060204012010.S | Vodorovné premiestnenie výkopku pre diaľnice po spevnenej ceste z horniny tr.1-4 do 10000 m3, príplatok k cene za každých ďalšich a začatých 1000 m | m3 | 18678.449 |  | 0
| D | 01080101 | Povrchové úpravy terénu úprava pláne so zhutnením v zárezoch
27 | K | 01080101010010.S | Úprava pláne v zárezoch v hornine 1-4 so zhutnením | m2 | 583.776 |  | 0
| D | 01080402 | Povrchové úpravy terénu svahovanie v násypoch
28 | K | 01080402010010.S | Svahovanie trvalých svahov v násype | m2 | 73.9 |  | 0
| D | 01080501 | Povrchové úpravy terénu úpravy povrchov rozprestretím ornice
29 | K | 01080501021010.S | Rozprestretie ornice na svahu so sklonom nad 1:5, plocha nad 500 m2, hr.do 100 mm | m2 | 73.9 |  | 0
| D | 01080503 | Povrchové úpravy terénu úpravy povrchov založením trávnika
30 | K | 01080503010010.S | Výsev trávniku hydroosevom na ornicu | m2 | 73.9 |  | 0
31 | M | 005720001400.S | Osivá tráv - semená parkovej zmesi | kg | 2.284 |  | 0
| D | 02 | Práce špeciálneho zakladania
| D | 02010101 | Zlepšovanie základovej pôdy výplň odvodňovacích rebier alebo trativodov a lôžko trativodov štrkopies
32 | K | 02010101010010.S | Výplň odvodňovacieho rebra alebo trativodu do rýh s úpravou povrchu výplne štrkopieskom | m3 | 11.736 |  | 0
| D | 02010309 | Zlepšovanie základovej pôdy trativody kompletné z potrubia plastické
33 | K | 02010309040020.S | Trativody z flexodrenážnych rúr DN 100 | m | 65.2 |  | 0
| D | 02060905 | Spevňovanie hornín a konštrukcií opláštenie, spevnenie geotextília a geomrežovina
34 | K | 02060905010020.S | Zhotovenie vrstvy z geotextílie na upravenom povrchu sklon do 1 : 5 , šírky nad 3 do 6 m | m2 | 410.265 |  | 0
35 | M | 693110004500.S | Geotextília polypropylénová netkaná 300 g/m2 (30/30 kN/m) | m2 | 512.831 |  | 0
| D | 22 | Práce na pozemných komunikáciach a letiskách
| D | 22010104 | Podkladné a krycie vrstvy bez spojiva nestmelené (bez spojiva) štrkodrva
36 | K | 22010104000220.S | Podklad zo štrkodrviny s rozprestretím a zhutnením, po zhutnení hr. 220 mm | m2 | 466.21 |  | 0
| D | 22020421 | -podkladné a krycie vrstvy s hydraulickým spojivom cementobetónové jednovrstvové kamenivo spevnené c
37 | K | 22020421010026.S | Podklad z kameniva stmeleného cementom s rozprestretím a zhutnením, CBGM C 8/10 (C 6/8), po zhutnení hr. 180 mm | m2 | 437.832 |  | 0
| D | 22030329 | Podkladné a krycie vrstvy z asfaltových zmesí bitúmenové postreky, nátery, posypy infiltračný postre
38 | K | 22030329010010.S | Postrek asfaltový infiltračný s posypom kamenivom z asfaltu cestného v množstve 0,60 kg/m2 | m2 | 405.4 |  | 0
| D | 22030330 | Podkladné a krycie vrstvy z asfaltových zmesí bitúmenové postreky, nátery, posypy spojovací postrek
39 | K | 22030330010010.S | Postrek asfaltový spojovací bez posypu kamenivom z asfaltu cestného v množstve 0,70 kg/m2 | m2 | 405.4 |  | 0
| D | 22030640 | Podkladné a krycie vrstvy z asfaltových zmesí bitúmenové vrstvy asfaltový betón
40 | K | 22030640012620.S | Podklad z asfaltového betónu AC 22 P s rozprestretím a zhutnením v pruhu š. nad 3 m, po zhutnení hr. 60 mm | m2 | 432.156 |  | 0
41 | K | 22030640022330.S | Asfaltový betón vrstva obrusná AC 11 O v pruhu š. nad 3 m z nemodifik. asfaltu tr. II, po zhutnení hr. 50 mm | m2 | 405.4 |  | 0
| D | 22250671 | Doplňujúce konštrukcie zvislé dopravné značky normálny alebo zväčšený rozmer
42 | K | 22250671050110.S | Montáž dočasnej dopravnej značky kompletnej základnej | ks | 32 |  | 0
43 | M | 404410211401.S | Kompletná dopravná značka základného rozmeru 900 mm vrátane podstavca a stĺpa - dočasné, prenájom | ks | 32 |  | 0
| D | 22992203 | Presun hmôt - Nezaradené
44 | K | 22992203001010.S | Presun hmôt (22) pre pozemné komunikácie a letiská s krytom asfaltovým | t | 831.543 |  | 0
Celkom | [6 empty] | 0

## SO 06-38-11
VÝKAZ VÝMER
Stavba: | [8 empty] | *späť na Rek. obj.
Modernizácia železničnej trate Žilina – Košice, úsek trate Poprad Tatry (mimo) – Krompachy. Časť: A.2 Vydrník (mimo) – Markušovce (mimo)
UČS 06 traťový úsek Spišská Nová Ves – VÝH SPIŠSKÉ TOMÁŠOVCE
Objekt:
SO 06-38-11 Preložka poľnej cesty v žkm 176,752
PČ | Typ | Kód | Popis | MJ | Množstvo | Jednotková cena [EUR] | Cena celkom [EUR] | Špecifikácia (materiál/technológia)
| D | 05 | Búracie práce a demolácie
| D | 05030164 | Odstránenie spevnených plôch vozoviek a doplňujúcich konštrukcií krytov z kameniva hrubého drveného
1 | K | 05030164022410.S | Odstránenie krytu v ploche nad 200 m2 z kameniva hrubého drveného, hr. 100 do 200 mm, -0,23500t | m2 | 349.9 |  | 0
| D | 01 | Zemné práce
| D | 01020101 | Odkopávky a prekopávky humóznej vrstvy ornice
2 | K | 01020101010130.S | Odstránenie ornice s premiestn. na hromady, so zložením na vzdialenosť do 100 m a do 10000 m3 | m3 | 789.32 |  | 0
| D | 01020200 | Odkopávky a prekopávky nezapažené
3 | K | 01020200020030.S | Odkopávka a prekopávka nezapažená v hornine 3, nad 1000 do 10000 m3 | m3 | 5325.236 |  | 0
4 | K | 01020200020090.S | Odkopávky a prekopávky nezapažené. Príplatok k cenám za lepivosť horniny 3 | m3 | 1597.571 |  | 0
5 | K | 01020200030030.S | Odkopávka a prekopávka v hornine 4, nad 1000 do 10000 m3 | m3 | 2282.244 |  | 0
6 | K | 01020200030090.S | Odkopávky a prekopávky nezapažené. Príplatok za lepivosť horniny 4 | m3 | 684.673 |  | 0
| D | 01020300 | Odkopávky a prekopávky v zemníkoch
7 | K | 01020300020030.S | Výkop v zemníku na suchu v hornine 3, nad 1000 do 10000 m3 | m3 | 469.282 |  | 0
| D | 01030202 | Hĺbené vykopávky rýh š nad 600 mm
8 | K | 01030202020010.S | Výkop ryhy šírky 600-2000mm horn.3 do 100m3 | m3 | 0.01 |  | 0
9 | K | 01030202020020.S | Výkop ryhy šírky 600-2000mm horn.3 od 100 do 1000 m3 | m3 | 35 |  | 0
10 | K | 01030202020090.S | Príplatok k cenám za lepivosť pri hĺbení rýh š. nad 600 do 2 000 mm zapaž. i nezapažených, s urovnaním dna v hornine 3 | m3 | 10.5 |  | 0
11 | K | 01030202030010.S | Výkop ryhy šírky 600-2000mm hor 4 do 100 m3 | m3 | 15 |  | 0
12 | K | 01030202030090.S | Príplatok za lepivosť pri hĺbení rýh š. nad 600 do 2 000 mm zapažených i nezapažených, s urovnaním dna v hornine 4 | m3 | 4.5 |  | 0
| D | 01040100 | Konštrukcie z hornín skládky
13 | K | 01040100070030.S | Uloženie sypaniny na skládky nad 1000 do 10000 m3 | m3 | 8516.78 |  | 0
| D | 01040202 | Konštrukcie z hornín násypy so zhutnením
14 | K | 01040202000010.S | Uloženie sypaniny do násypu nesúdržných a súdržných hornín striedavo ukladaných | m3 | 2492.3 |  | 0
15 | K | 01040202010060.S | Hutnenie bokov násypov z hornín súdržných a sypkých | m2 | 2721.6 |  | 0
16 | K | 01040202020010.S | Uloženie sypaniny do násypu nesúdržnej horníny v aktívnej zóne | m3 | 640.8 |  | 0
| D | 01040402 | Konštrukcie z hornín zásypy so zhutnením
17 | K | 01040402070030.S | Zásyp sypaninou so zhutnením jám, šachiet, rýh, zárezov alebo okolo objektov nad 1000 do 10000 m3 | m3 | 244.13 |  | 0
| D | 01040501 | Konštrukcie z hornín obsypy bez zhutnenia
18 | M | 583410004400.S | Štrkodrva frakcia 0-63 mm | t | 135 |  | 0
19 | M | 583820000899 | Násypový materiál, kamenistá horniana, netriedená-nákup | t | 3348.924 |  | 0
| D | 01060202 | Premiestnenie vodorovné do 1 000 m
20 | K | 01060202010640.S | Vodorovné premiestnenie výkopku po spevnenej ceste z horniny tr.1-4, nad 10000 m3 na vzdialenosť do 1000 m | m3 | 8986.062 |  | 0
| D | 01060204 | Premiestnenie vodorovné nad 3 000 m
21 | K | 01060204012010.S | Vodorovné premiestnenie výkopku pre diaľnice po spevnenej ceste z horniny tr.1-4 do 10000 m3, príplatok k cene za každých ďalšich a začatých 1000 m | m3 | 233034.956 |  | 0
| D | 01060700 | Premiestnenie nakladanie, prekladanie, vykladanie
22 | K | 01060700070110.S | Nakladanie neuľahnutého výkopku z hornín tr.1-4 nad 1000 do 10000 m3 | m3 | 789.32 |  | 0
| D | 01080101 | Povrchové úpravy terénu úprava pláne so zhutnením v zárezoch
23 | K | 01080101010010.S | Úprava pláne v zárezoch v hornine 1-4 so zhutnením | m2 | 2383.5 |  | 0
| D | 01080402 | Povrchové úpravy terénu svahovanie v násypoch
24 | K | 01080402010010.S | Svahovanie trvalých svahov v násype | m2 | 2721.6 |  | 0
| D | 01080501 | Povrchové úpravy terénu úpravy povrchov rozprestretím ornice
25 | K | 01080501021010.S | Rozprestretie ornice na svahu so sklonom nad 1:5, plocha nad 500 m2, hr.do 100 mm | m2 | 2721.6 |  | 0
| D | 01080503 | Povrchové úpravy terénu úpravy povrchov založením trávnika
26 | K | 01080503010010.S | Výsev trávniku hydroosevom na ornicu | m2 | 2721.6 |  | 0
27 | M | 005720001400.S | Osivá tráv - semená parkovej zmesi | kg | 84.097 |  | 0
| D | 02 | Práce špeciálneho zakladania
| D | 02060905 | Spevňovanie hornín a konštrukcií opláštenie, spevnenie geotextília a geomrežovina
28 | K | 02060905010020.S | Zhotovenie vrstvy z geotextílie na upravenom povrchu sklon do 1 : 5 , šírky nad 3 do 6 m | m2 | 1896.911 |  | 0
29 | M | 693110004500.S | Geotextília polypropylénová netkaná 300 g/m2 (30/30 kN/m) | m2 | 2371.139 |  | 0
| D | 11 | Betonárske práce
| D | 11250601 | Doplňujúce konštrukcie čelá priepustov betón prostý
30 | K | 11250601020050.S | Čelo betónové z akéhokoľvek druhu betónu železničných priepustov z rúr TZR DN 1250 mm | ks | 2 |  | 0
| D | 22 | Práce na pozemných komunikáciach a letiskách
| D | 22010104 | Podkladné a krycie vrstvy bez spojiva nestmelené (bez spojiva) štrkodrva
31 | K | 22010104000210.S | Podklad zo štrkodrviny s rozprestretím a zhutnením, po zhutnení hr. 210 mm | m2 | 1812.669 |  | 0
| D | 22010204 | Podkladné a krycie vrstvy bez spojiva spevnenie krajníc štrkodrva
32 | K | 22010204000060.S | Spevnenie krajníc alebo komun. pre peších s rozpr. a zhutnením, štrkodrvinou hr. 100 mm | m2 | 338.26 |  | 0
| D | 22020421 | -podkladné a krycie vrstvy s hydraulickým spojivom cementobetónové jednovrstvové kamenivo spevnené c
33 | K | 22020421010036.S | Podklad z kameniva stmeleného cementom s rozprestretím a zhutnením, CBGM C 8/10 (C 6/8), po zhutnení hr. 230 mm | m2 | 1612.968 |  | 0
| D | 22030329 | Podkladné a krycie vrstvy z asfaltových zmesí bitúmenové postreky, nátery, posypy infiltračný postre
34 | K | 22030329010010.S | Postrek asfaltový infiltračný s posypom kamenivom z asfaltu cestného v množstve 0,60 kg/m2 | m2 | 1536.16 |  | 0
| D | 22030640 | Podkladné a krycie vrstvy z asfaltových zmesí bitúmenové vrstvy asfaltový betón
35 | K | 22030640022440.S | Asfaltový betón vrstva obrusná alebo ložná AC 16 v pruhu š. do 3 m z nemodifik. asfaltu tr. II, po zhutnení hr. 70 mm | m2 | 1536.16 |  | 0
| D | 22040549 | Kryty dláždené chodníkov komunikácií,rigolov z kameňa lomového
36 | K | 22040549010130.S | Dlažba z lomového kameňa hr. do 250 mm do lôžka z betónu tr. C 8/10 | m2 | 48 |  | 0
| D | 22040754 | Kryty dláždené chodníkov komunikácií,rigolov obnova dlažieb malta
37 | K | 22040754000010.S | Vyplnenie škár dlažby z lomového kameňa cementovou maltou so zatrením | m2 | 48 |  | 0
| D | 22251161 | Doplňujúce konštrukcie otvorené žľaby z betónových tvárnic
38 | K | 22251161020110.S | Osadenie priekop. žľabu z betón. priekopových tvárnic šírky 500- 800 mm do betónu C 12/15 | m | 398.6 |  | 0
39 | M | 592270001800.S | Tvárnica priekopová TBM 1-60, lxšxv 620x300x154,5(75) mm | ks | 1329 |  | 0
| D | 22251386 | Doplňujúce konštrukcie priepusty, hospodárske prejazdy z rúr železobetónových
40 | K | 22251386020170.S | Zhotovenie priepustu z rúr železobetónových DN 1600 | m | 15 |  | 0
41 | M | 5938300111 | Mostný prefabrikát ramovy priepust IZM LxBxH=1000x2000x1500mm | ks | 15 |  | 0
| D | 22992203 | Presun hmôt - Nezaradené
42 | K | 22992203001010.S | Presun hmôt (22) pre pozemné komunikácie a letiská s krytom asfaltovým | t | 5724.669 |  | 0
Celkom | [6 empty] | 0

## SO 06-38-12
VÝKAZ VÝMER
Stavba: | [8 empty] | *späť na Rek. obj.
Modernizácia železničnej trate Žilina – Košice, úsek trate Poprad Tatry (mimo) – Krompachy. Časť: A.2 Vydrník (mimo) – Markušovce (mimo)
UČS 06 traťový úsek Spišská Nová Ves – VÝH SPIŠSKÉ TOMÁŠOVCE
Objekt:
SO 06-38-12 VÝH SPIŠSKÉ TOMÁŠOVCE, prístupová komunikácia
PČ | Typ | Kód | Popis | MJ | Množstvo | Jednotková cena [EUR] | Cena celkom [EUR] | Špecifikácia (materiál/technológia)
| D | 05 | Búracie práce a demolácie
| D | 05030164 | Odstránenie spevnených plôch vozoviek a doplňujúcich konštrukcií krytov z kameniva hrubého drveného
1 | K | 05030164022410.S | Odstránenie krytu v ploche nad 200 m2 z kameniva hrubého drveného, hr. 100 do 200 mm, -0,23500t | m2 | 717.3 |  | 0
| D | 01 | Zemné práce
| D | 01020101 | Odkopávky a prekopávky humóznej vrstvy ornice
2 | K | 01020101010130.S | Odstránenie ornice s premiestn. na hromady, so zložením na vzdialenosť do 100 m a do 10000 m3 | m3 | 1392.6 |  | 0
| D | 01020200 | Odkopávky a prekopávky nezapažené
3 | K | 01020200020030.S | Odkopávka a prekopávka nezapažená v hornine 3, nad 1000 do 10000 m3 | m3 | 3916.836 |  | 0
4 | K | 01020200020090.S | Odkopávky a prekopávky nezapažené. Príplatok k cenám za lepivosť horniny 3 | m3 | 1175.051 |  | 0
5 | K | 01020200030030.S | Odkopávka a prekopávka v hornine 4, nad 1000 do 10000 m3 | m3 | 1678.644 |  | 0
6 | K | 01020200030090.S | Odkopávky a prekopávky nezapažené. Príplatok za lepivosť horniny 4 | m3 | 503.593 |  | 0
| D | 01020300 | Odkopávky a prekopávky v zemníkoch
7 | K | 01020300020030.S | Výkop v zemníku na suchu v hornine 3, nad 1000 do 10000 m3 | m3 | 745.739 |  | 0
| D | 01030201 | Hĺbené vykopávky rýh š. do 600 mm
8 | K | 01030201020020.S | Výkop ryhy do šírky 600 mm v horn.3 nad 100 m3 | m3 | 4.18 |  | 0
9 | K | 01030201020090.S | Príplatok k cene za lepivosť pri hĺbení rýh šírky do 600 mm zapažených i nezapažených s urovnaním dna v hornine 3 | m3 | 0.878 |  | 0
| D | 01030202 | Hĺbené vykopávky rýh š nad 600 mm
10 | K | 01030202020010.S | Výkop ryhy šírky 600-2000mm horn.3 do 100m3 | m3 | 0.01 |  | 0
11 | K | 01030202020020.S | Výkop ryhy šírky 600-2000mm horn.3 od 100 do 1000 m3 | m3 | 92.652 |  | 0
12 | K | 01030202020090.S | Príplatok k cenám za lepivosť pri hĺbení rýh š. nad 600 do 2 000 mm zapaž. i nezapažených, s urovnaním dna v hornine 3 | m3 | 27.796 |  | 0
13 | K | 01030202030010.S | Výkop ryhy šírky 600-2000mm hor 4 do 100 m3 | m3 | 39.708 |  | 0
14 | K | 01030202030090.S | Príplatok za lepivosť pri hĺbení rýh š. nad 600 do 2 000 mm zapažených i nezapažených, s urovnaním dna v hornine 4 | m3 | 11.912 |  | 0
| D | 01040100 | Konštrukcie z hornín skládky
15 | K | 01040100070030.S | Uloženie sypaniny na skládky nad 1000 do 10000 m3 | m3 | 7268.08 |  | 0
| D | 01040202 | Konštrukcie z hornín násypy so zhutnením
16 | K | 01040202010060.S | Hutnenie bokov násypov z hornín súdržných a sypkých | m2 | 4017.95 |  | 0
17 | K | 01040202020010.S | Uloženie sypaniny do násypu nesúdržnej horníny v aktívnej zóne | m3 | 1292.91 |  | 0
18 | K | 01040202020020.S | Uloženie sypaniny do násypu nesúdržnej horníny mimo aktivívnej zóny | m3 | 871.57 |  | 0
| D | 01040402 | Konštrukcie z hornín zásypy so zhutnením
19 | K | 01040402070030.S | Zásyp sypaninou so zhutnením jám, šachiet, rýh, zárezov alebo okolo objektov nad 1000 do 10000 m3 | m3 | 481.324 |  | 0
| D | 01040501 | Konštrukcie z hornín obsypy bez zhutnenia
20 | K | 01040501070020.S | Obsyp potrubia sypaninou z vhodných hornín 1 až 4 s prehodením sypaniny | m3 | 23.388 |  | 0
21 | M | 583310003200.S | Štrkopiesok frakcia 0-32 mm | t | 42.098 |  | 0
22 | M | 583410004400.S | Štrkodrva frakcia 0-63 mm | t | 350.575 |  | 0
23 | M | 583820000899 | Násypový materiál, kamenistá horniana, netriedená-nákup | t | 3798.511 |  | 0
| D | 01060202 | Premiestnenie vodorovné do 1 000 m
24 | K | 01060202010640.S | Vodorovné premiestnenie výkopku po spevnenej ceste z horniny tr.1-4, nad 10000 m3 na vzdialenosť do 1000 m | m3 | 8013.819 |  | 0
| D | 01060204 | Premiestnenie vodorovné nad 3 000 m
25 | K | 01060204012010.S | Vodorovné premiestnenie výkopku pre diaľnice po spevnenej ceste z horniny tr.1-4 do 10000 m3, príplatok k cene za každých ďalšich a začatých 1000 m | m3 | 188229.492 |  | 0
| D | 01060700 | Premiestnenie nakladanie, prekladanie, vykladanie
26 | K | 01060700070110.S | Nakladanie neuľahnutého výkopku z hornín tr.1-4 nad 1000 do 10000 m3 | m3 | 1392.6 |  | 0
| D | 01080101 | Povrchové úpravy terénu úprava pláne so zhutnením v zárezoch
27 | K | 01080101010010.S | Úprava pláne v zárezoch v hornine 1-4 so zhutnením | m2 | 4224.24 |  | 0
| D | 01080402 | Povrchové úpravy terénu svahovanie v násypoch
28 | K | 01080402010010.S | Svahovanie trvalých svahov v násype | m2 | 4017.95 |  | 0
| D | 01080501 | Povrchové úpravy terénu úpravy povrchov rozprestretím ornice
29 | K | 01080501021010.S | Rozprestretie ornice na svahu so sklonom nad 1:5, plocha nad 500 m2, hr.do 100 mm | m2 | 4017.95 |  | 0
| D | 01080503 | Povrchové úpravy terénu úpravy povrchov založením trávnika
30 | K | 01080503010010.S | Výsev trávniku hydroosevom na ornicu | m2 | 4017.95 |  | 0
31 | M | 005720001400.S | Osivá tráv - semená parkovej zmesi | kg | 124.155 |  | 0
| D | 02 | Práce špeciálneho zakladania
| D | 02010101 | Zlepšovanie základovej pôdy výplň odvodňovacích rebier alebo trativodov a lôžko trativodov štrkopies
32 | K | 02010101010010.S | Výplň odvodňovacieho rebra alebo trativodu do rýh s úpravou povrchu výplne štrkopieskom | m3 | 3.762 |  | 0
| D | 02010309 | Zlepšovanie základovej pôdy trativody kompletné z potrubia plastické
33 | K | 02010309040020.S | Trativody z flexodrenážnych rúr DN 100 | m | 20.9 |  | 0
| D | 02060905 | Spevňovanie hornín a konštrukcií opláštenie, spevnenie geotextília a geomrežovina
34 | K | 02060905010020.S | Zhotovenie vrstvy z geotextílie na upravenom povrchu sklon do 1 : 5 , šírky nad 3 do 6 m | m2 | 2868.413 |  | 0
35 | M | 693110004500.S | Geotextília polypropylénová netkaná 300 g/m2 (30/30 kN/m) | m2 | 3585.516 |  | 0
| D | 11 | Betonárske práce
| D | 11250601 | Doplňujúce konštrukcie čelá priepustov betón prostý
36 | K | 11250601020050.S | Čelo betónové z akéhokoľvek druhu betónu železničných priepustov z rúr TZR DN 1250 mm | ks | 2 |  | 0
37 | K | 11250601030010.S | Čelo priepustu z betónu prostého z rúr DN 300 až DN 500 mm | ks | 1 |  | 0
| D | 11250701 | Doplňujúce konštrukcie vtokové nádržky betón prostý
38 | K | 11250701060030.S | Vtoková nádržka z betónu prostého tr. C 25/30 priepustu z rúr do DN 800 | ks | 1 |  | 0
| D | 11250901 | Doplňujúce konštrukcie obetónovanie potrubia betón prostý
39 | K | 11250901040010.S | Obetónovanie rúrového priepustu betónom jednoduchým tr. C 16/20 | m3 | 4.106 |  | 0
| D | 22 | Práce na pozemných komunikáciach a letiskách
| D | 22010104 | Podkladné a krycie vrstvy bez spojiva nestmelené (bez spojiva) štrkodrva
40 | K | 22010104000210.S | Podklad zo štrkodrviny s rozprestretím a zhutnením, po zhutnení hr. 210 mm | m2 | 2583.657 |  | 0
| D | 22010204 | Podkladné a krycie vrstvy bez spojiva spevnenie krajníc štrkodrva
41 | K | 22010204000060.S | Spevnenie krajníc alebo komun. pre peších s rozpr. a zhutnením, štrkodrvinou hr. 100 mm | m2 | 585.52 |  | 0
| D | 22020421 | -podkladné a krycie vrstvy s hydraulickým spojivom cementobetónové jednovrstvové kamenivo spevnené c
42 | K | 22020421010036.S | Podklad z kameniva stmeleného cementom s rozprestretím a zhutnením, CBGM C 8/10 (C 6/8), po zhutnení hr. 230 mm | m2 | 2299.017 |  | 0
| D | 22030329 | Podkladné a krycie vrstvy z asfaltových zmesí bitúmenové postreky, nátery, posypy infiltračný postre
43 | K | 22030329010010.S | Postrek asfaltový infiltračný s posypom kamenivom z asfaltu cestného v množstve 0,60 kg/m2 | m2 | 2189.54 |  | 0
| D | 22030640 | Podkladné a krycie vrstvy z asfaltových zmesí bitúmenové vrstvy asfaltový betón
44 | K | 22030640022440.S | Asfaltový betón vrstva obrusná alebo ložná AC 16 v pruhu š. do 3 m z nemodifik. asfaltu tr. II, po zhutnení hr. 70 mm | m2 | 2189.54 |  | 0
| D | 22040549 | Kryty dláždené chodníkov komunikácií,rigolov z kameňa lomového
45 | K | 22040549010130.S | Dlažba z lomového kameňa hr. do 250 mm do lôžka z betónu tr. C 8/10 | m2 | 68.6 |  | 0
| D | 22040754 | Kryty dláždené chodníkov komunikácií,rigolov obnova dlažieb malta
46 | K | 22040754000010.S | Vyplnenie škár dlažby z lomového kameňa cementovou maltou so zatrením | m2 | 68.6 |  | 0
| D | 22250776 | Doplňujúce konštrukcie vodorovné dopravné značenie striekané a náterové
47 | K | 22250776000020.S | Predznačenie pre vodorovné značenie striekané farbou alebo vykonávané z náterových hmôt | m2 | 4 |  | 0
48 | K | 22250776031020.S | Vodorovné dopravné značenie striekané farbou prechodov pre chodcov, šípky, symboly a pod., biela retroreflexná | m2 | 4 |  | 0
| D | 22250980 | Doplňujúce konštrukcie obrubníky chodníkové
49 | K | 22250980010130.S | Osadenie chodník. obrubníka betónového stojatého do lôžka z betónu prosteho tr. C 12/15 s bočnou oporou | m | 24.8 |  | 0
50 | M | 5921745000 | Obrubník betónový A 1-15 (100x15x30) | ks | 25 |  | 0
| D | 22251161 | Doplňujúce konštrukcie otvorené žľaby z betónových tvárnic
51 | K | 22251161020110.S | Osadenie priekop. žľabu z betón. priekopových tvárnic šírky 500- 800 mm do betónu C 12/15 | m | 608.73 |  | 0
52 | M | 592270001800.S | Tvárnica priekopová TBM 1-60, lxšxv 620x300x154,5(75) mm | ks | 2030 |  | 0
| D | 22251386 | Doplňujúce konštrukcie priepusty, hospodárske prejazdy z rúr železobetónových
53 | K | 22251386010010.S | Zhotovenie priepustu z rúr železobetónových DN 300 | m | 6 |  | 0
54 | M | 592220000510.S | Rúra železobetónová hrdlová pre splaškové odpadové vody DN 300, dĺžky 2500 mm | ks | 3 |  | 0
55 | K | 22251386020130.S | Zhotovenie priepustu z rúr železobetónových DN 1000 | m | 6.1 |  | 0
56 | M | 592210001000.S | Rúra železobetónová pre dažďové odpadné vody TZP 4-100, DN 1000, dĺ. 1000 mm, zosilená | ks | 7 |  | 0
| D | 22992203 | Presun hmôt - Nezaradené
57 | K | 22992203001010.S | Presun hmôt (22) pre pozemné komunikácie a letiská s krytom asfaltovým | t | 7229.636 |  | 0
| D | 67 | Montáž zámočníckych konštrukcií
| D | 67040424 | Výplne otvorov mreže a rolety pevné
58 | K | 67040424000010.S | Montáž mreží pevných skrutkovaním | m2 | 1 |  | 0
| D | 84 | Práce maliarske, natieračské, tapetárske, metalizácia
| D | 84010207 | Nátery kovové doplnkové konštr. farba epoxidová
59 | K | 84010207010010.S | Nátery kov.stav.doplnk.konštr. epoxidové a epoxidechtové základné - 35µm | m2 | 4.261 |  | 0
| D | 84010210 | Nátery kovové doplnkové konštr. farba polyuretanová
60 | K | 84010210020010.S | Nátery kov.stav.doplnk.konštr. polyuretánové jednonásobné 2x s emailovaním.- 105μm | m2 | 4.261 |  | 0
| D | 84040244 | Úpravy povrchov metalizácia zinkom
61 | K | 84040244010010.S | Metalizácia zinkom /Zn/ 100 mikrometrov tr.I. spotreba kovu 1.85 kg/m2, výška do 1,9 m | m2 | 4.261 |  | 0
62 | M | 1321123201 | Oceľová konštrukcia - mreža, pozinkované | t | 0.102 |  | 0
Celkom | [6 empty] | 0

## SO 06-38-13
VÝKAZ VÝMER
Stavba: | [8 empty] | *späť na Rek. obj.
Modernizácia železničnej trate Žilina – Košice, úsek trate Poprad Tatry (mimo) – Krompachy. Časť: A.2 Vydrník (mimo) – Markušovce (mimo)
UČS 06 traťový úsek Spišská Nová Ves – VÝH SPIŠSKÉ TOMÁŠOVCE
Objekt:
SO 06-38-13 Zárubný múr na vetve D v križovatke "Spišská Nová Ves-západ" (žkm 173,754)
PČ | Typ | Kód | Popis | MJ | Množstvo | Jednotková cena [EUR] | Cena celkom [EUR] | Špecifikácia (materiál/technológia)
| D | HSV | Práce a dodávky HSV
| D | 1 | Zemné práce
1 | K | 121101111.S | Odstránenie ornice s vodor. premiestn. na hromady, so zložením na vzdialenosť do 100 m a do 100 m3 | m3 | 166.375 |  | 0
2 | K | 122201103.S | Odkopávka a prekopávka nezapažená v hornine 3, nad 1000 do 10000 m3 | m3 | 1851 |  | 0
3 | K | 122201109.S | Odkopávky a prekopávky nezapažené. Príplatok k cenám za lepivosť horniny 3 | m3 | 555.3 |  | 0
4 | K | 162301101.S | Vodorovné premiestnenie výkopku po spevnenej ceste z horniny tr.1-4, do 100 m3 na vzdialenosť do 500 m | m3 | 193.6 |  | 0
5 | K | 162501142.S | Vodorovné premiestnenie výkopku po spevnenej ceste z horniny tr.1-4, nad 1000 do 10000 m3 na vzdialenosť do 3000 m | m3 | 1920.575 |  | 0
6 | K | 162501143.S | Vodorovné premiestnenie výkopku po spevnenej ceste z horniny tr.1-4, nad 1000 do 10000 m3, príplatok k cene za každých ďalšich a začatých 1000 m | m3 | 51855.525 |  | 0
7 | K | 167102102.S | Nakladanie neuľahnutého výkopku z hornín tr.1-4 nad 1000 do 10000 m3 | m3 | 2114.175 |  | 0
8 | K | 171201203.S | Uloženie sypaniny na skládky nad 1000 do 10000 m3 | m3 | 2017.375 |  | 0
9 | K | 171209002.S | Poplatok za skladovanie - zemina a kamenivo (17 05) ostatné | t | 3649.093 |  | 0
10 | K | 174101003.S | Zásyp sypaninou so zhutnením jám, šachiet, rýh, zárezov alebo okolo objektov nad 1000 do 10000 m3 | m3 | 1051 |  | 0
11 | M | 583410004400.S | Štrkodrva frakcia 0-63 mm | t | 1996.9 |  | 0
12 | K | 181101102.S | Úprava pláne v zárezoch v hornine 1-4 so zhutnením | m2 | 430 |  | 0
13 | K | 181301303.S | Rozprestretie ornice na svahu do sklonu 1:5, plocha do 500 m2, hr. do 200 mm | m2 | 484 |  | 0
14 | K | 182101101.S | Svahovanie trvalých svahov v zárezoch v hornine triedy 1-4 | m2 | 484 |  | 0
15 | K | 183405211.S | Výsev trávniku hydroosevom na ornicu | m2 | 484 |  | 0
16 | M | 005720001300.S | Osivá tráv - trávové semeno | kg | 14.956 |  | 0
| D | 2 | Zakladanie
17 | K | 211971110.S | Zhotovenie opláštenia výplne z geotextílie, v ryhe alebo v záreze so stenami šikmými o skl. do 1:2,5 | m2 | 1246.6 |  | 0
18 | M | 693110003200.S | Geotextília polypropylénová netkaná 500 g/m2 | m2 | 1308.93 |  | 0
19 | K | 212755118.S | Trativod z drenážnych rúrok bez lôžka, vnútorného priem. rúrok 200 mm | m | 121 |  | 0
20 | K | 289971211.S | Zhotovenie vrstvy z geotextílie na upravenom povrchu sklon do 1 : 5 , šírky od 0 do 3 m | m2 | 430 |  | 0
21 | M | 693110004710.S | Geotextília polypropylénová netkaná 400 g/m2 | m2 | 451.5 |  | 0
| D | 3 | Zvislé a kompletné konštrukcie
22 | K | 327210100.S | Montáž oporných a zárubných múrov z drôtokamenných košov z dvojzákrutovej šesťuholníkovej siete - pletených, priemer drôtu 2,7mm, povrchová ochrana (vrátane kameniva) | m3 | 753 |  | 0
23 | M | 313920003200.S | Drôtokamenné koše - pletené, typ siete 6x8, priemer drôtu 2,7 mm, povrchová ochrana (Zn+Al) + PA6 | m3 | 768.06 |  | 0
| D | 5 | Komunikácie
24 | K | 564861111.S | Podklad zo štrkodrviny s rozprestretím a zhutnením, po zhutnení hr. 200 mm (fr. 0/32 mm) | m2 | 430 |  | 0
25 | K | 567134115.S | Podklad z podkladového betónu PB I tr. C 20/25 hr. 200 mm | m2 | 381.6 |  | 0
| D | 9 | Ostatné konštrukcie a práce-búranie
26 | K | 914001111.agr | Dočasné dopravné značenie - montáž, prenájom, demontáž | kpl | 1 |  | 0
27 | K | 935112211.S | Osadenie priekop. žľabu z betón. priekopových tvárnic šírky 500- 800 mm do betónu C 25/30, hr.100 mm | m | 121 |  | 0
28 | M | 592270000450 | Priekopová tvárnica TBM 1-60, rozmer 620x300x154,5 mm, PREMAC | ks | 404 |  | 0
29 | K | 941941051.S | Montáž lešenia ľahkého pracovného radového s podlahami šírky nad 1,20 m do 1,50 m, výšky do 10 m | m2 | 100 |  | 0
30 | K | 941941391.S | Príplatok za prvý a každý ďalší i začatý mesiac použitia lešenia ľahkého pracovného radového s podlahami šírky nad 1,20 do 1,50 m, výšky do 10 m | m2 | 400 |  | 0
31 | K | 941941851.S | Demontáž lešenia ľahkého pracovného radového s podlahami šírky nad 1,20 do 1,50 m, výšky do 10 m | m2 | 100 |  | 0
| D | 99 | Presun hmôt HSV
32 | K | 998225111.S | Presun hmôt pre pozemnú komunikáciu a letisko s krytom asfaltovým akejkoľvek dĺžky objektu | t | 3645.247 |  | 0
| D | VRN | Investičné náklady neobsiahnuté v cenách
33 | K | 000300013.S | Geodetické práce - vykonávané pred výstavbou určenie priebehu nadzemného alebo podzemného existujúceho aj plánovaného vedenia | kpl | 1 |  | 0
34 | K | 000300031.S | Geodetické práce - vykonávané po výstavbe zameranie skutočného vyhotovenia stavby | kpl | 1 |  | 0
Celkom | [6 empty] | 0

## SO 06-38-14
VÝKAZ VÝMER
Stavba: | [8 empty] | *späť na Rek. obj.
Modernizácia železničnej trate Žilina – Košice, úsek trate Poprad Tatry (mimo) – Krompachy. Časť: A.2 Vydrník (mimo) – Markušovce (mimo)
UČS 06 traťový úsek Spišská Nová Ves – VÝH SPIŠSKÉ TOMÁŠOVCE
Objekt:
SO 06-38-14 Múry na chodníkoch a cyklistickej cestičke v žkm 174,905
PČ | Typ | Kód | Popis | MJ | Množstvo | Jednotková cena [EUR] | Cena celkom [EUR] | Špecifikácia (materiál/technológia)
| D | HSV | Práce a dodávky HSV
| D | 1 | Zemné práce
1 | K | 121101112.S | Odstránenie ornice s premiestn. na hromady, so zložením na vzdialenosť do 100 m a do 1000 m3 | m3 | 248.819 |  | 0
2 | K | 122201103.S | Odkopávka a prekopávka nezapažená v hornine 3, nad 1000 do 10000 m3 | m3 | 1052 |  | 0
3 | K | 122201109.S | Odkopávky a prekopávky nezapažené. Príplatok k cenám za lepivosť horniny 3 | m3 | 315.6 |  | 0
4 | K | 162301111.S | Vodorovné premiestnenie výkopku po nespevnenej ceste z horniny tr.1-4, do 100 m3 na vzdialenosť nad 50 do 500 m | m3 | 195.235 |  | 0
5 | K | 162501142.S | Vodorovné premiestnenie výkopku po spevnenej ceste z horniny tr.1-4, nad 1000 do 10000 m3 na vzdialenosť do 3000 m | m3 | 1203.201 |  | 0
6 | K | 162501143.S | Vodorovné premiestnenie výkopku po spevnenej ceste z horniny tr.1-4, nad 1000 do 10000 m3, príplatok k cene za každých ďalšich a začatých 1000 m | m3 | 32486.427 |  | 0
7 | K | 167102102.S | Nakladanie neuľahnutého výkopku z hornín tr.1-4 nad 1000 do 10000 m3 | m3 | 1398.437 |  | 0
8 | K | 171201203.S | Uloženie sypaniny na skládky nad 1000 do 10000 m3 | m3 | 1300.819 |  | 0
9 | K | 171209002.S | Poplatok za skladovanie - zemina a kamenivo (17 05) ostatné | t | 2286.082 |  | 0
10 | K | 174101002.S | Zásyp sypaninou so zhutnením jám, šachiet, rýh, zárezov alebo okolo objektov nad 100 do 1000 m3 | m3 | 98.271 |  | 0
11 | M | 583310002000.S | Kamenivo ťažené hrubé frakcia 32-63 mm | t | 185.732 |  | 0
12 | K | 174101003.S | Zásyp sypaninou so zhutnením jám, šachiet, rýh, zárezov alebo okolo objektov nad 1000 do 10000 m3 | m3 | 2015 |  | 0
13 | M | 583410004400.S | Štrkodrva frakcia 0-63 mm | t | 1996.9 |  | 0
14 | K | 181101102.S | Úprava pláne v zárezoch v hornine 1-4 so zhutnením | m2 | 455 |  | 0
15 | K | 181301303.S | Rozprestretie ornice na svahu do sklonu 1:5, plocha do 500 m2, hr. do 200 mm | m2 | 488.088 |  | 0
16 | K | 182101101.S | Svahovanie trvalých svahov v zárezoch v hornine triedy 1-4 | m2 | 488.088 |  | 0
17 | K | 183405211.S | Výsev trávniku hydroosevom na ornicu | m2 | 488.088 |  | 0
18 | M | 005720001300.S | Osivá tráv - trávové semeno | kg | 15.082 |  | 0
| D | 2 | Zakladanie
19 | K | 211971110.S | Zhotovenie opláštenia výplne z geotextílie, v ryhe alebo v záreze so stenami šikmými o skl. do 1:2,5 | m2 | 1588.167 |  | 0
20 | M | 693110003200.S | Geotextília polypropylénová netkaná 500 g/m2 | m2 | 1667.575 |  | 0
21 | K | 212755116.S | Trativod z drenážnych rúrok bez lôžka, vnútorného priem. rúrok 150 mm | m | 78.616 |  | 0
22 | K | 212755118.S | Trativod z drenážnych rúrok bez lôžka, vnútorného priem. rúrok 200 mm | m | 65 |  | 0
23 | K | 271521111.S | Vankúše zhutnené pod základy z kameniva hrubého drveného, frakcie 0-32 mm | m3 | 195 |  | 0
24 | K | 273362516.S | Dodatočné vystužovanie betónových konštrukcií betonárskou oceľovou chemickou injektážnou kotvou VME, D 16 mm -0.00001t | cm | 960 |  | 0
25 | K | 274321511.S | Betón základových pásov, železový (bez výstuže), tr. C 30/37 | m3 | 58.963 |  | 0
26 | K | 274356021.S | Debnenie základových pásov pre plochy rovinné zhotovenie | m2 | 84.616 |  | 0
27 | K | 274356022.S | Debnenie základových pásov pre plochy rovinné odstránenie | m2 | 84.616 |  | 0
28 | K | 274361821.S | Výstuž základových pásov z ocele B500 (10505) | t | 7.076 |  | 0
29 | K | 289971211.S | Zhotovenie vrstvy z geotextílie na upravenom povrchu sklon do 1 : 5 , šírky od 0 do 3 m | m2 | 552.5 |  | 0
30 | M | 693110004710.S | Geotextília polypropylénová netkaná 400 g/m2 | m2 | 409.5 |  | 0
| D | 3 | Zvislé a kompletné konštrukcie
31 | K | 317321018.S | Rímsy múrov a valov z betónu železového tr. C 30/37 | m3 | 5.927 |  | 0
32 | K | 317353111.S | Debnenie ríms múrov a valov akéhokoľvek tvaru, priamych, zaoblených alebo zakrivených-zhotovenie | m2 | 33.622 |  | 0
33 | K | 317353112.S | Debnenie ríms múrov a valov akéhokoľvek tvaru, priamych, zaoblených alebo zakrivených-odstránenie | m2 | 33.622 |  | 0
34 | K | 317361016.S | Výstuž ríms murív a valov z ocele B500 (10505) | t | 0.889 |  | 0
35 | K | 327210100.S | Montáž oporných a zárubných múrov z drôtokamenných košov z dvojzákrutovej šesťuholníkovej siete - pletených, priemer drôtu 2,7mm, povrchová ochrana (vrátane kameniva) | m3 | 520 |  | 0
36 | M | 313920003200.S | Drôtokamenné koše - pletené, typ siete 6x8, priemer drôtu 2,7 mm, povrchová ochrana (Zn+Al) + PA6 | m3 | 530.4 |  | 0
37 | K | 327323128.S | Múry a valy z betónu železového tr. C 30/37 | m3 | 63.623 |  | 0
38 | K | 327351211.S | Debnenie múrov a valov zvislých aj sklonených, výšky do 20 m zhotovenie | m2 | 378.974 |  | 0
39 | K | 327351221.S | Debnenie múrov a valov zvislých aj sklonených, výšky do 20 m odstránenie | m2 | 378.974 |  | 0
40 | K | 327361006.S | Výstuž múrov a valov priemeru do 12 mm, z ocele B500 (10505) | t | 8.589 |  | 0
41 | K | 348171121.S | Osadenie mostného oceľového zábradlia trvalého do betónu ríms priamo | m | 29.25 |  | 0
42 | M | 553520001901 | Oceľové zábradlie mestského typu, výšky 1,10 m | m | 29.25 |  | 0
| D | 4 | Vodorovné konštrukcie
43 | K | 452471101.S | Podkladová vrstva z modifikovanej malty cementovej - prvá vrstva hr. do 10 mm | m2 | 0.756 |  | 0
| D | 5 | Komunikácie
44 | K | 564861111.S | Podklad zo štrkodrviny s rozprestretím a zhutnením, po zhutnení hr. 200 mm (fr. 0/32 mm) | m2 | 195 |  | 0
45 | K | 567114311.S | Podklad z podkladového betónu PB III tr. C 8/10 hr. 100 mm | m2 | 133.647 |  | 0
46 | K | 567134115.S | Podklad z podkladového betónu PB I tr. C 20/25 hr. 200 mm | m2 | 338 |  | 0
| D | 6 | Úpravy povrchov, podlahy, osadenie
47 | K | 622661326.S | Náter betónu mosta akrylátový 1x pružný ochranný + 1x vrchný | m2 | 63.68 |  | 0
| D | 8 | Rúrové vedenie
48 | K | 899621112.S | Obetónovanie drenážneho potrubia pr. bet. triedy C 8/10 hr. do 150 mm, rúr DN 100-160 | m | 78.616 |  | 0
| D | 9 | Ostatné konštrukcie a práce-búranie
49 | K | 914001111.agr | Dočasné dopravné značenie - montáž, prenájom, demontáž | kpl | 1 |  | 0
50 | K | 919726732.S | Tesnenie dilatačných škár zálievkou za tepla pre komôrku s tesniacim profilom š. 20 mm hl. 40 mm | m | 25.85 |  | 0
51 | K | 931992121.S | Výplň dilatačných škár z extrudovaného polystyrénu hr. 20 mm | m2 | 8.657 |  | 0
52 | K | 931994131.S | Tesnenie pracovnej škáry betónovej konštrukcia silikónovým tmelom do pl. 1,5 cm2 | m | 9.6 |  | 0
53 | K | 935112211.S | Osadenie priekop. žľabu z betón. priekopových tvárnic šírky 500- 800 mm do betónu C 25/30, hr.100 mm | m | 209.016 |  | 0
54 | M | 592270000450 | Priekopová tvárnica TBM 1-60, rozmer 620x300x154,5 mm, PREMAC | ks | 697 |  | 0
55 | K | 941941051.S | Montáž lešenia ľahkého pracovného radového s podlahami šírky nad 1,20 m do 1,50 m, výšky do 10 m | m2 | 200 |  | 0
56 | K | 941941391.S | Príplatok za prvý a každý ďalší i začatý mesiac použitia lešenia ľahkého pracovného radového s podlahami šírky nad 1,20 do 1,50 m, výšky do 10 m | m2 | 800 |  | 0
57 | K | 941941851.S | Demontáž lešenia ľahkého pracovného radového s podlahami šírky nad 1,20 do 1,50 m, výšky do 10 m | m2 | 200 |  | 0
| D | 99 | Presun hmôt HSV
58 | K | 998225111.S | Presun hmôt pre pozemnú komunikáciu a letisko s krytom asfaltovým akejkoľvek dĺžky objektu | t | 4151.015 |  | 0
| D | PSV | Práce a dodávky PSV
| D | 711 | Izolácie proti vode a vlhkosti
59 | K | 711112001.S | Zhotovenie izolácie proti zemnej vlhkosti zvislá penetračným náterom za studena | m2 | 470.167 |  | 0
60 | M | 246170000900.S | Lak asfaltový penetračný | t | 0.165 |  | 0
61 | K | 711112002.S | Zhotovenie izolácie proti zemnej vlhkosti zvislá asfaltovým lakom za studena | m2 | 940.334 |  | 0
62 | M | 246170001000 | Lak asfaltový ALT-RENOLAK SN v sudoch | t | 0.799 |  | 0
63 | K | 711132101.S | Zhotovenie izolácie proti zemnej vlhkosti zvislá AIP na sucho | m2 | 470.167 |  | 0
64 | M | 283220000200 | Hydroizolačná fólia PVC-P FATRAFOL 803, hr. 1 mm, š.2 m, izolácia základov proti vlhkosti, tlakovej vode | m2 | 540.692 |  | 0
65 | K | 998711101.S | Presun hmôt pre izoláciu proti vode v objektoch výšky do 6 m | t | 1.672 |  | 0
| D | 783 | Nátery
66 | K | 783151370.S | Nátery oceľ.konštr. epoxidové ľahkých C, veľmi ľahkých CC základné - 35μm | m2 | 32.175 |  | 0
67 | K | 783174530.S | Nátery oceľ.konštr. polyuretánové ľahkých C, veľmi ľahkých CC dvojnás. 2x s email | m2 | 32.175 |  | 0
| D | VRN | Investičné náklady neobsiahnuté v cenách
68 | K | 000300013.S | Geodetické práce - vykonávané pred výstavbou určenie priebehu nadzemného alebo podzemného existujúceho aj plánovaného vedenia | kpl | 1 |  | 0
69 | K | 000300031.S | Geodetické práce - vykonávané po výstavbe zameranie skutočného vyhotovenia stavby | kpl | 1 |  | 0
| D | M | Práce a dodávky M
| D | 25-M | Povrchová úprava strojov a zariadení
70 | K | 250040121.S | Metalizácia zinkom /Zn/ 100 mikrometrov tr.III. spotreba kovu 1.264 kg/m2, výška do 1,9 m | m2 | 32.175 |  | 0
71 | K | 250040321 | Otryskávanie kremičitým pieskom tr.III.spotreba piesku 75 kg/m2, výška do 1,9 m | m2 | 32.175 |  | 0
Celkom | [6 empty] | 0

## SO 06-39-01
VÝKAZ VÝMER
Stavba: | [8 empty] | *späť na Rek. obj.
Modernizácia železničnej trate Žilina – Košice, úsek trate Poprad Tatry (mimo) – Krompachy. Časť: A.2 Vydrník (mimo) – Markušovce (mimo)
UČS 06 traťový úsek Spišská Nová Ves – VÝH SPIŠSKÉ TOMÁŠOVCE
Objekt:
SO 06-39-01 Vegetačné úpravy
PČ | Typ | Kód | Popis | MJ | Množstvo | Jednotková cena [EUR] | Cena celkom [EUR] | Špecifikácia (materiál/technológia)
| D | HSV | Práce a dodávky HSV
| D | 1 | Zemné práce
1 | K | 162501162.S | Vodorovné premiestnenie výkopku po nespevnenej ceste z horniny tr.1-4, nad 1000 do 10000 m3 na vzdialenosť do 3000 m | m3 | 9372.69 |  | 0
2 | K | 162501163.S | Vodorovné premiestnenie výkopku po nespevnenej ceste z horniny tr.1-4, nad 1000 do 10000 m3, príplatok k cene za každých ďalšich a začatých 1000 m | m3 | 112472.28 |  | 0
3 | K | 167102102.S | Nakladanie neuľahnutého výkopku z hornín tr.1-4 nad 1000 do 10000 m3 | m3 | 9372.69 |  | 0
4 | K | 181301312.S | Rozprestretie ornice na svahu do sklonu 1:5, plocha nad 500 m2, hr. do 150 mm | m2 | 74981.5 |  | 0
5 | K | 182101101.S | Svahovanie trvalých svahov v zárezoch v hornine triedy 1-4 | m2 | 74981.5 |  | 0
6 | K | 183405211.S | Výsev trávniku hydroosevom na ornicu | m2 | 74981.5 |  | 0
7 | M | 005720001300.S | Osivá tráv - trávové semeno | kg | 2316.928 |  | 0
8 | K | 111151331.S | Kosenie lúčneho trávnika cez 10 000 m2 s odvozom do 20 km a so zložením, v rovine alebo na svahu do 1:5 | m2 | 74981.5 |  | 0
9 | K | 184802111.S | Chemické odburinenie pôdy v rovine alebo na svahu do 1:5 postrekom naširoko | m2 | 74981.5 |  | 0
| P |  | Poznámka k položke: - v prípade potreby
10 | M | 252310000100.S | Postrekový prípravok na ničenie burín v trávniku | l | 29.993 |  | 0
| D | 99 | Presun hmôt HSV
11 | K | 998231311.S | Presun hmôt pre sadovnícke a krajinárske úpravy do 5000 m vodorovne bez zvislého presunu | t | 50.335 |  | 0
Celkom | [6 empty] | 0

## SO 06-39-02
VÝKAZ VÝMER
Stavba: | [8 empty] | *späť na Rek. obj.
Modernizácia železničnej trate Žilina – Košice, úsek trate Poprad Tatry (mimo) – Krompachy. Časť: A.2 Vydrník (mimo) – Markušovce (mimo)
UČS 06 traťový úsek Spišská Nová Ves – VÝH SPIŠSKÉ TOMÁŠOVCE
Objekt:
SO 06-39-02 Rekultivácia dočasných záberov
PČ | Typ | Kód | Popis | MJ | Množstvo | Jednotková cena [EUR] | Cena celkom [EUR] | Špecifikácia (materiál/technológia)
| D | HSV | Práce a dodávky HSV
| D | 1 | Zemné práce
1 | K | 121101113.S | Odstránenie ornice s premiestn. na hromady, so zložením na vzdialenosť do 100 m a do 10000 m3 | m3 | 3967.18 |  | 0
2 | K | 162501142.S | Vodorovné premiestnenie výkopku po spevnenej ceste z horniny tr.1-4, nad 1000 do 10000 m3 na vzdialenosť do 3000 m | m3 | 3967.18 |  | 0
3 | K | 162501143.S | Vodorovné premiestnenie výkopku po spevnenej ceste z horniny tr.1-4, nad 1000 do 10000 m3, príplatok k cene za každých ďalšich a začatých 1000 m | m3 | 107113.86 |  | 0
4 | K | 171201203.S | Uloženie sypaniny na skládky nad 1000 do 10000 m3 | m3 | 3967.18 |  | 0
5 | K | 16610110.SP | Premiestnenie prehodením, premiestenie výkopu, ošetrenie ornice na medziskládke (2x za rok) | m3 | 3967.18 |  | 0
6 | K | 167102102.S | Nakladanie neuľahnutého výkopku z hornín tr.1-4 nad 1000 do 10000 m3 | m3 | 5063.04 |  | 0
7 | K | 162501142.S | Vodorovné premiestnenie výkopku po spevnenej ceste z horniny tr.1-4, nad 1000 do 10000 m3 na vzdialenosť do 3000 m | m3 | 5063.04 |  | 0
8 | K | 162501143.S | Vodorovné premiestnenie výkopku po spevnenej ceste z horniny tr.1-4, nad 1000 do 10000 m3, príplatok k cene za každých ďalšich a začatých 1000 m | m3 | 136702.08 |  | 0
9 | K | 181201101.S | Úprava pláne v násypoch v hornine 1-4 bez zhutnenia | m2 | 31737.42 |  | 0
10 | K | 181301313.S | Rozprestretie ornice na svahu do sklonu 1:5, plocha nad 500 m2, hr. do 200 mm | m2 | 31737.42 |  | 0
11 | K | 18340211.SP | Biologická rekultivácia | m2 | 31737.42 |  | 0
Celkom | [6 empty] | 0

## SO 06-39-03
VÝKAZ VÝMER
Stavba: | [8 empty] | *späť na Rek. obj.
Modernizácia železničnej trate Žilina – Košice, úsek trate Poprad Tatry (mimo) – Krompachy. Časť: A.2 Vydrník (mimo) – Markušovce (mimo)
UČS 06 traťový úsek Spišská Nová Ves – VÝH SPIŠSKÉ TOMÁŠOVCE
Objekt:
SO 06-39-03 Revitalizačné opatrenia ochrany prírody a krajiny
PČ | Typ | Kód | Popis | MJ | Množstvo | Jednotková cena [EUR] | Cena celkom [EUR] | Špecifikácia (materiál/technológia)
| D | HSV | Práce a dodávky HSV
| D | 1 | Zemné práce
1 | K | 162501162.S | Vodorovné premiestnenie výkopku po nespevnenej ceste z horniny tr.1-4, nad 1000 do 10000 m3 na vzdialenosť do 3000 m | m3 | 3549.922 |  | 0
2 | K | 162501163.S | Vodorovné premiestnenie výkopku po nespevnenej ceste z horniny tr.1-4, nad 1000 do 10000 m3, príplatok k cene za každých ďalšich a začatých 1000 m | m3 | 95847.894 |  | 0
3 | K | 167102102.S | Nakladanie neuľahnutého výkopku z hornín tr.1-4 nad 1000 do 10000 m3 | m3 | 3549.922 |  | 0
4 | K | 181201101.S | Úprava pláne v násypoch v hornine 1-4 bez zhutnenia | m2 | 20285.27 |  | 0
5 | K | 181301313.S | Rozprestretie ornice na svahu do sklonu 1:5, plocha nad 500 m2, hr. do 200 mm | m2 | 20285.27 |  | 0
6 | K | 18340211.SP | Biologická rekultivácia | m2 | 20285.27 |  | 0
7 | K | 18410211.SP | Výsadba drevín | ks | 8897 |  | 0
| P |  | Poznámka k položke: - vrátane dodávky drevín, vyhĺbenia jamky a všetkých prác spojených s výsadbou drevín, presnejšie znenie viď TS.
Celkom | [6 empty] | 0