## Technická specifikace
Zadavatel stanovuje minimální technické parametry požadovaných zařízení a dodávek. Účastník je povinen nabídnout zařízení a dodávky, které splňují níže uvedené parametry či dosahují parametrů lepších. Je-li uvedeno u požadovaného parametru Ano, rozumí se tím, že daná funkcionalita je vyžadována.
| Minimální technické parametry | Splněno Ano - Ne | Obchodní název výrobku
Základní funkcionality
Autonomní a mobilní soustava nezávislých prvků s možností systémové kooperace
zařízení pro pořizování časových snímků technologií Fisheye (kamery, technická specifikace viz část B)
podpora pokročilé obrazové analýzy
SW výbava pro identifikaci SPZ
přenos dat prostřednictvím technologií 5G do monitorovacího centra MKDS MP Znojmo a PRO-AMKS
přenos dat prostřednictvím technologií 5G na mobilní zobrazovací zařízení (specifikace v části B)
Jednoduchá adjustace sady AMKS 5G (kamera + příslušenství)
garance mobility každé jednotky (jednotka: kamera + box s příslušenstvím AMKS 5G)
instalace kamery (snímací zařízení)
instalace boxu s příslušenstvím AMKS 5G
napájení z přípojného místa prostřednictvím zásuvky dle dispozic zadavatele
modifikace fixační konzole pro přípojná místa (sloupy VO, fasády budov a konstrukce)
zdrojové připojení sady AMKS 5G prostřednictvím uni-verzální zásuvky viz specifikace - část B
Uzpůsobení technologie pro nepřetržitý provoz soustavy i každé jednotky
zajištění nepřetržitého provozu 24/7 (den, noc),
realizace zkušebního provozu v místě realizace v délce min. 48 hodin před podpisem smlouvy (zkušební provoz: uchycení na určeném sloupu VO)
garance standardního provozního režimu po dobu 60 měsíců od data předání díla
Nepřetržité režimové napájení
zabezpečení plynulého nočního provozu prostřednictvím síťového napájení z daného přípojného místa
zabezpečení plynulého nabíjení baterie v době nočního provozu prostřednictvím síťového napájení z daného přípojného místa
zabezpečení plynulého denního provozu prostřednictvím velkokapacitní baterie
Operativní a flexibilní řešení instalace PRO-AMKS
univerzální řešení pro sloupy veřejného osvětlení, kon-strukce a pláště budov
konzole pro aplikaci na pláště budov dle popisu a plánku zadavatele (3 ks),
Vnější krytí bezdrátových kamer „Fisheye“ (viz technická specifikace) pro použití v exteriéru
index odolnosti vůči venkovním podmínkám IP66 (ČSN 60529)
odolnost vůči úmyslné destrukci
Adjustace sady příslušenství kamer AMKS 5G
sada příslušenství kamer AMKS 5G: baterie, router, režimový přepínač, nabíjecí jednotka baterie, ukazatel stavu baterie, vypínač pro odpojení baterie (akumulátoru)
umístění do pláště vnějšího krytí: uzamykatelný kovový box pro uložení sady příslušenství (maximální rozměry: výška 40 cm / šířka 30 cm / hloubka 20 cm),
Implementovaná optická ochrana zařízení proti poškození a zcizení
krytí kamery se zvýšenou odolností vůči nárazu (destruktivní útok na zařízení)
optická identifikace útočníka (záznam ataku vůči zařízení),
Systémová kompatibilita s aktuálními monitorovacími systémy MP Znojmo
úplná systém. kompatibilita se stávajícím MKDS Znojmo
Pokročilá analytická výbava
úplná kompatibilita se stávající analytickou výbavou MKDS Znojmo
Mobilní zobrazovací zařízení na bázi 5G (12 ks)
garantovaný armádní standard odolnosti (MIL-STD-810G)
velikost a funkce mobilního telefonu viz specifikace
pancéřové pouzdro s magnetickým kroužkem
bezdrátová nabíječka
Systemizované přepravní a skladové uložení
odolný plnostěnný kontejner (120 cm x 80 cm x 74 cm)
box opatřený ližinami, konstrukční řešení pro stohování
odnímatelné plastové víko
Integrální součásti dodávky
úplná kompletace všech sad AMKS 5G (instalace, kalibrace, para-metrizace, provozní ověření)
edukační a mentorská podpora: 3 semináře (vedení, strážníci, operátoři),
výhodný záruční servis HW: 60 měsíců od data převzetí díla
podpora publicity: 1 kovová nástěnná informační deska formátu A3 s obsahem dle dispozic poskytovatele (výroba, instalace)
podpora publicity: plakát prezentující projekt Znojmo-AMKS 5G-Znojmo (sada 15 ks, formát A3),
podpora publicity: mobilní označení jednotlivých kamerových bodů AMKS 5G v místě instalace (8 ks mobilní plastové tabulky formátu A4 s určenými vizuálními prvky viz dispozice zadavatele),
podpora publicity: organizační podpora semináře pro samosprávu a veřejnost / obsah dle dispozic zadavatele)
Technické požadavky
analytická statická 360⁰ kamera
12 Mpx fisheye IP kamera, exteriérová, Day/Night, 1/2.3" Progressive Scan CMOS, rozlišení 3008 x 3008 px @ 25 fps / 30 fps, IR přísvit s dosvitem 17 m, 0,19 lx - monochrome mode, 0,38 lx - color mode, 0,00 lx se zapnutým IR, objektiv 1,6 mm / F2.0, úhel záběru 360°, nová samoučící analýza, BLC, AWB, WDR, 3DNR, 64 privátních zón, komprese H.264 HDSM SmartCodec / H.265 HDSM SmartCodec / MJPEG, Multi-stream H.264 / Multi-stream H.265, ONVIF kompatibilní, HDSM, HDSM SmartCodec, Idle Scene mód, alarm I/O 1/1, audio I/O 1/1, vestavěný mikrofon, krytí IP 67, IK 10, 2x slot na microSD kartu max. 256 GB, napájení 12 V DC, PoE+ (IEEE 802.3at Class 4), spotřeba max. 26 W, pracovní teplota od -40 °C do +65 °C, zabudovaný tamper kontakt, rozměry 145,5 x 145,5 × 62 mm, hmotnost 0,52 kg
konzole sloup
konzole adjustační pro uchycení 360° IP kamery k sloupu veřejného osvětlení C9 přípojné místo
konzole fasádní
konzole pro uchycení kamery a rozvaděče na fasádu objektu
licence pro připojení kamery
| (kompatibilní) licence ke stávajícímu CCTV systému |  |  | nutno popsat stávající systém
délka licence
licence analýza SPZ
| (kompatibilní) analytická SPZ licence ke stávajícímu CCTV systému |  |  | nutno popsat stávající systém
délka licence
5G PoE router
Typ připojení: 5G, 4G/LTE (Cat 20), 3G Rozhraní: 4x SMA konektor, 1x microUSB, 1x SIM slot (Mini SIM - 2FF), 1x GbE RJ-45, 2x konfigurovatelný vstup/výstup Napájení: DC 9-30 V (4pin), příkon max. 6 W Krytí: IP30 Rozměry: 100 x 93,4 x 30 mm Konektivita: 5G (SA/NSA, 4x4 MIMO, 2.1/3.3 Gbps DL, 900/600 Mbps UL), 4G/LTE (Cat 20), 3G Odolnost: robustní hliníkové pouzdro, krytí IP30 Široká možnost konfigurace (ovládání SMS, VPN, IPsec, Firewall, podpora FOTA) Napájení 9-30 V (široký rozsah napájecího napětí) Kompaktnost: malé rozměry, snadná instalace
přepravní kontejner
Ochranný převozní kontejner, tuhý plast s víkem, ližiny
rozvaděč
Maximální rozměry: 40 x 30 x 20 cm, Krytí: IP66, Typ šasi: uzavíratelná plechová skříň, Funkce: zajištění napájení kamery 24/7, doplněn baterií s výdrží minimálně 24 hodin v denním či nočním provozu v režimu napájení z baterie, opatření proti hlubokému vybití baterie, ukazatel stavu nabití, schopnost dobití baterie do plného stavu v celoročním režimu, vypínač pro odpojení akumulátoru v případě skladování, součástí je konzole pro uchycení rozvaděče na sloup VO, průmyslový 5G router pro přenos dat ke stávajícímu MKDS s externími anténami se ziskem minimálně 2dBi pro 5G pásmo, vyvedenými mimo skříň pro zajištění bezproblémového přijmu signálu
univerzální zásuvka pro napájení ze sloupu VO
Vidlice 3 x 0,75-6 kabelová, šroubové svorky, černá, třípólová šroubová vidlice RST20I s aretací (samec rozvaděč + samice SVO)
Datové úložiště
diskové pole
kompatibilní rozšíření stávajícího diskového pole o 32 TB
vč. instalace, zapojení a parametrizace
Mobilní zobrazovací zařízení na bázi 5G (12 ks)
mobilní 5G zobrazovací zařízení s příslušenstvím
Mobilní telefon - 6,58" IPS 1080 × 2408px 120Hz, operační paměť 8GB, vnitřní paměť 256 GB, hybridní slot + eSIM, procesor MediaTek Dimensity 900, fotoaparát: 108Mpx (f/1,8) + 20Mpx + 16Mpx, přední kamera 32Mpx, Snímač otisků prstů, GPS, NFC, OTG, 5G, USB-C, baterie 10800mAh, rychlé nabíjení 66W + bezdrátové 1 + příslušenství: pancéřové pouzdro s magnetickým kroužkem tmavé barvy (šedá, modrá, černá)
vč. zprovoznění a zaškolení
V případě, že v době dodání nebude některé z konkrétních nabízených zařízení a dodávek na trhu k dispozici, je dodavatel oprávněn dodat zařízení či dodávku jiného výrobce za podmínky, že minimální technické parametry jsou dodrženy.

## Položkový rozpočet
Název položky | Počet ks/kpl | Cena bez DPH/ks | DPH/ks | Cena vč. DPH/ks | Cena celkem vč. DPH
analytická statická 360⁰ kamera | 8 |  | 0 | 0 | 0
konzole sloup | 8 |  | 0 | 0 | 0
konzole fasádní | 3 |  | 0 | 0 | 0
licence pro připojení kamery | 8 |  | 0 | 0 | 0
licence analýza SPZ | 8 |  | 0 | 0 | 0
5G PoE router | 8 |  | 0 | 0 | 0
přepravní kontejner | 8 |  | 0 | 0 | 0
rozvaděč | 8 |  | 0 | 0 | 0
univerzální zásuvka pro napájení ze sloupu VO | 8 |  | 0 | 0 | 0
diskové pole | 1 |  | 0 | 0 | 0
mobilní 5G zobrazovací zařízení s příslušenstvím | 12 |  | 0 | 0 | 0
instalace, zprovoznění | 1 |  | 0 | 0 | 0
|  |  |  | Úhrnná cena | 0
Součástí ceny je i doprava, montáž, příslušné licence apod.