## 2. Rozpočet - štandard na šírku
VÝKAZ - VÝMER
Stavba: Zníženie energetickej náročnosti inštaláciou kogeneračnej jednotky v Levickej sladovni Levice
Objekt: PLN
Objednávateľ: OSIVO a.s. Zvolen
Zhotoviteľ: | [7 empty] | Spracoval: Cibák M.
Miesto: Levice | [7 empty] | Dátum: 16.1.2025 - úprava
Č. | KCN | Kód položky | Popis | MJ | Množstvo celkom | Cena jednotková | Dodávka | Montáž | Cena celkom
1 | 2 | 3 | 4 | 5 | 6 | 7 | 8 | 9 | 10
|  | PSV | Práce a dodávky PSV |  |  |  | 0 | 0 | 0
|  | 9 | Ostatné konštrukcie a práce-búranie |  |  |  | 0 | 0 | 0
1 | 013 | 979011111 | Zvislá doprava demontovaného materiálu s uložením pred objekt na skládku určenú investorom | t | 0.8 | 9.84 | 0 | 0 | 0
|  | 721 | Plynofikácia - rozvodné potrubie |  |  |  | 0 | 0 | 0
1 | 721 |  | Potrubie z oceľových rúrok závitových čiernych spájaných zvarovaním - akosť 11 353.0 DN 10 | m | 0.5 | 9.95 | 0 | 0 | 0
2 | 721 |  | Potrubie z rúrok hladkých bezšvových nízkotlakových priemer DN 50 | m | 5 | 46.52 | 0 | 0 | 0
3 | 721 |  | Potrubie z rúrok hladkých bezšvových nízkotlakových priemer DN 65 | m | 0.5 | 49.65 | 0 | 0 | 0
4 | 721 |  | Potrubie z rúrok hladkých bezšvových nízkotlakových priemer DN 80 | m | 12 | 53.85 | 0 | 0 | 0
5 | 721 |  | Zhotovenie rúrkového prechodu z rúrok hladkých zváraním 80/50 | ks | 1 | 45.22 | 0 | 0 | 0
6 | 721 |  | Zhotovenie rúrkového prechodu z rúrok hladkých zváraním 80/65 | ks | 1 | 42.22 | 0 | 0 | 0
7 | 721 |  | Vyvarenie odbočky DN 50 z potrubia DN 80 | ks | 1 | 69.87 | 0 | 0 | 0
8 | 721 |  | Presun hmôt pre rozvody potrubia v objektoch výšky do 6 m | % | 0 | 1.4 | 0 | 0 | 0
|  | 724 | Plynofikácia - armatúry. |  |  |  | 0 | 0 | 0
1 | 724 |  | Montáž armatúry prírubovej s dvomi prírubami PN 16, DN 50 | súb. | 6 | 89.43 | 0 | 0 | 0
2 | 724 |  | Prírubový guľový kohút plynový KSN 75-B, DN 50, PN 16 | ks | 5 | 425 | 0 | 0 | 0
3 | 724 |  | Prírubový filter plynový Weishaupt WF 3050/1, DN 50, PN 16, vrátane rezervnej vložky filtra | ks | 1 | 926 | 0 | 0 | 0
4 | 724 |  | Montáž armatúry prírubovej s dvomi prírubami PN 16, DN 80 | súb. | 1 | 143.25 | 0 | 0 | 0
5 | 724 |  | Prírubový guľový kohút plynový KSN 75-B, DN 80, PN 16 | ks | 1 | 628 | 0 | 0 | 0
6 | 724 |  | Montáž plynomeru prírubového DN 50 | súb. | 1 | 89.54 | 0 | 0 | 0
7 | 724 |  | Rotačný plynomer Elster DKZ 65, DN 50, PN 16 | ks | 1 | 2536 | 0 | 0 | 0
8 | 724 |  | Montáž guľového kohúta závitového G 3/8" | ks | 1 | 2.98 | 0 | 0 | 0
9 | 724 |  | Guľový ventil závitový plynový Giacomi R 750 D, G 3/8” so zátkou | ks | 1 | 52.98 | 0 | 0 | 0
10 | 724 |  | Tlakomer deformačný kruhový priemer 100 mm, rozsah 0-600 kPa | ks | 2 | 97.15 | 0 | 0 | 0
11 | 724 |  | Tlakomer deformačný kruhový priemer 100 mm, rozsah 0-20 kPa | ks | 1 | 97.15 | 0 | 0 | 0
12 | 724 |  | Montáž tlakomeru technického vrátane tlakomerovej smyčky a trojcestného ventilu | ks | 3 | 106.78 | 0 | 0 | 0
13 | 724 |  | Trojcestný tlakomerový ventil | ks | 3 | 89 | 0 | 0 | 0
14 | 724 |  | Dodávka a montáž prírubového spoja DN 50 vrátane dodávky prírub PN 16 | ks | 8 | 226 | 0 | 0 | 0
15 | 724 |  | Dodávka a montáž prírubového spoja DN 65 vrátane dodávky prírub PN 16 | ks | 1 | 342 | 0 | 0 | 0
16 | 724 |  | Dodávka a montáž prírubového spoja DN 80 vrátane dodávky prírub PN 16 | ks | 8 | 378 | 0 | 0 | 0
17 | 724 |  | Presun hmôt pre armatúry v objektoch výšky do 6 m | % | 0 | 1.25 | 0 | 0 | 0
|  |  | Oceľové doplnkové konštrukcie |  |  |  | 0 | 0 | 0
1 |  | pred.cena | Oceľové konštrukcie pre uchytenie potrubia | kg | 150 | 5.86 | 0 | 0 | 0
2 |  | pred.cena | Plechová uzamykateľná skrina 1630 x 2100 x 500 mm | ks | 1 | 980 | 0 | 0 | 0
|  | 783 | Nátery |  |  |  | 0 | 0 | 0
1 | 783 |  | Nátery kov.potr.a armatúr syntet. Dvojnásobný potrubie do DN 50 mm jednonás. 1x email a základný náter - 105µm | m | 5.5 | 4.325 | 0 | 0 | 0
2 | 783 |  | Nátery kov.potr.a armatúr syntet. Dvojnásobný potrubie do DN 80 mm jednonás. 1x email a základný náter - 105µm | m | 12.5 | 9.245 | 0 | 0 | 0
|  | HZS | Hodinové zúčtovacie sadzby |  |  |  | 0 | 0 | 0
1 | HZS |  | Stavebno montážne práce náročnejšie, ucelené, obtiažne, rutinné (Tr. 2) v rozsahu viac ako 8 hodín náročnejšie - prevádzkové skúšky | hod | 75 | 15.68 | 0 | 0 | 0
|  |  | Revízie, skúšky... |  |  |  | 0 | 0 | 0
1 |  |  | Revízie a skúšky rozvodu plynu v zmysle platných STN EN, vrátane vyhotovanie potrebnej dokumentácie | súb. | 1 | 860 |  | 0 | 0
2 |  |  | Kontrola zvarov prežiarením, rozsah v zmysle STN EN 15001-1 | súb. | 1 | 2987 |  | 0 | 0