## cenová ponuka
Obstarávateľ: Poľnohospodárska spoločnosť, a.s., Š. Moysesa 427/81, 965 01 Žiar nad Hronom IČO: 45 939 292
Názov zákazky: Roboticky riadené kŕmenie hovädzieho dobytka
Cenová ponuka
Požadované technické parametre |  |  | Parametre ponúkaného zariadenia
Automaticky riadený kŕmiaci robot: 1ks
jednorázová kapacita kŕmnej dávky v kŕmiacom robote: min. 2 m3
jednorázová kapacita kŕmnej dávky v kŕmiacom robote: min. 750 kg
denná kapacita kŕmnej dávky: min 10 000 kg
rýchlosť pohybu kŕmiaceho robota 10 m/min.
stúpanie kŕmiaceho robota: min. 8%
zabudovaný prihrňovač krmiva
výškovo nastaviteľný prihrňovač krmiva
senzor výšky krmiva
akumulátorový systém napájania kŕmiaceho robota
kŕmenie po výkonových skupinách
presné naváženie všetkých komponentov kŕmnej dávky
rovnomerné dávkovanie krmiva pomocou váhy
rôzne receptúry kŕmenia pre jednotlivé skupiny zvierat
možnosť diaľkovej úpravy receptúr kŕmenia
možnosť samostatných jázd za účelom prihrňovania krmiva (bez dávkovania krmiva)
záznam dát a vyhodnotenie použitých množstiev krmiva
dotykový displej
detekcia prekážok
automatické vypnutie pri detekcii prekážky
diaľková diagnostika
automatické otváranie el. vrát na maštali
riadenie jazdnej dráhy pomocou magnetov zabudovaných v podlahe
možnosť použitia robota pre viacero maštalí
zásobník na krmivo pre senáž
integrovaný frézovací bubon s elektromotorom pre zásobník na senáž
svetlá šírka zásobníka na krmivo pre senáž: min. 2 m
svetlá dĺžka zásobníka na krmivo pre senáž: min. 6 m
zásobník na krmivo pre seno
integrovaný frézovací bubon s elektromotorom pre zásobník na seno
svetlá šírka zásobníka na krmivo pre seno: min. 2 m
svetlá dĺžka zásobníka na krmivo pre seno: min. 6 m
zásobník na minerálne látky
objem zásobníka na minerálne látky: min. 50 l
zásobník na jadrové krmivo
kapacita zásobníka na jadrové krmivo: min. 5 m3
kapacita zásobníka na jadrové krmivo: min. 3 t
Názov a typ ponúkaného zariadenia:
Cena ponúkaného zariadenia
| v EUR bez DPH | DPH | v EUR s DPH
Roboticky riadené kŕmenie hovädzieho dobytka |  | 0 | 0
Uchádzač prehlasuje, že sa oboznámil s podmienkami uzavretia zmluvy a so zmluvnými podmienkami uvedenými v súťažných podkladoch a návrhu zmluvy a súhlasí s nimi v plnom rozsahu.
Zákazku, alebo jej časť budeme realizovať prostredníctvom subdodávateľov |  | áno / nie
Cenovú ponuku predkladá:
Obchodný názo a sídlo:
IČO:
štatutárny zástupca:
kontakt:
Miesto a dátum vystavenia cenovej ponuky:
Podpis a pečiatka: