## Rekapitulácia stavby
Export Komplet | [28 empty] | 2.0 | [5 empty] | False | False | {2aa7c569-9d5f-4a63-a42a-e39a85058547}
[20 empty] | >> skryté stĺpce << | [13 empty] | 0,001 | 23
[34 empty] | 0,01 | 23
|  | REKAPITULÁCIA STAVBY | [18 empty] | v --- nižšie sa nachádzajú doplnkové a pomocné údaje k zostavám --- v | [11 empty] | Návod na vyplnenie | 0,001
|  | Kód: |  |  |  |  | 2025-03 | [25 empty] | Meniť je možné iba bunky so žltým podfarbením! 1) na prvom liste Rekapitulácie stavby vyplňte v zostave a) Rekapitulácia stavby - údaje o Zhotoviteľovi (prenesú sa do ostatných zostáv aj v iných listoch) b) Rekapitulácia objektov stavby - potrebné Ostatné náklady 2) na vybraných listoch vyplňte v zostave a) Krycí list - údaje o Zhotoviteľovi, pokiaľ sa líšia od údajov o Zhotoviteľovi na Rekapitulácii stavby (údaje se prenesú do ostatných zostav v danom liste) b) Rekapitulácia rozpočtu - potrebné Ostatné náklady c) Celkové náklady za stavbu - ceny na položkách - množstvo, pokiaľ má žlté podfarbenie - a v prípade potreby poznámku (tá je v skrytom stĺpci) | 0,001
|  | Stavba: |  |  |  |  | REKONŠTRUKCIA ADMINISTRATÍVNEJ BUDOVY KOMENSKÉHO ULICA - ÚRAD BBSK (BLOK A) | [26 empty] | 0,001
|  | JKSO: | [13 empty] | KS: | [17 empty] | 0,001
|  | Miesto: |  |  |  |  | k.ú. B. Bystrica, s.č. 837/12, p.č. KN/C - 1909/1 | [8 empty] | Dátum: |  | 21. 1. 2025 | [15 empty] | 0,001
0,001
|  | Objednávateľ: | [13 empty] | IČO: | [17 empty] | 0,001
|  |  | Banskobystrický samosprávny kraj, Námestie SNP 23/ | [12 empty] | IČ DPH: | [17 empty] | 0,001
0,001
|  | Zhotoviteľ: | [13 empty] | IČO: |  | Vyplň údaj | [15 empty] | 0,001
|  |  | Vyplň údaj | [12 empty] | IČ DPH: |  | Vyplň údaj | [15 empty] | 0,001
False
|  | Projektant: | [13 empty] | IČO: |  | 45354618 | [15 empty] | False
|  |  | HLINA s.r.o. | [12 empty] | IČ DPH: |  | SK2022982467 | [15 empty] | True
0,01
|  | Spracovateľ: | [13 empty] | IČO: |  | 55 634 303 | [15 empty] | 0,01
|  |  | STAVCEN s.r.o., www.rozpoctar.org | [12 empty] | IČ DPH: |  | SK2122051338 | [15 empty] | True
Poznámka:
|  | Cena bez DPH | [13 empty] | 0
[8 empty] | Sadzba dane |  |  | Základ dane |  |  |  |  | Výška dane
|  | DPH |  | základná |  |  |  | 23% |  |  | 0 |  |  |  |  | 0
|  |  |  | znížená |  |  |  | 23% |  |  | 0 |  |  |  |  | 0
|  |  |  | zákl. prenesená |  |  |  | 23% |  |  | 0 |  |  |  |  | 0
|  |  |  | zníž. prenesená |  |  |  | 23% |  |  | 0 |  |  |  |  | 0
|  |  |  | nulová |  |  |  | 0% |  |  | 0 |  |  |  |  | 0
|  | Cena s DPH | [6 empty] | v |  |  | EUR |  |  |  | 0
|  | Projektant | [11 empty] | Spracovateľ
|  | Dátum a podpis: | [7 empty] | Pečiatka |  |  |  | Dátum a podpis: |  |  | Pečiatka
|  | Objednávateľ | [11 empty] | Zhotoviteľ
|  | Dátum a podpis: | [7 empty] | Pečiatka |  |  |  | Dátum a podpis: |  |  | Pečiatka
REKAPITULÁCIA OBJEKTOV STAVBY
| Kód: | [6 empty] | 2025-03
| Stavba: | [6 empty] | REKONŠTRUKCIA ADMINISTRATÍVNEJ BUDOVY KOMENSKÉHO ULICA - ÚRAD BBSK (BLOK A)
| Miesto: | [6 empty] | k.ú. B. Bystrica, s.č. 837/12, p.č. KN/C - 1909/1 | [6 empty] | Dátum: |  | 21. 1. 2025
| Objednávateľ: | [6 empty] | Banskobystrický samosprávny kraj, Námestie SNP 23/ | [6 empty] | Projektant: |  | HLINA s.r.o. |  |  |  | Informatívne údaje z listov zákaziek
| Zhotoviteľ: | [13 empty] | Spracovateľ: |  | STAVCEN s.r.o., www.rozpoctar.org
| Kód |  |  |  | Popis | [7 empty] | Cena bez DPH [EUR] |  |  |  |  | Cena s DPH [EUR] | Typ |  | z toho Ostat. náklady [EUR] | DPH [EUR] | Normohodiny [h] | DPH základná [EUR] | DPH znížená [EUR] | DPH základná prenesená [EUR] | DPH znížená prenesená [EUR] | Základňa DPH základná | Základňa DPH znížená | Základňa DPH zákl. prenesená | Základňa DPH zníž. prenesená | Základňa DPH nulová
| Náklady z rozpočtov | [11 empty] | 0 |  |  |  |  | 0 |  |  | 0 | 0 | 0 | 0 | 0 | 0 | 0 | 0 | 0 | 0 | 0 | 0 |  | D | 0 | ###NOIMPORT### | IMPORT | {2aa7c569-9d5f-4a63-a42a-e39a85058547} | {00000000-0000-0000-0000-000000000000}
|  | 01 |  |  |  | E1 ARCH a E2 Statika | [6 empty] | 0 |  |  |  |  | 0 | STA |  | 0 | 0 | 0 | 0 | 0 | 0 | 0 | 0 | 0 | 0 | 0 | 0 |  | D | 1 | ###NOIMPORT### | IMPORT | {d76c6959-6de5-4326-bdb9-178a5b849bbc} | {2aa7c569-9d5f-4a63-a42a-e39a85058547} | 0
/ |  |  | 01 |  |  |  | STAVEBNÉ ÚPRAVY BLOK A | [5 empty] | 0 |  |  |  |  | 0 | Časť |  | 0 | 0 | 0 | 0 | 0 | 0 | 0 | 0 | 0 | 0 | 0 | 0 |  |  | 2 |  | IMPORT | {51149e77-561b-454e-a9f5-d2e72e1abccb} | {d76c6959-6de5-4326-bdb9-178a5b849bbc}
/ |  |  | 02 |  |  |  | VÝMENA OTVOROVÝCH KONŠTRUKCII V OBVODOVOM MURIVE | [5 empty] | 0 |  |  |  |  | 0 | Časť |  | 0 | 0 | 0 | 0 | 0 | 0 | 0 | 0 | 0 | 0 | 0 | 0 |  |  | 2 |  | IMPORT | {c3b443ad-c6cd-4aaa-9a48-6dd302234605} | {d76c6959-6de5-4326-bdb9-178a5b849bbc}
/ |  |  | 03 |  |  |  | VÝMENA STREŠNEJ KRYTINY | [5 empty] | 0 |  |  |  |  | 0 | Časť |  | 0 | 0 | 0 | 0 | 0 | 0 | 0 | 0 | 0 | 0 | 0 | 0 |  |  | 2 |  | IMPORT | {415e03a7-1f45-4688-9fcd-65ca5fdbc4c8} | {d76c6959-6de5-4326-bdb9-178a5b849bbc}
/ |  |  | 04 |  |  |  | ZATEPLENIE OBVODOVÝCH STIEN | [5 empty] | 0 |  |  |  |  | 0 | Časť |  | 0 | 0 | 0 | 0 | 0 | 0 | 0 | 0 | 0 | 0 | 0 | 0 |  |  | 2 |  | IMPORT | {a492cf28-7b32-4fc2-b5cb-fdfc6ab8196b} | {d76c6959-6de5-4326-bdb9-178a5b849bbc}
|  | 03 |  |  |  | E3_Elektro_silnoprud | [6 empty] | 0 |  |  |  |  | 0 | STA |  | 0 | 0 | 0 | 0 | 0 | 0 | 0 | 0 | 0 | 0 | 0 | 0 |  | D | 1 | ###NOIMPORT### | IMPORT | {5414292f-8702-4997-973c-936dc903b6fb} | {2aa7c569-9d5f-4a63-a42a-e39a85058547} | 0
/ |  |  | 01 |  |  |  | Prístroje a zariadenia | [5 empty] | 0 |  |  |  |  | 0 | Časť |  | 0 | 0 | 0 | 0 | 0 | 0 | 0 | 0 | 0 | 0 | 0 | 0 |  |  | 2 |  | IMPORT | {f467ca28-507f-4926-991c-eacd8c9d10b8} | {5414292f-8702-4997-973c-936dc903b6fb}
/ |  |  | 02 |  |  |  | Káble a nosné systémy | [5 empty] | 0 |  |  |  |  | 0 | Časť |  | 0 | 0 | 0 | 0 | 0 | 0 | 0 | 0 | 0 | 0 | 0 | 0 |  |  | 2 |  | IMPORT | {c4423188-fc63-4361-9e0c-6d23b199a02d} | {5414292f-8702-4997-973c-936dc903b6fb}
/ |  |  | 04 |  |  |  | Rozvádzače | [5 empty] | 0 |  |  |  |  | 0 | Časť |  | 0 | 0 | 0 | 0 | 0 | 0 | 0 | 0 | 0 | 0 | 0 | 0 |  |  | 2 |  | IMPORT | {2edd8157-f579-40b2-874b-07764086a061} | {5414292f-8702-4997-973c-936dc903b6fb}
/ |  |  | 05 |  |  |  | Bleskozvod a uzemnenie | [5 empty] | 0 |  |  |  |  | 0 | Časť |  | 0 | 0 | 0 | 0 | 0 | 0 | 0 | 0 | 0 | 0 | 0 | 0 |  |  | 2 |  | IMPORT | {472a84e7-2c19-40b4-ae0a-cb06165b9d33} | {5414292f-8702-4997-973c-936dc903b6fb}
/ |  |  | 03 |  |  |  | Svietidlá | [5 empty] | 0 |  |  |  |  | 0 | Časť |  | 0 | 0 | 0 | 0 | 0 | 0 | 0 | 0 | 0 | 0 | 0 | 0 |  |  | 2 |  | IMPORT | {c956a3d3-eae5-4edd-8836-abed3299d5d6} | {5414292f-8702-4997-973c-936dc903b6fb}
|  | 04 |  |  |  | E4_Elektro_slaboprud | [6 empty] | 0 |  |  |  |  | 0 | STA |  | 0 | 0 | 0 | 0 | 0 | 0 | 0 | 0 | 0 | 0 | 0 | 0 |  | D | 1 | ###NOIMPORT### | IMPORT | {567d0bff-c86b-454b-a7c1-c3215a068ea3} | {2aa7c569-9d5f-4a63-a42a-e39a85058547} | 0
/ |  |  | 01 |  |  |  | Štrukturovaná kabeláž | [5 empty] | 0 |  |  |  |  | 0 | Časť |  | 0 | 0 | 0 | 0 | 0 | 0 | 0 | 0 | 0 | 0 | 0 | 0 |  |  | 2 |  | IMPORT | {9082ff0a-325a-464d-85a4-5606b4c69c42} | {567d0bff-c86b-454b-a7c1-c3215a068ea3}
/ |  |  | 02 |  |  |  | EZS | [5 empty] | 0 |  |  |  |  | 0 | Časť |  | 0 | 0 | 0 | 0 | 0 | 0 | 0 | 0 | 0 | 0 | 0 | 0 |  |  | 2 |  | IMPORT | {1b90c92e-e748-4aae-8341-2bd8836b65c0} | {567d0bff-c86b-454b-a7c1-c3215a068ea3}
/ |  |  | 03 |  |  |  | KS | [5 empty] | 0 |  |  |  |  | 0 | Časť |  | 0 | 0 | 0 | 0 | 0 | 0 | 0 | 0 | 0 | 0 | 0 | 0 |  |  | 2 |  | IMPORT | {664b6837-538b-44fd-9af1-ee2929af2908} | {567d0bff-c86b-454b-a7c1-c3215a068ea3}
/ |  | 05 |  |  |  | E5_Vykurovanie | [6 empty] | 0 |  |  |  |  | 0 | STA |  | 0 | 0 | 0 | 0 | 0 | 0 | 0 | 0 | 0 | 0 | 0 | 0 |  |  | 1 |  | IMPORT | {c3f07389-0552-416c-a756-f5a5bb6a81ef} | {2aa7c569-9d5f-4a63-a42a-e39a85058547} | 0
/ |  | 06 |  |  |  | E6_ZTI | [6 empty] | 0 |  |  |  |  | 0 | STA |  | 0 | 0 | 0 | 0 | 0 | 0 | 0 | 0 | 0 | 0 | 0 | 0 |  |  | 1 |  | IMPORT | {c927c26d-582e-4a60-86f6-8de5b88a77e5} | {2aa7c569-9d5f-4a63-a42a-e39a85058547} | 0
/ |  | 07 |  |  |  | E7_VZT | [6 empty] | 0 |  |  |  |  | 0 | STA |  | 0 | 0 | 0 | 0 | 0 | 0 | 0 | 0 | 0 | 0 | 0 | 0 |  |  | 1 |  | IMPORT | {988842b9-33c4-405c-a9f1-8e0015939697} | {2aa7c569-9d5f-4a63-a42a-e39a85058547} | 0
/ |  | 08 |  |  |  | E8_Chladenie | [6 empty] | 0 |  |  |  |  | 0 | STA |  | 0 | 0 | 0 | 0 | 0 | 0 | 0 | 0 | 0 | 0 | 0 | 0 |  |  | 1 |  | IMPORT | {9cdc9ce3-6898-4efb-9625-46d28e040fa6} | {2aa7c569-9d5f-4a63-a42a-e39a85058547} | 0
/ |  | 10 |  |  |  | E10_HSP | [6 empty] | 0 |  |  |  |  | 0 | STA |  | 0 | 0 | 0 | 0 | 0 | 0 | 0 | 0 | 0 | 0 | 0 | 0 |  |  | 1 |  | IMPORT | {996e1e62-babc-4e25-9c8a-f3e61939139f} | {2aa7c569-9d5f-4a63-a42a-e39a85058547} | 0
/ |  | 11 |  |  |  | SO 03 Spevnene plochy | [6 empty] | 0 |  |  |  |  | 0 | STA |  | 0 | 0 | 0 | 0 | 0 | 0 | 0 | 0 | 0 | 0 | 0 | 0 |  |  | 1 |  | IMPORT | {f94bc0f4-dc9a-4201-9ff0-4a78ceb18c3a} | {2aa7c569-9d5f-4a63-a42a-e39a85058547} | 0

## 01 - STAVEBNÉ ÚPRAVY BLOK A
[9 empty] | >> skryté stĺpce << | [9 empty] | {51149e77-561b-454e-a9f5-d2e72e1abccb}
0
| KRYCÍ LIST ROZPOČTU | [8 empty] | v --- nižšie sa nachádzajú doplnkové a pomocné údaje k zostavám --- v | [8 empty] | False
Stavba:
REKONŠTRUKCIA ADMINISTRATÍVNEJ BUDOVY KOMENSKÉHO ULICA - ÚRAD BBSK (BLOK A)
Objekt:
01 - E1 ARCH a E2 Statika
Časť:
01 - STAVEBNÉ ÚPRAVY BLOK A
| JKSO: |  |  |  |  | KS:
| Miesto: |  | k.ú. B. Bystrica, s.č. 837/12, p.č. KN/C - 1909/1 |  |  | Dátum: | 21. 1. 2025
| Objednávateľ: |  |  |  |  | IČO:
|  | Banskobystrický samosprávny kraj, Námestie SNP 23/ |  |  |  | IČ DPH:
| Zhotoviteľ: |  |  |  |  | IČO: | Vyplň údaj
|  | Vyplň údaj |  |  |  | IČ DPH: | Vyplň údaj
| Projektant: |  |  |  |  | IČO: | 45354618
|  | HLINA s.r.o. |  |  |  | IČ DPH: | SK2022982467
| Spracovateľ: |  |  |  |  | IČO: | 55 634 303
|  | STAVCEN s.r.o., www.rozpoctar.org |  |  |  | IČ DPH: | SK2122051338
Poznámka:
| Cena bez DPH | [5 empty] | 0
|  |  | Základ dane |  |  | Sadzba dane | Výška dane
| DPH | základná | 0 |  |  | 23% | 0
|  | znížená | 0 |  |  | 23% | 0
|  | zákl. prenesená | 0 |  |  | 23% | 0
|  | zníž. prenesená | 0 |  |  | 23% | 0
|  | nulová | 0 |  |  | 0% | 0
| Cena s DPH |  |  | v | EUR |  | 0
| Projektant |  |  | Spracovateľ
| Dátum a podpis: |  | Pečiatka | Dátum a podpis: |  |  | Pečiatka
| Objednávateľ |  |  | Zhotoviteľ
| Dátum a podpis: |  | Pečiatka | Dátum a podpis: |  |  | Pečiatka
REKAPITULÁCIA ROZPOČTU
Stavba:
REKONŠTRUKCIA ADMINISTRATÍVNEJ BUDOVY KOMENSKÉHO ULICA - ÚRAD BBSK (BLOK A)
Objekt:
01 - E1 ARCH a E2 Statika
Časť:
01 - STAVEBNÉ ÚPRAVY BLOK A
Miesto: |  |  | k.ú. B. Bystrica, s.č. 837/12, p.č. KN/C - 1909/1 |  |  | Dátum: | 21. 1. 2025
Objednávateľ: |  |  | Banskobystrický samosprávny kraj, Námestie SNP 23/ |  |  | Projektant: | HLINA s.r.o.
Zhotoviteľ: |  |  | Vyplň údaj |  |  | Spracovateľ: | STAVCEN s.r.o., www.rozpoctar.org
Kód dielu - Popis | [6 empty] | Cena celkom [EUR]
Náklady z rozpočtu | [6 empty] | 0 | [12 empty] | -1
| HSV - Práce a dodávky HSV | [5 empty] | 0
| 3 - Zvislé a kompletné konštrukcie | [5 empty] | 0
| 6 - Úpravy povrchov, podlahy, osadenie | [5 empty] | 0
| 9 - Ostatné konštrukcie a práce-búranie | [5 empty] | 0
| 99 - Presun hmôt HSV | [5 empty] | 0
| PSV - Práce a dodávky PSV | [5 empty] | 0
| 711 - Izolácie proti vode a vlhkosti | [5 empty] | 0
| 713 - Izolácie tepelné | [5 empty] | 0
| 722 - Zdravotechnika - vnútorný vodovod | [5 empty] | 0
| 763 - Konštrukcie - drevostavby | [5 empty] | 0
| 766 - Konštrukcie stolárske | [5 empty] | 0
| 767 - Konštrukcie doplnkové kovové | [5 empty] | 0
| 776 - Podlahy povlakové | [5 empty] | 0
| 777 - Podlahy syntetické | [5 empty] | 0
| 781 - Obklady | [5 empty] | 0
| 783 - Nátery | [5 empty] | 0
| 784 - Maľby | [5 empty] | 0
| M - Práce a dodávky M | [5 empty] | 0
| 33-M - Montáže dopravných zariadení, skladových zariadení a váh | [5 empty] | 0
ROZPOČET
Stavba:
REKONŠTRUKCIA ADMINISTRATÍVNEJ BUDOVY KOMENSKÉHO ULICA - ÚRAD BBSK (BLOK A)
Objekt:
01 - E1 ARCH a E2 Statika
Časť:
01 - STAVEBNÉ ÚPRAVY BLOK A
Miesto: |  |  | k.ú. B. Bystrica, s.č. 837/12, p.č. KN/C - 1909/1 |  |  | Dátum: | 21. 1. 2025
Objednávateľ: |  |  | Banskobystrický samosprávny kraj, Námestie SNP 23/ |  |  | Projektant: | HLINA s.r.o.
Zhotoviteľ: |  |  | Vyplň údaj |  |  | Spracovateľ: | STAVCEN s.r.o., www.rozpoctar.org
PČ | Typ | Kód | Popis | MJ | Množstvo | J.cena [EUR] | Cena celkom [EUR] | Cenová sústava |  |  | DPH | J. Nh [h] | Nh celkom [h] | J. hmotnosť [t] | Hmotnosť celkom [t] | J. suť [t] | Suť Celkom [t]
Náklady z rozpočtu | [6 empty] | 0 | [5 empty] | 0 |  | 164.0635 |  | 131.7455 |  | D | -1 | [7 empty] | 0
| D | HSV | Práce a dodávky HSV |  |  |  | 0 | [5 empty] | 0 |  | 123.4703 |  | 129.6362 | 1 | D | 0 | ROZPOCET | [6 empty] | 0
| D | 3 | Zvislé a kompletné konštrukcie |  |  |  | 0 | [5 empty] | 0 |  | 6.9529 |  | 0 | 1 | D | 1 | ROZPOCET | [6 empty] | 0
1 | K | 317941121.S | Osadenie oceľových valcovaných nosníkov (na murive) I, IE,U,UE,L do č.12 alebo výšky do 120 mm | t | 0.584 |  | 0 |  |  |  | znížená |  | 0 | 0.017104 | 0.0099887 | 0 | 0 | 4 | K | 2 | ROZPOCET | 0 | 0 | 0 | 0 | 0 | 2 | 0 | 4 | -55524646
2 | M | 133310003100.S | Tyč oceľová prierezu L rovnoramenný uholník 75x75x8 mm, ozn. 11 373 podľa EN ISO S235JRG1 | t | 0.026 |  | 0 |  |  |  | znížená |  | 0 | 1 | 0.026 | 0 | 0 | 8 | M | 2 | ROZPOCET | 0 | 0 | 0 | 0 | 0 | 2 | 0 | 4 | -481891944
3 | M | 133320000600.R | Tyč oceľová prierezu L nerovnoramenný uholník 100x50x10 mm, ozn. 11 373, podľa EN ISO S235JRG1 | t | 0.524 |  | 0 |  |  |  | znížená |  | 0 | 1 | 0.524 | 0 | 0 | 8 | M | 2 | ROZPOCET | 0 | 0 | 0 | 0 | 0 | 2 | 0 | 4 | 1328830154
4 | M | 133320000601.R | Tyč oceľová prierezu L nerovnoramenný uholník 125x75x10 mm, ozn. 11 373, podľa EN ISO S235JRG1 | t | 0.063 |  | 0 |  |  |  | znížená |  | 0 | 1 | 0.063 | 0 | 0 | 8 | M | 2 | ROZPOCET | 0 | 0 | 0 | 0 | 0 | 2 | 0 | 4 | -718291007
5 | K | 317941123.S | Osadenie oceľových valcovaných nosníkov (na murive) I, IE,U,UE,L č.14-22 alebo výšky do 220 mm | t | 0.235 |  | 0 |  |  |  | znížená |  | 0 | 0.014966 | 0.003517 | 0 | 0 | 4 | K | 2 | ROZPOCET | 0 | 0 | 0 | 0 | 0 | 2 | 0 | 4 | -1161233139
6 | M | 133840000400.R | Tyč oceľová prierezu UPE 140 mm, ozn. 11 373, podľa EN ISO S235JRG1 | t | 0.247 |  | 0 |  |  |  | znížená |  | 0 | 1 | 0.247 | 0 | 0 | 8 | M | 2 | ROZPOCET | 0 | 0 | 0 | 0 | 0 | 2 | 0 | 4 | 1691349400
7 | K | 340238237.S | Zamurovanie otvorov plochy od 0,25 do 1 m2 z pórobetónových tvárnic hladkých hrúbky 250 mm | m2 | 0.54 |  | 0 |  |  |  | znížená |  | 0 | 0.22314 | 0.1205 | 0 | 0 | 4 | K | 2 | ROZPOCET | 0 | 0 | 0 | 0 | 0 | 2 | 0 | 4 | -186168250
8 | K | 340238240.S | Zamurovanie otvorov plochy od 0,25 do 1 m2 z pórobetónových tvárnic hladkých hrúbky 450mm | m2 | 1.08 |  | 0 |  |  |  | znížená |  | 0 | 0.2169 | 0.23425 | 0 | 0 | 4 | K | 2 | ROZPOCET | 0 | 0 | 0 | 0 | 0 | 2 | 0 | 4 | 2046124132
9 | K | 340239240.S | Zamurovanie otvorov plochy nad 1 do 4 m2 z pórobetónových tvárnic hladkých hrúbky 450 mm | m2 | 8.6 |  | 0 |  |  |  | znížená |  | 0 | 0.2169 | 1.8653 | 0 | 0 | 4 | K | 2 | ROZPOCET | 0 | 0 | 0 | 0 | 0 | 2 | 0 | 4 | -1799342742
10 | K | 340239263.S | Zamurovanie otvorov plochy nad 1 do 4 m2 z pórobetónových tvárnic hladkých hrúbky 100 mm | m2 | 2.1 |  | 0 |  |  |  | znížená |  | 0 | 0.072086 | 0.15138 | 0 | 0 | 4 | K | 2 | ROZPOCET | 0 | 0 | 0 | 0 | 0 | 2 | 0 | 4 | 716959085
11 | K | 340239265.S | Zamurovanie otvorov plochy nad 1 do 4 m2 z pórobetónových tvárnic hladkých hrúbky 150 mm | m2 | 10.112 |  | 0 |  |  |  | znížená |  | 0 | 0.10812 | 1.0933 | 0 | 0 | 4 | K | 2 | ROZPOCET | 0 | 0 | 0 | 0 | 0 | 2 | 0 | 4 | 1960818982
12 | K | 340239269.S | Zamurovanie otvorov plochy nad 1 do 4 m2 z pórobetónových tvárnic hladkých hrúbky 500 mm | m2 | 15.982 |  | 0 |  |  |  | znížená |  | 0 | 0.038998 | 0.62326 | 0 | 0 | 4 | K | 2 | ROZPOCET | 0 | 0 | 0 | 0 | 0 | 2 | 0 | 4 | 410646768
13 | K | 389381001.R | Dobetónovanie prekladov - oceľových nosníkov | m3 | 0.809 |  | 0 |  |  |  | znížená |  | 0 | 2.4614 | 1.9913 | 0 | 0 | 4 | K | 2 | ROZPOCET | 0 | 0 | 0 | 0 | 0 | 2 | 0 | 4 | 910877964
| D | 6 | Úpravy povrchov, podlahy, osadenie |  |  |  | 0 | [5 empty] | 0 |  | 90.6478 |  | 0 | 1 | D | 1 | ROZPOCET | [6 empty] | 0
14 | K | 610991111.S | Zakrývanie výplní vnútorných okenných otvorov, predmetov a konštrukcií | m2 | 163.33 |  | 0 |  |  |  | znížená |  | 0 | 0.00020471 | 0.033435 | 0 | 0 | 4 | K | 2 | ROZPOCET | 0 | 0 | 0 | 0 | 0 | 2 | 0 | 4 | -827825082
15 | K | 611421331.S | Oprava vnútorných vápenných omietok stropov železobetónových rovných tvárnicových a klenieb, opravovaná plocha nad 10 do 30 % štukových | m2 | 64.5 |  | 0 |  |  |  | znížená |  | 0 | 0.012607 | 0.81316 | 0 | 0 | 4 | K | 2 | ROZPOCET | 0 | 0 | 0 | 0 | 0 | 2 | 0 | 4 | 56043347
16 | K | 611460121.S | Príprava vnútorného podkladu stropov penetráciou základnou | m2 | 64.5 |  | 0 |  |  |  | znížená |  | 0 | 0.000225 | 0.014512 | 0 | 0 | 4 | K | 2 | ROZPOCET | 0 | 0 | 0 | 0 | 0 | 2 | 0 | 4 | 804822675
17 | K | 611460208.S | Vnútorná omietka stropov vápenná štuková (jemná), hr. 5 mm | m2 | 64.5 |  | 0 |  |  |  | znížená |  | 0 | 0.00733 | 0.47278 | 0 | 0 | 4 | K | 2 | ROZPOCET | 0 | 0 | 0 | 0 | 0 | 2 | 0 | 4 | -224834646
18 | K | 611481119.S | Potiahnutie vnútorných stropov sklotextilnou mriežkou s celoplošným prilepením | m2 | 64.5 |  | 0 |  |  |  | znížená |  | 0 | 0.005154 | 0.33243 | 0 | 0 | 4 | K | 2 | ROZPOCET | 0 | 0 | 0 | 0 | 0 | 2 | 0 | 4 | -1673569276
19 | K | 612421331.S | Oprava vnútorných vápenných omietok stien, v množstve opravenej plochy nad 10 do 30 % štukových | m2 | 1786.841 |  | 0 |  |  |  | znížená |  | 0 | 0.011191 | 19.9969 | 0 | 0 | 4 | K | 2 | ROZPOCET | 0 | 0 | 0 | 0 | 0 | 2 | 0 | 4 | -990269116
20 | K | 612425921.R | Omietka vápenná vnútorného ostenia okenného alebo dverného hrubá | m2 | 131.547 |  | 0 |  |  |  | znížená |  | 0 | 0.06354 | 8.3585 | 0 | 0 | 4 | K | 2 | ROZPOCET | 0 | 0 | 0 | 0 | 0 | 2 | 0 | 4 | 1748096213
21 | K | 612425931.S | Omietka vápenná vnútorného ostenia okenného alebo dverného štuková | m2 | 131.547 |  | 0 |  |  |  | znížená |  | 0 | 0.037556 | 4.9404 | 0 | 0 | 4 | K | 2 | ROZPOCET | 0 | 0 | 0 | 0 | 0 | 2 | 0 | 4 | -1609855001
22 | K | 612460121.S | Príprava vnútorného podkladu stien penetráciou základnou | m2 | 2293.699 |  | 0 |  |  |  | znížená |  | 0 | 0.000225 | 0.51608 | 0 | 0 | 4 | K | 2 | ROZPOCET | 0 | 0 | 0 | 0 | 0 | 2 | 0 | 4 | -1845867288
23 | K | 612460208.S | Vnútorná omietka stien vápenná štuková (jemná), hr. 5 mm | m2 | 2047.924 |  | 0 |  |  |  | znížená |  | 0 | 0.007 | 14.3355 | 0 | 0 | 4 | K | 2 | ROZPOCET | 0 | 0 | 0 | 0 | 0 | 2 | 0 | 4 | -1601057829
24 | K | 612481119.S | Potiahnutie vnútorných stien sklotextilnou mriežkou s celoplošným prilepením | m2 | 2293.699 |  | 0 |  |  |  | znížená |  | 0 | 0.005154 | 11.8217 | 0 | 0 | 4 | K | 2 | ROZPOCET | 0 | 0 | 0 | 0 | 0 | 2 | 0 | 4 | 630586190
25 | K | 631313711.S | Mazanina z betónu prostého (m3) tr. C 25/30 hr.nad 80 do 120 mm | m3 | 4.85 |  | 0 |  |  |  | znížená |  | 0 | 2.4157 | 11.7162 | 0 | 0 | 4 | K | 2 | ROZPOCET | 0 | 0 | 0 | 0 | 0 | 2 | 0 | 4 | 474119804
26 | K | 631362422.S | Výstuž mazanín z betónov (z kameniva) a z ľahkých betónov zo sietí KARI, priemer drôtu 6/6 mm, veľkosť oka 150x150 mm | m2 | 48.493 |  | 0 |  |  |  | znížená |  | 0 | 0.0035244 | 0.17091 | 0 | 0 | 4 | K | 2 | ROZPOCET | 0 | 0 | 0 | 0 | 0 | 2 | 0 | 4 | -1215105137
27 | K | 632001021.S | Zhotovenie okrajovej dilatačnej pásky z PE | m | 40.65 |  | 0 |  |  |  | znížená |  | 0 | 0 | 0 | 0 | 0 | 4 | K | 2 | ROZPOCET | 0 | 0 | 0 | 0 | 0 | 2 | 0 | 4 | 1769253806
28 | M | 283320004800.S | Okrajová dilatačná páska z PE 100/5 mm bez fólie na oddilatovanie poterov od stenových konštrukcií | m | 41.057 |  | 0 |  |  |  | znížená |  | 0 | 0.00015 | 0.0061585 | 0 | 0 | 8 | M | 2 | ROZPOCET | 0 | 0 | 0 | 0 | 0 | 2 | 0 | 4 | -1026376177
29 | K | 632001051.S | Zhotovenie jednonásobného penetračného náteru pre potery a stierky | m2 | 809.24 |  | 0 |  |  |  | znížená |  | 0 | 0 | 0 | 0 | 0 | 4 | K | 2 | ROZPOCET | 0 | 0 | 0 | 0 | 0 | 2 | 0 | 4 | -513683119
30 | M | 585520008700.S | Penetračný náter na nasiakavé podklady pod potery, samonivelizačné hmoty a stavebné lepidlá | kg | 166.703 |  | 0 |  |  |  | znížená |  | 0 | 0.001 | 0.1667 | 0 | 0 | 8 | M | 2 | ROZPOCET | 0 | 0 | 0 | 0 | 0 | 2 | 0 | 4 | 745787456
31 | K | 632452296.S | Cementový poter (vhodný aj ako spádový), pevnosti v tlaku 30 MPa, hr. 80 mm | m2 | 49.378 |  | 0 |  |  |  | znížená |  | 0 | 0.16068 | 7.9341 | 0 | 0 | 4 | K | 2 | ROZPOCET | 0 | 0 | 0 | 0 | 0 | 2 | 0 | 4 | -224766069
32 | K | 632452684.S | Cementová samonivelizačná stierka, pevnosti v tlaku 30 MPa, hr. 5 mm | m2 | 809.24 |  | 0 |  |  |  | znížená |  | 0 | 0.00867 | 7.0161 | 0 | 0 | 4 | K | 2 | ROZPOCET | 0 | 0 | 0 | 0 | 0 | 2 | 0 | 4 | 170401
33 | K | 642944121.S | Dodatočná montáž oceľovej dverovej zárubne, plochy otvoru do 2,5 m2 | ks | 30 |  | 0 |  |  |  | znížená |  | 0 | 0.03964 | 1.1892 | 0 | 0 | 4 | K | 2 | ROZPOCET | 0 | 0 | 0 | 0 | 0 | 2 | 0 | 4 | -2069807022
34 | M | 553310003510.A-D1 | Zárubňa oceľová obložková šxv 900x1970 mm, jednokrídlové | ks | 10 |  | 0 |  |  |  | znížená |  | 0 | 0.01 | 0.1 | 0 | 0 | 8 | M | 2 | ROZPOCET | 0 | 0 | 0 | 0 | 0 | 2 | 0 | 4 | -1422967754
35 | M | 553310003510.A-D2 | Zárubňa oceľová obložková šxv 800x1970 mm, jednokrídlové | ks | 9 |  | 0 |  |  |  | znížená |  | 0 | 0.01 | 0.09 | 0 | 0 | 8 | M | 2 | ROZPOCET | 0 | 0 | 0 | 0 | 0 | 2 | 0 | 4 | 38408022
36 | M | 553310003510.A-D3 | Zárubňa oceľová obložková šxv 900x1970 mm, jednokrídlové | ks | 1 |  | 0 |  |  |  | znížená |  | 0 | 0.01 | 0.01 | 0 | 0 | 8 | M | 2 | ROZPOCET | 0 | 0 | 0 | 0 | 0 | 2 | 0 | 4 | 1752618252
37 | M | 553310003510.A-D4 | Zárubňa oceľová obložková šxv 900x1970 mm, jednokrídlové | ks | 4 |  | 0 |  |  |  | znížená |  | 0 | 0.01 | 0.04 | 0 | 0 | 8 | M | 2 | ROZPOCET | 0 | 0 | 0 | 0 | 0 | 2 | 0 | 4 | -162725187
38 | M | 553310003510.A-D5 | Zárubňa oceľová obložková šxv 800x1970 mm, jednokrídlové | ks | 1 |  | 0 |  |  |  | znížená |  | 0 | 0.01 | 0.01 | 0 | 0 | 8 | M | 2 | ROZPOCET | 0 | 0 | 0 | 0 | 0 | 2 | 0 | 4 | 192687056
39 | M | 553310003510.A-D6 | Zárubňa oceľová obložková šxv 700x1970 mm, jednokrídlové | ks | 1 |  | 0 |  |  |  | znížená |  | 0 | 0.01 | 0.01 | 0 | 0 | 8 | M | 2 | ROZPOCET | 0 | 0 | 0 | 0 | 0 | 2 | 0 | 4 | -199492177
40 | M | 553310003510.A-D11 | Zárubňa oceľová obložková šxv 600x1970 mm, jednokrídlové | ks | 4 |  | 0 |  |  |  | znížená |  | 0 | 0.01 | 0.04 | 0 | 0 | 8 | M | 2 | ROZPOCET | 0 | 0 | 0 | 0 | 0 | 2 | 0 | 4 | 1318485775
41 | K | 642944221.S | Dodatočná montáž oceľovej dverovej zárubne, plochy otvoru 2,5 - 4,5 m2 | ks | 1 |  | 0 |  |  |  | znížená |  | 0 | 0.045481 | 0.045481 | 0 | 0 | 4 | K | 2 | ROZPOCET | 0 | 0 | 0 | 0 | 0 | 2 | 0 | 4 | -1622306334
42 | M | 553310002300.A-D10 | Zárubňa oceľová obložková šxv 1600x1970 mm, dvojkrídlové | ks | 1 |  | 0 |  |  |  | znížená |  | 0 | 0.02 | 0.02 | 0 | 0 | 8 | M | 2 | ROZPOCET | 0 | 0 | 0 | 0 | 0 | 2 | 0 | 4 | 181052295
43 | K | 642945111.S | Osadenie oceľ. zárubní protipož. dverí s obetónov. jednokrídlové do 2,5 m2 | ks | 1 |  | 0 |  |  |  | znížená |  | 0 | 0.43752 | 0.43752 | 0 | 0 | 4 | K | 2 | ROZPOCET | 0 | 0 | 0 | 0 | 0 | 2 | 0 | 4 | -403463792
44 | M | 553310001700.A-D8 | Zárubňa požiarna oceľová, obložková, šxvxhr 900x1970x100 mm, bez povrchovej úpravy, EW 30/D3-C | ks | 1 |  | 0 |  |  |  | znížená |  | 0 | 0.01 | 0.01 | 0 | 0 | 8 | M | 2 | ROZPOCET | 0 | 0 | 0 | 0 | 0 | 2 | 0 | 4 | 837907030
| D | 9 | Ostatné konštrukcie a práce-búranie |  |  |  | 0 | [5 empty] | 0 |  | 25.8697 |  | 129.6362 | 1 | D | 1 | ROZPOCET | [6 empty] | 0
45 | K | 941955002.S | Lešenie ľahké pracovné pomocné s výškou lešeňovej podlahy nad 1,20 do 1,90 m | m2 | 502.8 |  | 0 |  |  |  | znížená |  | 0 | 0.051386 | 25.8369 | 0 | 0 | 16 | K | 2 | ROZPOCET | 0 | 0 | 0 | 0 | 0 | 2 | 0 | 16 | -2031200847
46 | K | 953995421.S | Rohový profil s integrovanou sieťovinou - pevný | m | 315.325 |  | 0 |  |  |  | znížená |  | 0 | 7.35e-05 | 0.023176 | 0 | 0 | 4 | K | 2 | ROZPOCET | 0 | 0 | 0 | 0 | 0 | 2 | 0 | 4 | -1910601714
47 | K | 962031133.S | Búranie priečok alebo vybúranie otvorov plochy nad 4 m2 z tehál pálených plných alebo dutých maloformátových na maltu vápennú alebo vápennocementovú hr. od 100 do 150 mm, -0,261t | m2 | 199.263 |  | 0 |  |  |  | znížená |  | 0 | 0 | 0 | 0.261 | 52.0076 | 4 | K | 2 | ROZPOCET | 0 | 0 | 0 | 0 | 0 | 2 | 0 | 4 | -1221183840
48 | K | 962032241.S | Búranie muriva alebo vybúranie otvorov plochy nad 4 m2 nadzákladového z tehál pálených maloformátových alebo vápennopieskových, na maltu cementovú, -1,950 t | m3 | 17.183 |  | 0 |  |  |  | znížená |  | 0 | 0 | 0 | 1.95 | 33.5069 | 4 | K | 2 | ROZPOCET | 0 | 0 | 0 | 0 | 0 | 2 | 0 | 4 | -1194738188
49 | K | 965042141.S | Búranie podkladov pod dlažby, liatych dlažieb a mazanín,betón alebo liaty asfalt hr.do 100 mm, plochy nad 4 m2 -2,20000t | m3 | 4.938 |  | 0 |  |  |  | znížená |  | 0 | 0 | 0 | 2.2 | 10.8636 | 4 | K | 2 | ROZPOCET | 0 | 0 | 0 | 0 | 0 | 2 | 0 | 4 | -29433926
50 | K | 965042241.S | Búranie podkladov pod dlažby, liatych dlažieb a mazanín,betón,liaty asfalt hr.nad 100 mm, plochy nad 4 m2 -2,20000t | m3 | 7.274 |  | 0 |  |  |  | znížená |  | 0 | 0 | 0 | 2.2 | 16.0028 | 4 | K | 2 | ROZPOCET | 0 | 0 | 0 | 0 | 0 | 2 | 0 | 4 | 1590848932
51 | K | 965044201.S | Brúsenie existujúcich betónových podláh, zbrúsenie hrúbky do 3 mm -0,00600t | m2 | 716.9 |  | 0 |  |  |  | znížená |  | 0 | 1.1025e-05 | 0.0079038 | 0.006 | 4.3014 | 4 | K | 2 | ROZPOCET | 0 | 0 | 0 | 0 | 0 | 2 | 0 | 4 | 428336907
52 | K | 965081712.S | Búranie dlažieb, bez podklad. lôžka z xylolit., alebo keramických dlaždíc hr. do 10 mm, -0,02000t | m2 | 100.223 |  | 0 |  |  |  | znížená |  | 0 | 0 | 0 | 0.02 | 2.0045 | 4 | K | 2 | ROZPOCET | 0 | 0 | 0 | 0 | 0 | 2 | 0 | 4 | -92574727
53 | K | 967031132.S | Prikresanie rovných ostení, bez odstupu, po hrubom vybúraní otvorov, v murive tehl. na maltu, -0,05700t | m2 | 22.643 |  | 0 |  |  |  | znížená |  | 0 | 0 | 0 | 0.057 | 1.2907 | 4 | K | 2 | ROZPOCET | 0 | 0 | 0 | 0 | 0 | 2 | 0 | 4 | 2092429143
54 | K | 968061125.S | Vyvesenie dreveného dverného krídla do suti plochy do 2 m2, -0,02400t | ks | 40 |  | 0 |  |  |  | znížená |  | 0 | 0 | 0 | 0.024 | 0.96 | 4 | K | 2 | ROZPOCET | 0 | 0 | 0 | 0 | 0 | 2 | 0 | 4 | 963511951
55 | K | 968072455.S | Vybúranie kovových dverových zárubní plochy do 2 m2, -0,07600t | m2 | 49.2 |  | 0 |  |  |  | znížená |  | 0 | 0 | 0 | 0.076 | 3.7392 | 4 | K | 2 | ROZPOCET | 0 | 0 | 0 | 0 | 0 | 2 | 0 | 4 | -172131869
56 | K | 968072456.S | Vybúranie kovových dverových zárubní plochy nad 2 m2, -0,06300t | m2 | 17.8 |  | 0 |  |  |  | znížená |  | 0 | 0 | 0 | 0.063 | 1.1214 | 4 | K | 2 | ROZPOCET | 0 | 0 | 0 | 0 | 0 | 2 | 0 | 4 | 1588021605
57 | K | 972056011.S | Jadrové vrty diamantovými korunkami do D 120 mm do stropov - železobetónových -0,00027t | cm | 45 |  | 0 |  |  |  | znížená |  | 0 | 5.715e-06 | 0.00025718 | 0.00027 | 0.01215 | 4 | K | 2 | ROZPOCET | 0 | 0 | 0 | 0 | 0 | 2 | 0 | 4 | 459324367
58 | K | 972056020.S | Jadrové vrty diamantovými korunkami do D 250 mm do stropov - železobetónových -0,00118t | cm | 45 |  | 0 |  |  |  | znížená |  | 0 | 3.2654e-05 | 0.0014694 | 0.00118 | 0.0531 | 4 | K | 2 | ROZPOCET | 0 | 0 | 0 | 0 | 0 | 2 | 0 | 4 | -1022646146
59 | K | 978059531.S | Odsekanie a odobratie obkladov stien z obkladačiek vnútorných vrátane podkladovej omietky nad 2 m2, -0,06800t | m2 | 55.485 |  | 0 |  |  |  | znížená |  | 0 | 0 | 0 | 0.068 | 3.773 | 4 | K | 2 | ROZPOCET | 0 | 0 | 0 | 0 | 0 | 2 | 0 | 4 | 1806105367
60 | K | 979011111.S | Zvislá doprava sutiny a vybúraných hmôt za prvé podlažie nad alebo pod základným podlažím | t | 131.746 |  | 0 |  |  |  | znížená |  | 0 | 0 | 0 | 0 | 0 | 4 | K | 2 | ROZPOCET | 0 | 0 | 0 | 0 | 0 | 2 | 0 | 4 | -1110332737
61 | K | 979081111.S | Odvoz sutiny a vybúraných hmôt na skládku do 1 km | t | 131.746 |  | 0 |  |  |  | znížená |  | 0 | 0 | 0 | 0 | 0 | 4 | K | 2 | ROZPOCET | 0 | 0 | 0 | 0 | 0 | 2 | 0 | 4 | -479980559
62 | K | 979081121.S | Odvoz sutiny a vybúraných hmôt na skládku za každý ďalší 1 km | t | 1317.46 |  | 0 |  |  |  | znížená |  | 0 | 0 | 0 | 0 | 0 | 4 | K | 2 | ROZPOCET | 0 | 0 | 0 | 0 | 0 | 2 | 0 | 4 | 1538697107
63 | K | 979082111.S | Vnútrostavenisková doprava sutiny a vybúraných hmôt do 10 m | t | 131.746 |  | 0 |  |  |  | znížená |  | 0 | 0 | 0 | 0 | 0 | 4 | K | 2 | ROZPOCET | 0 | 0 | 0 | 0 | 0 | 2 | 0 | 4 | 47598744
64 | K | 979082121.S | Vnútrostavenisková doprava sutiny a vybúraných hmôt za každých ďalších 5 m | t | 1317.46 |  | 0 |  |  |  | znížená |  | 0 | 0 | 0 | 0 | 0 | 4 | K | 2 | ROZPOCET | 0 | 0 | 0 | 0 | 0 | 2 | 0 | 4 | 1845793874
65 | K | 979089012.S | Poplatok za skládku - betón, tehly, dlaždice, obkladačky a keramika (17 01), ostatné | t | 129.636 |  | 0 |  |  |  | znížená |  | 0 | 0 | 0 | 0 | 0 | 4 | K | 2 | ROZPOCET | 0 | 0 | 0 | 0 | 0 | 2 | 0 | 4 | 1621733372
66 | K | 979089112.S | Poplatok za skládku - drevo, sklo, plasty (17 02 ), ostatné | t | 1.427 |  | 0 |  |  |  | znížená |  | 0 | 0 | 0 | 0 | 0 | 4 | K | 2 | ROZPOCET | 0 | 0 | 0 | 0 | 0 | 2 | 0 | 4 | 1965186873
67 | K | 979089512.S | Poplatok za skládku - stavebné materiály na báze sadry (17 08 ), ostatné | t | 0.683 |  | 0 |  |  |  | znížená |  | 0 | 0 | 0 | 0 | 0 | 4 | K | 2 | ROZPOCET | 0 | 0 | 0 | 0 | 0 | 2 | 0 | 4 | -1403997579
| D | 99 | Presun hmôt HSV |  |  |  | 0 | [5 empty] | 0 |  | 0 |  | 0 | 1 | D | 1 | ROZPOCET | [6 empty] | 0
68 | K | 998011001.S | Presun hmôt pre budovy (801, 803, 812), zvislá konštr. z tehál, tvárnic, z kovu výšky do 6 m | t | 97.633 |  | 0 |  |  |  | znížená |  | 0 | 0 | 0 | 0 | 0 | 4 | K | 2 | ROZPOCET | 0 | 0 | 0 | 0 | 0 | 2 | 0 | 4 | -1868657071
| D | PSV | Práce a dodávky PSV |  |  |  | 0 | [5 empty] | 0 |  | 40.5932 |  | 2.1093 | 2 | D | 0 | ROZPOCET | [6 empty] | 0
| D | 711 | Izolácie proti vode a vlhkosti |  |  |  | 0 | [5 empty] | 0 |  | 0.49483 |  | 0 | 2 | D | 1 | ROZPOCET | [6 empty] | 0
69 | K | 711111001.S | Zhotovenie izolácie proti zemnej vlhkosti vodorovná náterom penetračným za studena | m2 | 48.493 |  | 0 |  |  |  | znížená |  | 0 | 0 | 0 | 0 | 0 | 16 | K | 2 | ROZPOCET | 0 | 0 | 0 | 0 | 0 | 2 | 0 | 16 | -368797428
70 | M | 246170000900.S | Lak asfaltový penetračný | t | 0.015 |  | 0 |  |  |  | znížená |  | 0 | 1 | 0.015 | 0 | 0 | 32 | M | 2 | ROZPOCET | 0 | 0 | 0 | 0 | 0 | 2 | 0 | 16 | 1237793222
71 | K | 711112001.S | Zhotovenie izolácie proti zemnej vlhkosti zvislá penetračným náterom za studena | m2 | 4.065 |  | 0 |  |  |  | znížená |  | 0 | 0 | 0 | 0 | 0 | 16 | K | 2 | ROZPOCET | 0 | 0 | 0 | 0 | 0 | 2 | 0 | 16 | -1550313745
72 | M | 246170000900.S | Lak asfaltový penetračný | t | 0.001 |  | 0 |  |  |  | znížená |  | 0 | 1 | 0.001 | 0 | 0 | 32 | M | 2 | ROZPOCET | 0 | 0 | 0 | 0 | 0 | 2 | 0 | 16 | -669606364
73 | K | 711141559.S | Zhotovenie izolácie proti zemnej vlhkosti a tlakovej vode vodorovná NAIP pritavením | m2 | 48.493 |  | 0 |  |  |  | znížená |  | 0 | 0.00054226 | 0.026296 | 0 | 0 | 16 | K | 2 | ROZPOCET | 0 | 0 | 0 | 0 | 0 | 2 | 0 | 16 | 6306506
74 | M | 628310001000.S | Pás asfaltový s posypom hr. 3,5 mm vystužený sklenenou rohožou | m2 | 55.767 |  | 0 |  |  |  | znížená |  | 0 | 0.00425 | 0.23701 | 0 | 0 | 32 | M | 2 | ROZPOCET | 0 | 0 | 0 | 0 | 0 | 2 | 0 | 16 | 268119644
75 | K | 711142559.S | Zhotovenie izolácie proti zemnej vlhkosti a tlakovej vode zvislá NAIP pritavením | m2 | 4.065 |  | 0 |  |  |  | znížená |  | 0 | 0.00054226 | 0.0022043 | 0 | 0 | 16 | K | 2 | ROZPOCET | 0 | 0 | 0 | 0 | 0 | 2 | 0 | 16 | 2039238900
76 | M | 628310001000.S | Pás asfaltový s posypom hr. 3,5 mm vystužený sklenenou rohožou | m2 | 4.878 |  | 0 |  |  |  | znížená |  | 0 | 0.00425 | 0.020732 | 0 | 0 | 32 | M | 2 | ROZPOCET | 0 | 0 | 0 | 0 | 0 | 2 | 0 | 16 | -1838489475
77 | K | 711210100.S | Zhotovenie dvojnásobnej izol. stierky pod keramické obklady v interiéri na ploche vodorovnej | m2 | 147.2 |  | 0 |  |  |  | znížená |  | 0 | 0 | 0 | 0 | 0 | 16 | K | 2 | ROZPOCET | 0 | 0 | 0 | 0 | 0 | 2 | 0 | 16 | 2055114465
78 | M | 245610000400.S | Stierka hydroizolačná na báze syntetickej živice, (tekutá hydroizolačná fólia) | kg | 161.92 |  | 0 |  |  |  | znížená |  | 0 | 0.001 | 0.16192 | 0 | 0 | 32 | M | 2 | ROZPOCET | 0 | 0 | 0 | 0 | 0 | 2 | 0 | 16 | -226879472
79 | M | 247710007700.S | Pás tesniaci š. 120 mm, na utesnenie rohových a spojovacích škár pri aplikácii hydroizolácií | m | 151.45 |  | 0 |  |  |  | znížená |  | 0 | 5e-05 | 0.0075725 | 0 | 0 | 32 | M | 2 | ROZPOCET | 0 | 0 | 0 | 0 | 0 | 2 | 0 | 16 | 1539553610
80 | K | 711210110.S | Zhotovenie dvojnásobnej izol. stierky pod keramické obklady v interiéri na ploche zvislej | m2 | 61.455 |  | 0 |  |  |  | znížená |  | 0 | 0 | 0 | 0 | 0 | 16 | K | 2 | ROZPOCET | 0 | 0 | 0 | 0 | 0 | 2 | 0 | 16 | 3352345
81 | M | 245610000400.S | Stierka hydroizolačná na báze syntetickej živice, (tekutá hydroizolačná fólia) | kg | 22.127 |  | 0 |  |  |  | znížená |  | 0 | 0.001 | 0.022127 | 0 | 0 | 32 | M | 2 | ROZPOCET | 0 | 0 | 0 | 0 | 0 | 2 | 0 | 16 | 1585008539
82 | M | 247710007700.S | Pás tesniaci š. 120 mm, na utesnenie rohových a spojovacích škár pri aplikácii hydroizolácií | m | 19.35 |  | 0 |  |  |  | znížená |  | 0 | 5e-05 | 0.0009675 | 0 | 0 | 32 | M | 2 | ROZPOCET | 0 | 0 | 0 | 0 | 0 | 2 | 0 | 16 | -1372192150
83 | K | 998711101.S | Presun hmôt pre izoláciu proti vode v objektoch výšky do 6 m | t | 0.495 |  | 0 |  |  |  | znížená |  | 0 | 0 | 0 | 0 | 0 | 16 | K | 2 | ROZPOCET | 0 | 0 | 0 | 0 | 0 | 2 | 0 | 16 | -601225336
| D | 713 | Izolácie tepelné |  |  |  | 0 | [5 empty] | 0 |  | 12.289 |  | 0 | 2 | D | 1 | ROZPOCET | [6 empty] | 0
84 | K | 713111111.S | Montáž tepelnej izolácie stropov minerálnou vlnou, vrchom kladenou voľne | m2 | 881.944 |  | 0 |  |  |  | znížená |  | 0 | 0 | 0 | 0 | 0 | 16 | K | 2 | ROZPOCET | 0 | 0 | 0 | 0 | 0 | 2 | 0 | 16 | -787600637
85 | M | 631440004300.S | Doska z minerálnej vlny hr. 150 mm, izolácia pre šikmé strechy, nezaťažené stropy, priečky | m2 | 899.583 |  | 0 |  |  |  | znížená |  | 0 | 0.0135 | 12.1444 | 0 | 0 | 32 | M | 2 | ROZPOCET | 0 | 0 | 0 | 0 | 0 | 2 | 0 | 16 | -1110635904
86 | K | 713191214.R | Montáž izolácie tepelnej stropov vrchom, parotesná fólia | m2 | 440.972 |  | 0 |  |  |  | znížená |  | 0 | 0 | 0 | 0 | 0 | 16 | K | 2 | ROZPOCET | 0 | 0 | 0 | 0 | 0 | 2 | 0 | 16 | 1391677173
87 | M | 283230006700.S | Parozábrana š. 1,5 m, hliníková vrstva uložená medzi vysoko transparentnou PES fóliou a PE fóliou s vystužujúcou mriežkou (180g/m2) | m2 | 507.118 |  | 0 |  |  |  | znížená |  | 0 | 0.00018 | 0.091281 | 0 | 0 | 32 | M | 2 | ROZPOCET | 0 | 0 | 0 | 0 | 0 | 2 | 0 | 16 | -2009540511
88 | K | 713530139.R | Tesnenie flexibilnou protipožiarnou manžetou š. 52mm, hr. 5,6mm (napr. CFS-C EL) | m | 15 |  | 0 |  |  |  | znížená |  | 0 | 0.0001 | 0.0015 | 0 | 0 | 16 | K | 2 | ROZPOCET | 0 | 0 | 0 | 0 | 0 | 2 | 0 | 16 | 674089651
89 | M | 2075120 | Flexibilná protipožiarna manžeta CFS-C E | ks | 7 |  | 0 |  |  |  | znížená |  | 0 | 0.0022 | 0.0154 | 0 | 0 | 32 | M | 2 | ROZPOCET | 0 | 0 | 0 | 0 | 0 | 2 | 0 | 16 | 505484425
90 | K | 713550219.R | Montáž protipožiarnej technickej izolácie na vzduchotechnické potrubia doskovým materiálom EI45 | m2 | 9 |  | 0 |  |  |  | znížená |  | 0 | 0.0009 | 0.0081 | 0 | 0 | 16 | K | 2 | ROZPOCET | 0 | 0 | 0 | 0 | 0 | 2 | 0 | 16 | 1400941669
91 | M | 2036609 | FS board CFS-CT B 2S 1000x600x50 biel. | ks | 3 |  | 0 |  |  |  | znížená |  | 0 | 0.0067 | 0.0201 | 0 | 0 | 32 | M | 2 | ROZPOCET | 0 | 0 | 0 | 0 | 0 | 2 | 0 | 16 | 438688295
92 | K | 713591991.R | Protipožiarný náter | kpl | 1 |  | 0 |  |  |  | znížená |  | 0 | 0 | 0 | 0 | 0 | 16 | K | 2 | ROZPOCET | 0 | 0 | 0 | 0 | 0 | 2 | 0 | 16 | 79592237
93 | M | 2036605 | Protipožiarny povlak CFS-CT 6kg biel. | ks | 1 |  | 0 |  |  |  | znížená |  | 0 | 0.0063 | 0.0063 | 0 | 0 | 32 | M | 2 | ROZPOCET | 0 | 0 | 0 | 0 | 0 | 2 | 0 | 16 | -1321186028
94 | K | 713591996.R | Tesnenie protipožiarnou penou (napr. CFS-F FX) | kpl | 1 |  | 0 |  |  |  | znížená |  | 0 | 0 | 0 | 0 | 0 | 16 | K | 2 | ROZPOCET | 0 | 0 | 0 | 0 | 0 | 2 | 0 | 16 | 337282246
95 | M | 429802 | Protipožiarna pena CFS-F FX | ks | 4 |  | 0 |  |  |  | znížená |  | 0 | 0.00048 | 0.00192 | 0 | 0 | 32 | M | 2 | ROZPOCET | 0 | 0 | 0 | 0 | 0 | 2 | 0 | 16 | 1624890782
96 | K | 998713102.S | Presun hmôt pre izolácie tepelné v objektoch výšky nad 6 m do 12 m | t | 12.289 |  | 0 |  |  |  | znížená |  | 0 | 0 | 0 | 0 | 0 | 16 | K | 2 | ROZPOCET | 0 | 0 | 0 | 0 | 0 | 2 | 0 | 16 | 642425594
| D | 722 | Zdravotechnika - vnútorný vodovod |  |  |  | 0 | [5 empty] | 0 |  | 0.0726 |  | 0 | 2 | D | 1 | ROZPOCET | [6 empty] | 0
97 | K | 722250180.S | Montáž hasiaceho prístroja na stenu | ks | 6 |  | 0 |  |  |  | znížená |  | 0 | 0 | 0 | 0 | 0 | 16 | K | 2 | ROZPOCET | 0 | 0 | 0 | 0 | 0 | 2 | 0 | 16 | 1270966378
98 | M | 449170000900.S | Prenosný hasiaci prístroj práškový P6Če 6 kg, 21A | ks | 6 |  | 0 |  |  |  | znížená |  | 0 | 0.01 | 0.06 | 0 | 0 | 32 | M | 2 | ROZPOCET | 0 | 0 | 0 | 0 | 0 | 2 | 0 | 16 | -1217511748
99 | M | 449170001000.S | Plastový box na hasiaci prístroj do 6 kg náplne | ks | 6 |  | 0 |  |  |  | znížená |  | 0 | 0.0021 | 0.0126 | 0 | 0 | 32 | M | 2 | ROZPOCET | 0 | 0 | 0 | 0 | 0 | 2 | 0 | 16 | -1438711524
100 | K | 998722102.S | Presun hmôt pre vnútorný vodovod v objektoch výšky nad 6 do 12 m | t | 0.073 |  | 0 |  |  |  | znížená |  | 0 | 0 | 0 | 0 | 0 | 16 | K | 2 | ROZPOCET | 0 | 0 | 0 | 0 | 0 | 2 | 0 | 16 | 2036709974
| D | 763 | Konštrukcie - drevostavby |  |  |  | 0 | [5 empty] | 0 |  | 17.1683 |  | 0.68264 | 2 | D | 1 | ROZPOCET | [6 empty] | 0
101 | K | 763115512.S | Priečka SDK hr. 100 mm, kca CW+UW 50, dvojito opláštená doskou štandardnou A 2x12,5 mm, TI 50 mm | m2 | 6.72 |  | 0 |  |  |  | znížená |  | 0 | 0.041762 | 0.28064 | 0 | 0 | 16 | K | 2 | ROZPOCET | 0 | 0 | 0 | 0 | 0 | 2 | 0 | 16 | -844200048
102 | K | 763115514.S | Priečka SDK hr. 150 mm, kca CW+UW 100, dvojito opláštená doskou štandardnou A 2x12,5 mm, TI 100 mm | m2 | 60.793 |  | 0 |  |  |  | znížená |  | 0 | 0.043147 | 2.623 | 0 | 0 | 16 | K | 2 | ROZPOCET | 0 | 0 | 0 | 0 | 0 | 2 | 0 | 16 | 535431817
103 | K | 763115712.S | Priečka SDK hr. 100 mm, kca CW+UW 50, dvojito opláštená doskou impregnovanou H2 2x12,5 mm, TI 50 mm | m2 | 65.487 |  | 0 |  |  |  | znížená |  | 0 | 0.043022 | 2.8174 | 0 | 0 | 16 | K | 2 | ROZPOCET | 0 | 0 | 0 | 0 | 0 | 2 | 0 | 16 | 1920975697
104 | K | 763115714.S | Priečka SDK hr. 150 mm, kca CW+UW 100, dvojito opláštená doskou impregnovanou H2 2x12,5 mm, TI 100 mm | m2 | 122.19 |  | 0 |  |  |  | znížená |  | 0 | 0.044407 | 5.4261 | 0 | 0 | 16 | K | 2 | ROZPOCET | 0 | 0 | 0 | 0 | 0 | 2 | 0 | 16 | -618819360
105 | K | 763116512.S | Priečka SDK hr. 205 mm, kca 2xCW+2xUW 75, dvojito opláštená doskou impregnovanou H2 2x12,5 mm, TI 2x75 mm | m2 | 21.28 |  | 0 |  |  |  | znížená |  | 0 | 0.046885 | 0.99772 | 0 | 0 | 16 | K | 2 | ROZPOCET | 0 | 0 | 0 | 0 | 0 | 2 | 0 | 16 | -1170592798
106 | K | 763119111.S | SDK priečka s izoláciou ochrana hran (rohov) voľne stojacich priečok uholníkom Pz 31x31 mm | m | 29 |  | 0 |  |  |  | znížená |  | 0 | 0.000264 | 0.007656 | 0 | 0 | 16 | K | 2 | ROZPOCET | 0 | 0 | 0 | 0 | 0 | 2 | 0 | 16 | 198094473
107 | K | 763119521.S | Demontáž sadrokartónovej priečky, jednoduchá nosná oceľová konštrukcia, jednoduché opláštenie, -0,03036t | m2 | 22.485 |  | 0 |  |  |  | znížená |  | 0 | 0 | 0 | 0.03036 | 0.68264 | 16 | K | 2 | ROZPOCET | 0 | 0 | 0 | 0 | 0 | 2 | 0 | 16 | -1281017281
108 | K | 763125380.S | Šachtová SDK predsadená stena, jednoduchá kca CW+UW 50, dvojito opláštená doskou protipožiarnou DF 2x12,5 mm | m2 | 16.405 |  | 0 |  |  |  | znížená |  | 0 | 0.024468 | 0.4014 | 0 | 0 | 16 | K | 2 | ROZPOCET | 0 | 0 | 0 | 0 | 0 | 2 | 0 | 16 | -1709287151
109 | K | 763126680.R | Predsadená SDK stena hr. 150 mm, kca CW+UW 100+UA, dvojito opláštená doskou štandardnou A 2x12.5 mm | m2 | 54.106 |  | 0 |  |  |  | znížená |  | 0 | 0.024506 | 1.3259 | 0 | 0 | 16 | K | 2 | ROZPOCET | 0 | 0 | 0 | 0 | 0 | 2 | 0 | 16 | 1665272080
| P |  | Poznámka k položke: Zosilnená konštrukcia UA profilom pre kotvenie radiátora! | [15 empty] | P | 2
110 | K | 763126682.R | Predsadená SDK stena hr. 150 mm, kca CW+UW 100+UA, dvojito opláštená doskou impregnovanou H2 2x12.5 mm | m2 | 13.191 |  | 0 |  |  |  | znížená |  | 0 | 0.025136 | 0.33157 | 0 | 0 | 16 | K | 2 | ROZPOCET | 0 | 0 | 0 | 0 | 0 | 2 | 0 | 16 | -156167517
| P |  | Poznámka k položke: Zosilnená konštrukcia UA profilom pre kotvenie radiátora! | [15 empty] | P | 2
111 | K | 763136040.S | Kazetový podhľad 600 x 600 mm, hrana polozapustená profil T15, konštrukcia poloskrytá, doska sadrokartónová biela hr. 10 mm | m2 | 280.9 |  | 0 |  |  |  | znížená |  | 0 | 0.0079686 | 2.2384 | 0 | 0 | 16 | K | 2 | ROZPOCET | 0 | 0 | 0 | 0 | 0 | 2 | 0 | 16 | -275440187
112 | K | 763138220.S | Podhľad SDK závesný na dvojúrovňovej oceľovej podkonštrukcií CD+UD, doska štandardná A 12.5 mm | m2 | 23.6 |  | 0 |  |  |  | znížená |  | 0 | 0.011864 | 0.28 | 0 | 0 | 16 | K | 2 | ROZPOCET | 0 | 0 | 0 | 0 | 0 | 2 | 0 | 16 | -200533861
113 | K | 763138222.S | Podhľad SDK závesný na dvojúrovňovej oceľovej podkonštrukcií CD+UD, doska impregnovaná H2 12.5 mm | m2 | 36 |  | 0 |  |  |  | znížená |  | 0 | 0.012179 | 0.43845 | 0 | 0 | 16 | K | 2 | ROZPOCET | 0 | 0 | 0 | 0 | 0 | 2 | 0 | 16 | 192679344
114 | K | 998763301.S | Presun hmôt pre sadrokartónové konštrukcie v objektoch výšky do 7 m | t | 17.168 |  | 0 |  |  |  | znížená |  | 0 | 0 | 0 | 0 | 0 | 16 | K | 2 | ROZPOCET | 0 | 0 | 0 | 0 | 0 | 2 | 0 | 16 | 1864875655
| D | 766 | Konštrukcie stolárske |  |  |  | 0 | [5 empty] | 0 |  | 0.98018 |  | 0.044 | 2 | D | 1 | ROZPOCET | [6 empty] | 0
115 | K | 766124100.R | Montáž HPL stien záchodových (kabíny WC), prezlikacia kabínky | ks | 3 |  | 0 |  |  |  | znížená |  | 0 | 6e-05 | 0.00018 | 0 | 0 | 16 | K | 2 | ROZPOCET | 0 | 0 | 0 | 0 | 0 | 2 | 0 | 16 | -1131517728
116 | M | WC-Kabíny-A1.13 | WC priečky (HPL) (3xkabíny – vlhké prostredie), rozmer (2800+2x1500/3xD600)/2030 mm | zostava | 1 |  | 0 |  |  |  | znížená |  | 0 | 0.05 | 0.05 | 0 | 0 | 32 | M | 2 | ROZPOCET | 0 | 0 | 0 | 0 | 0 | 2 | 0 | 16 | 769799823
117 | M | WC-Kabíny-A1.17 | WC priečky (HPL) (2xkabíny – vlhké prostredie), rozmer (1900+1x1500/2xD600)/2030 mm | zostava | 1 |  | 0 |  |  |  | znížená |  | 0 | 0.03 | 0.03 | 0 | 0 | 32 | M | 2 | ROZPOCET | 0 | 0 | 0 | 0 | 0 | 2 | 0 | 16 | -301234942
118 | M | WC-Kabíny-A2.13 | WC priečky (HPL) (2xkabíny – vlhké prostredie), rozmer (2000+1x1500/2xD600)/2030 mm | zostava | 1 |  | 0 |  |  |  | znížená |  | 0 | 0.028 | 0.028 | 0 | 0 | 32 | M | 2 | ROZPOCET | 0 | 0 | 0 | 0 | 0 | 2 | 0 | 16 | 1948466543
119 | K | 766662112.S | Montáž dverového krídla otočného jednokrídlového poldrážkového, do existujúcej zárubne, vrátane kovania | ks | 31 |  | 0 |  |  |  | znížená |  | 0 | 0 | 0 | 0 | 0 | 16 | K | 2 | ROZPOCET | 0 | 0 | 0 | 0 | 0 | 2 | 0 | 16 | 78653351
120 | M | 611610000400.A-D1 | Dvere vnútorné jednokrídlové, šírka 900 mm, výplň DTD, povrch fólia, plné | ks | 10 |  | 0 |  |  |  | znížená |  | 0 | 0.025 | 0.25 | 0 | 0 | 32 | M | 2 | ROZPOCET | 0 | 0 | 0 | 0 | 0 | 2 | 0 | 16 | -481972664
121 | M | 611610000400.A-D2 | Dvere vnútorné jednokrídlové, šírka 800 mm, výplň DTD, povrch fólia, plné | ks | 9 |  | 0 |  |  |  | znížená |  | 0 | 0.025 | 0.225 | 0 | 0 | 32 | M | 2 | ROZPOCET | 0 | 0 | 0 | 0 | 0 | 2 | 0 | 16 | -2003408311
122 | M | 611610000400.A-D3 | Dvere vnútorné jednokrídlové, šírka 900 mm, výplň DTD, povrch fólia, plné, čiastočne presklené s okopovým plechom | ks | 1 |  | 0 |  |  |  | znížená |  | 0 | 0.025 | 0.025 | 0 | 0 | 32 | M | 2 | ROZPOCET | 0 | 0 | 0 | 0 | 0 | 2 | 0 | 16 | 1584520641
123 | M | 611610000400.A-D4 | Dvere vnútorné jednokrídlové, šírka 900 mm, výplň DTD, povrch fólia, plné | ks | 4 |  | 0 |  |  |  | znížená |  | 0 | 0.025 | 0.1 | 0 | 0 | 32 | M | 2 | ROZPOCET | 0 | 0 | 0 | 0 | 0 | 2 | 0 | 16 | -872551853
124 | M | 611610000400.A-D5 | Dvere vnútorné jednokrídlové, šírka 800 mm, výplň DTD, povrch fólia, plné | ks | 1 |  | 0 |  |  |  | znížená |  | 0 | 0.025 | 0.025 | 0 | 0 | 32 | M | 2 | ROZPOCET | 0 | 0 | 0 | 0 | 0 | 2 | 0 | 16 | 1251588857
125 | M | 611610000400.A-D6 | Dvere vnútorné jednokrídlové, šírka 700 mm, výplň DTD, povrch fólia, plné | ks | 1 |  | 0 |  |  |  | znížená |  | 0 | 0.025 | 0.025 | 0 | 0 | 32 | M | 2 | ROZPOCET | 0 | 0 | 0 | 0 | 0 | 2 | 0 | 16 | 1212097100
126 | M | 611610000400.A-D8EW | Dvere vnútorné jednokrídlové, šírka 900 mm, výplň DTD, povrch fólia, plné, EW30/D3-C | ks | 1 |  | 0 |  |  |  | znížená |  | 0 | 0.025 | 0.025 | 0 | 0 | 32 | M | 2 | ROZPOCET | 0 | 0 | 0 | 0 | 0 | 2 | 0 | 16 | -422776476
127 | M | 611610000400.A-D11 | Dvere vnútorné jednokrídlové, šírka 600 mm, výplň DTD, povrch fólia, plné | ks | 4 |  | 0 |  |  |  | znížená |  | 0 | 0.025 | 0.1 | 0 | 0 | 32 | M | 2 | ROZPOCET | 0 | 0 | 0 | 0 | 0 | 2 | 0 | 16 | 2024147516
128 | M | 549150000600.S | Kľučka dverová a rozeta 2x, nehrdzavejúca oceľ, povrch nerez brúsený | ks | 31 |  | 0 |  |  |  | znížená |  | 0 | 0.001 | 0.031 | 0 | 0 | 32 | M | 2 | ROZPOCET | 0 | 0 | 0 | 0 | 0 | 2 | 0 | 16 | -600178233
129 | K | 766662132.S | Montáž dverového krídla otočného dvojkrídlového poldrážkového, do existujúcej zárubne, vrátane kovania | ks | 1 |  | 0 |  |  |  | znížená |  | 0 | 0 | 0 | 0 | 0 | 16 | K | 2 | ROZPOCET | 0 | 0 | 0 | 0 | 0 | 2 | 0 | 16 | -1665699564
130 | M | 611610000400.A-D10 | Dvere vnútorné dvojkrídlové, šírka 1600 mm, výplň papierová voština, povrch fólia, plné | ks | 1 |  | 0 |  |  |  | znížená |  | 0 | 0.065 | 0.065 | 0 | 0 | 32 | M | 2 | ROZPOCET | 0 | 0 | 0 | 0 | 0 | 2 | 0 | 16 | -1003957533
131 | M | 549150000600.S | Kľučka dverová a rozeta 2x, nehrdzavejúca oceľ, povrch nerez brúsený | ks | 1 |  | 0 |  |  |  | znížená |  | 0 | 0.001 | 0.001 | 0 | 0 | 32 | M | 2 | ROZPOCET | 0 | 0 | 0 | 0 | 0 | 2 | 0 | 16 | -2038399758
132 | K | 766662811.S | Demontáž dverného krídla, dokovanie prahu dverí jednokrídlových, -0,00100t | ks | 32 |  | 0 |  |  |  | znížená |  | 0 | 0 | 0 | 0.001 | 0.032 | 16 | K | 2 | ROZPOCET | 0 | 0 | 0 | 0 | 0 | 2 | 0 | 16 | 1602368809
133 | K | 766662812.S | Demontáž dverného krídla, dokovanie prahu dverí dvojkrídlových, -0,00200t | ks | 6 |  | 0 |  |  |  | znížená |  | 0 | 0 | 0 | 0.002 | 0.012 | 16 | K | 2 | ROZPOCET | 0 | 0 | 0 | 0 | 0 | 2 | 0 | 16 | 1147940388
134 | K | 998766101.S | Presun hmot pre konštrukcie stolárske v objektoch výšky do 6 m | t | 0.98 |  | 0 |  |  |  | znížená |  | 0 | 0 | 0 | 0 | 0 | 16 | K | 2 | ROZPOCET | 0 | 0 | 0 | 0 | 0 | 2 | 0 | 16 | 1746364647
| D | 767 | Konštrukcie doplnkové kovové |  |  |  | 0 | [5 empty] | 0 |  | 0.78517 |  | 0 | 2 | D | 1 | ROZPOCET | [6 empty] | 0
135 | K | 767162110.S | Montáž zábradlia rovného z profilovej ocele do muriva, s hmotnosťou 1 m zábradlia do 20 kg | m | 1.342 |  | 0 |  |  |  | znížená |  | 0 | 4.59e-05 | 6.1598e-05 | 0 | 0 | 16 | K | 2 | ROZPOCET | 0 | 0 | 0 | 0 | 0 | 2 | 0 | 16 | -1477745051
136 | M | 553-Z9 | Zábradlie z oceľových pozinkovaných profilov z tyčových prvkov, výška do 900 mm, kotvenie do muriva, exteriérové s povrchovou úpravou | m | 1.342 |  | 0 |  |  |  | znížená |  | 0 | 0 | 0 | 0 | 0 | 32 | M | 2 | ROZPOCET | 0 | 0 | 0 | 0 | 0 | 2 | 0 | 16 | 1196655229
137 | K | 767162130.S | Montáž zábradlia rovného z profilovej ocele do muriva, s hmotnosťou 1 m zábradlia nad 30 do 45 kg | m | 1.45 |  | 0 |  |  |  | znížená |  | 0 | 4.59e-05 | 6.6555e-05 | 0 | 0 | 16 | K | 2 | ROZPOCET | 0 | 0 | 0 | 0 | 0 | 2 | 0 | 16 | -610889897
138 | M | 553-Z8 | Zábradlie z oceľových pozinkovaných profilov z tyčových prvkov, šírka 1450 mm a výška 1000 mm, kotvenie do muriva, exteriérové s povrchovou úpravou | m | 1.45 |  | 0 |  |  |  | znížená |  | 0 | 0.015 | 0.02175 | 0 | 0 | 32 | M | 2 | ROZPOCET | 0 | 0 | 0 | 0 | 0 | 2 | 0 | 16 | -1242858174
139 | K | 767230070.S | Montáž schodiskového madla na stenu | m | 0.6 |  | 0 |  |  |  | znížená |  | 0 | 0.001724 | 0.0010344 | 0 | 0 | 16 | K | 2 | ROZPOCET | 0 | 0 | 0 | 0 | 0 | 2 | 0 | 16 | -426161904
140 | M | 553-Z | Madlo schodiskové pre kotvenie na stenu, oceľové (antracit) | m | 0.6 |  | 0 |  |  |  | znížená |  | 0 | 0.0015 | 0.0009 | 0 | 0 | 32 | M | 2 | ROZPOCET | 0 | 0 | 0 | 0 | 0 | 2 | 0 | 16 | 71060132
141 | K | 767646520.S | Montáž dverí hliníkových, vchodových, 1 m obvodu dverí | m | 22.02 |  | 0 |  |  |  | znížená |  | 0 | 0.000425 | 0.0093585 | 0 | 0 | 16 | K | 2 | ROZPOCET | 0 | 0 | 0 | 0 | 0 | 2 | 0 | 16 | -1331260985
142 | M | 553410032500.A-D7 | Dvere hliníkové dvojkrídlové otočné šxv 2100x1970 mm, jednoduché bezpečnostné zasklenie s požiarnou odolnosťou EW 30/D3 | ks | 1 |  | 0 |  |  |  | znížená |  | 0 | 0.33 | 0.33 | 0 | 0 | 32 | M | 2 | ROZPOCET | 0 | 0 | 0 | 0 | 0 | 2 | 0 | 16 | -1363985958
143 | M | 553410032500.A-D9 | Dvere hliníkové dvojkrídlové otočné šxv 1400x1970 mm, jednoduché bezpečnostné zasklenie | ks | 1 |  | 0 |  |  |  | znížená |  | 0 | 0.18 | 0.18 | 0 | 0 | 32 | M | 2 | ROZPOCET | 0 | 0 | 0 | 0 | 0 | 2 | 0 | 16 | 534124346
144 | M | 553410032500.A-D12 | Dvere hliníkové dvojkrídlové otočné šxv 1500x2020 mm, jednoduché bezpečnostné zasklenie s požiarnou odolnosťou EW 30/D3 | ks | 1 |  | 0 |  |  |  | znížená |  | 0 | 0.242 | 0.242 | 0 | 0 | 32 | M | 2 | ROZPOCET | 0 | 0 | 0 | 0 | 0 | 2 | 0 | 16 | 1595973787
145 | K | 998767101.S | Presun hmôt pre kovové stavebné doplnkové konštrukcie v objektoch výšky do 6 m | t | 0.785 |  | 0 |  |  |  | znížená |  | 0 | 0 | 0 | 0 | 0 | 16 | K | 2 | ROZPOCET | 0 | 0 | 0 | 0 | 0 | 2 | 0 | 16 | -46575410
| D | 776 | Podlahy povlakové |  |  |  | 0 | [5 empty] | 0 |  | 0.58164 |  | 1.3827 | 2 | D | 1 | ROZPOCET | [6 empty] | 0
146 | K | 776200811.S | Odstránenie povlakových podláh zo schodiskových stupňov lepených -0,0010t | m2 | 10.996 |  | 0 |  |  |  | znížená |  | 0 | 0 | 0 | 0.001 | 0.010996 | 16 | K | 2 | ROZPOCET | 0 | 0 | 0 | 0 | 0 | 2 | 0 | 16 | 534639030
147 | K | 776200830.S | Odstránenie lepených hrán zo schodiskových stupňov -0,00030t | m | 27.85 |  | 0 |  |  |  | znížená |  | 0 | 0 | 0 | 0.003 | 0.08355 | 16 | K | 2 | ROZPOCET | 0 | 0 | 0 | 0 | 0 | 2 | 0 | 16 | 1789987525
148 | K | 776401800.S | Demontáž soklíkov alebo líšt | m | 441.8 |  | 0 |  |  |  | znížená |  | 0 | 0 | 0 | 0.001 | 0.4418 | 16 | K | 2 | ROZPOCET | 0 | 0 | 0 | 0 | 0 | 2 | 0 | 16 | -1480197856
149 | K | 776411000.S | Lepenie podlahových líšt soklových | m | 251.7 |  | 0 |  |  |  | znížená |  | 0 | 4e-05 | 0.010068 | 0 | 0 | 16 | K | 2 | ROZPOCET | 0 | 0 | 0 | 0 | 0 | 2 | 0 | 16 | -2093046634
150 | M | 611990002900.S | Lišta soklová MDF, vxš 40x20 mm | m | 254.217 |  | 0 |  |  |  | znížená |  | 0 | 0.0007 | 0.17795 | 0 | 0 | 32 | M | 2 | ROZPOCET | 0 | 0 | 0 | 0 | 0 | 2 | 0 | 16 | -1959480328
151 | M | 611990003600.S | Roh vnútorný a vonkajší pre lištu soklovú výšky 40 mm | ks | 58 |  | 0 |  |  |  | znížená |  | 0 | 0.0001 | 0.0058 | 0 | 0 | 32 | M | 2 | ROZPOCET | 0 | 0 | 0 | 0 | 0 | 2 | 0 | 16 | 2054437991
152 | M | 611990003700.S | Spojka a ukončenie pre lištu soklovú výšky 40 mm | ks | 66 |  | 0 |  |  |  | znížená |  | 0 | 0.0001 | 0.0066 | 0 | 0 | 32 | M | 2 | ROZPOCET | 0 | 0 | 0 | 0 | 0 | 2 | 0 | 16 | -527791587
153 | K | 776470010.S | Lepenie a rezanie podlahových soklov z koberca | m | 163.9 |  | 0 |  |  |  | znížená |  | 0 | 4.5e-05 | 0.0073755 | 0 | 0 | 16 | K | 2 | ROZPOCET | 0 | 0 | 0 | 0 | 0 | 2 | 0 | 16 | 265616705
154 | M | 697410001700.S | Koberec metrážny všívaný | m2 | 16.718 |  | 0 |  |  |  | znížená |  | 0 | 0.00075 | 0.012539 | 0 | 0 | 32 | M | 2 | ROZPOCET | 0 | 0 | 0 | 0 | 0 | 2 | 0 | 16 | -218869055
155 | K | 776511820.S | Odstránenie povlakových podláh z nášľapnej plochy lepených s podložkou, -0,00100t | m2 | 846.325 |  | 0 |  |  |  | znížená |  | 0 | 0 | 0 | 0.001 | 0.84633 | 16 | K | 2 | ROZPOCET | 0 | 0 | 0 | 0 | 0 | 2 | 0 | 16 | -38909404
156 | K | 776572310.S | Lepenie textilných podláh - kobercov z pásov | m2 | 273.2 |  | 0 |  |  |  | znížená |  | 0 | 0.00045 | 0.12294 | 0 | 0 | 16 | K | 2 | ROZPOCET | 0 | 0 | 0 | 0 | 0 | 2 | 0 | 16 | -364842694
157 | M | 697410001700.S | Koberec metrážny všívaný | m2 | 286.86 |  | 0 |  |  |  | znížená |  | 0 | 0.00075 | 0.21515 | 0 | 0 | 32 | M | 2 | ROZPOCET | 0 | 0 | 0 | 0 | 0 | 2 | 0 | 16 | -476489654
158 | K | 776990105.S | Vysávanie podkladu pred kladením povlakovýck podláh | m2 | 273.2 |  | 0 |  |  |  | znížená |  | 0 | 0 | 0 | 0 | 0 | 16 | K | 2 | ROZPOCET | 0 | 0 | 0 | 0 | 0 | 2 | 0 | 16 | -1471634137
159 | K | 776990110.S | Penetrovanie podkladu pred kladením povlakových podláh | m2 | 273.2 |  | 0 |  |  |  | znížená |  | 0 | 8.5e-05 | 0.023222 | 0 | 0 | 16 | K | 2 | ROZPOCET | 0 | 0 | 0 | 0 | 0 | 2 | 0 | 16 | -1670010104
160 | K | 998776101.S | Presun hmôt pre podlahy povlakové v objektoch výšky do 6 m | t | 0.582 |  | 0 |  |  |  | znížená |  | 0 | 0 | 0 | 0 | 0 | 16 | K | 2 | ROZPOCET | 0 | 0 | 0 | 0 | 0 | 2 | 0 | 16 | -1224671799
| D | 777 | Podlahy syntetické |  |  |  | 0 | [5 empty] | 0 |  | 3.4288 |  | 0 | 2 | D | 1 | ROZPOCET | [6 empty] | 0
161 | K | 777531015.S | Polyuretánová samonivelačná stierka hr. 3 mm, penetrácia, 1x stierka s kremičitým pieskom, uzatvárací náter | m2 | 461.44 |  | 0 |  |  |  | znížená |  | 0 | 0.00662 | 3.0547 | 0 | 0 | 16 | K | 2 | ROZPOCET | 0 | 0 | 0 | 0 | 0 | 2 | 0 | 16 | -1421769414
162 | K | 777531105.R | Polyuretánová stierka hr. 3 mm, penetrácia, 2x stierka protišmyk, hygiena, teplota, uzatvárací náter | m2 | 74.6 |  | 0 |  |  |  | znížená |  | 0 | 0.0050145 | 0.37408 | 0 | 0 | 16 | K | 2 | ROZPOCET | 0 | 0 | 0 | 0 | 0 | 2 | 0 | 16 | 632523571
163 | K | 998777101.S | Presun hmôt pre podlahy syntetické v objektoch výšky do 6 m | t | 3.429 |  | 0 |  |  |  | znížená |  | 0 | 0 | 0 | 0 | 0 | 16 | K | 2 | ROZPOCET | 0 | 0 | 0 | 0 | 0 | 2 | 0 | 16 | 1236960422
| D | 781 | Obklady |  |  |  | 0 | [5 empty] | 0 |  | 3.7145 |  | 0 | 2 | D | 1 | ROZPOCET | [6 empty] | 0
164 | K | 781445202.S | Montáž obkladov vnútor. stien z obkladačiek kladených do tmelu flexibilného veľ. 150x150 mm | m2 | 1.575 |  | 0 |  |  |  | znížená |  | 0 | 0.003175 | 0.0050006 | 0 | 0 | 16 | K | 2 | ROZPOCET | 0 | 0 | 0 | 0 | 0 | 2 | 0 | 16 | 577329267
165 | M | 597640002400.S | Obkladačky keramické lxvxhr 148x148x6 mm | m2 | 1.638 |  | 0 |  |  |  | znížená |  | 0 | 0.01 | 0.01638 | 0 | 0 | 32 | M | 2 | ROZPOCET | 0 | 0 | 0 | 0 | 0 | 2 | 0 | 16 | 2103352007
166 | K | 781445212.S | Montáž obkladov vnútor. stien z obkladačiek kladených do tmelu flexibilného veľ. 200x250 mm | m2 | 244.2 |  | 0 |  |  |  | znížená |  | 0 | 0.002924 | 0.71404 | 0 | 0 | 16 | K | 2 | ROZPOCET | 0 | 0 | 0 | 0 | 0 | 2 | 0 | 16 | 1137868516
167 | M | 597640002200.S | Obkladačky keramické lxvxhr 198x248 mm | m2 | 253.968 |  | 0 |  |  |  | znížená |  | 0 | 0.01173 | 2.979 | 0 | 0 | 32 | M | 2 | ROZPOCET | 0 | 0 | 0 | 0 | 0 | 2 | 0 | 16 | -1099921790
168 | K | 998781101.S | Presun hmôt pre obklady keramické v objektoch výšky do 6 m | t | 3.714 |  | 0 |  |  |  | znížená |  | 0 | 0 | 0 | 0 | 0 | 16 | K | 2 | ROZPOCET | 0 | 0 | 0 | 0 | 0 | 2 | 0 | 16 | 1207143896
| D | 783 | Nátery |  |  |  | 0 | [5 empty] | 0 |  | 0.018769 |  | 0 | 2 | D | 1 | ROZPOCET | [6 empty] | 0
169 | K | 783122110.S | Nátery oceľ.konštr. syntetické na vzduchu schnúce ťažkých A dvojnásobné - 70μm | m2 | 24.466 |  | 0 |  |  |  | znížená |  | 0 | 0.00023066 | 0.0056433 | 0 | 0 | 16 | K | 2 | ROZPOCET | 0 | 0 | 0 | 0 | 0 | 2 | 0 | 16 | -443538695
170 | K | 783122710.S | Nátery oceľ.konštr. syntetické na vzduchu schnúce ťažkých A základné - 35μm | m2 | 24.466 |  | 0 |  |  |  | znížená |  | 0 | 0.00015034 | 0.0036782 | 0 | 0 | 16 | K | 2 | ROZPOCET | 0 | 0 | 0 | 0 | 0 | 2 | 0 | 16 | 335789144
171 | K | 783201812.S | Odstránenie starých náterov z kovových stavebných doplnkových konštrukcií oceľovou kefou | m2 | 2.43 |  | 0 |  |  |  | znížená |  | 0 | 0 | 0 | 0 | 0 | 4 | K | 2 | ROZPOCET | 0 | 0 | 0 | 0 | 0 | 2 | 0 | 4 | 1450705622
172 | K | 783222100.S | Nátery kov.stav.doplnk.konštr. syntetické farby šedej na vzduchu schnúce dvojnásobné - 70µm | m2 | 25.642 |  | 0 |  |  |  | znížená |  | 0 | 0.00016184 | 0.0041499 | 0 | 0 | 16 | K | 2 | ROZPOCET | 0 | 0 | 0 | 0 | 0 | 2 | 0 | 16 | 46027510
173 | K | 783225100.S | Nátery kov.stav.doplnk.konštr. syntetické na vzduchu schnúce dvojnás. 1x s emailov. - 105µm | m2 | 2.43 |  | 0 |  |  |  | znížená |  | 0 | 0.00024252 | 0.00058932 | 0 | 0 | 16 | K | 2 | ROZPOCET | 0 | 0 | 0 | 0 | 0 | 2 | 0 | 16 | -526093876
174 | K | 783226100.S | Nátery kov.stav.doplnk.konštr. syntetické na vzduchu schnúce základný - 35µm | m2 | 25.642 |  | 0 |  |  |  | znížená |  | 0 | 8.134e-05 | 0.0020857 | 0 | 0 | 16 | K | 2 | ROZPOCET | 0 | 0 | 0 | 0 | 0 | 2 | 0 | 16 | 454731070
175 | K | 783801811.r | Odstránenie starých náterov z betónových povrchov oškrabaním s obrúsením podláh | m2 | 121.5 |  | 0 |  |  |  | znížená |  | 0 | 2.32e-06 | 0.00028188 | 0 | 0 | 16 | K | 2 | ROZPOCET | 0 | 0 | 0 | 0 | 0 | 2 | 0 | 16 | -1530662042
176 | K | 783890110.S | Epoxidový náter penetračný - systém M75. trojnásobná penetrácia a záverečná vrstva podláh bez použitia ochran. masiek s filtrom | m2 | 3.4 |  | 0 |  |  |  | znížená |  | 0 | 0.00068846 | 0.0023408 | 0 | 0 | 16 | K | 2 | ROZPOCET | 0 | 0 | 0 | 0 | 0 | 2 | 0 | 16 | -833731381
| D | 784 | Maľby |  |  |  | 0 | [5 empty] | 0 |  | 1.0595 |  | 0 | 2 | D | 1 | ROZPOCET | [6 empty] | 0
177 | K | 784410100.S | Penetrovanie jednonásobné jemnozrnných podkladov výšky do 3,80 m | m2 | 2682.271 |  | 0 |  |  |  | znížená |  | 0 | 0.0001275 | 0.34199 | 0 | 0 | 16 | K | 2 | ROZPOCET | 0 | 0 | 0 | 0 | 0 | 2 | 0 | 16 | 1699009806
178 | K | 784410500.S | Prebrúsenie a oprášenie jemnozrnných povrchov výšky do 3,80 m | m2 | 295.8 |  | 0 |  |  |  | znížená |  | 0 | 3.48e-06 | 0.0010294 | 0 | 0 | 16 | K | 2 | ROZPOCET | 0 | 0 | 0 | 0 | 0 | 2 | 0 | 16 | -944902462
| P |  | Poznámka k položke: Jestvujúce SDK podhľady - B25 | [15 empty] | P | 2
179 | K | 784452271.S | Maľby z maliarskych zmesí na vodnej báze, ručne nanášané dvojnásobné základné na podklad jemnozrnný výšky do 3,80 m | m2 | 2682.271 |  | 0 |  |  |  | znížená |  | 0 | 0.00022948 | 0.61553 | 0 | 0 | 16 | K | 2 | ROZPOCET | 0 | 0 | 0 | 0 | 0 | 2 | 0 | 16 | 1220491631
180 | K | 784483910.S | Oprava stierky stropov v rozsahu 10 % výšky do 3,80 m | m2 | 295.8 |  | 0 |  |  |  | znížená |  | 0 | 0.00034116 | 0.10092 | 0 | 0 | 16 | K | 2 | ROZPOCET | 0 | 0 | 0 | 0 | 0 | 2 | 0 | 16 | -41954459
| P |  | Poznámka k položke: Jestvujúce SDK podhľady | [15 empty] | P | 2
| D | M | Práce a dodávky M |  |  |  | 0 | [5 empty] | 0 |  | 0 |  | 0 | 3 | D | 0 | ROZPOCET | [6 empty] | 0
| D | 33-M | Montáže dopravných zariadení, skladových zariadení a váh |  |  |  | 0 | [5 empty] | 0 |  | 0 |  | 0 | 3 | D | 1 | ROZPOCET | [6 empty] | 0
181 | K | 33003.R | ŠIKMÁ SCHODISKOVÁ PLOŠINA, max. nosnosť : 250 kg, menovitá rýchlosť : 0,105 ms-1, pohon : 1x230V, akumulátorový, 24V DC, zdvih : cca 1 850 mm, dĺžka dráhy : cca 8 000 mm, počet zastávok : 2 plus 1x parkovacia za hornou zastávkou | kpl | 1 |  | 0 |  |  |  | znížená |  | 0 | 0 | 0 | 0 | 0 | 64 | K | 2 | ROZPOCET | 0 | 0 | 0 | 0 | 0 | 2 | 0 | 64 | 1792138666
| P |  | Poznámka k položke: Špecifikácia napájania: kábel CYKY 3 x 1,5mm2; pospojovanie CY vodič žltozelený 6mm2, samostatný obvod istený ističom 1x230V, 6A, charakteristika C, voľný koniec 1,5m pri hornom alebo dolnom konci dráhy Stavebná pripravenosť: Inštalácia šikmej schodiskovej plošiny si vyžaduje stavebnú pripravenosť, odstránenie zábradlia, ktoré bude nahradené vytvorením nového zábradlia, ktoré bude zároveň nosnou konštrukciou šikmej schodiskovej plošiny. Dodávateľ odstránenie zábradlia vykoná v deň montáže zariadenia aby sa tento bezpečnostný prvok odstránil a nahradil bezodkladne. Montážne práce: Nosné stĺpiky dráhy plošiny budú kotvené do schodiskových stupňov ramena schodiska z 1NP na medzipodestu, pravej steny ramena schodiska schodiska z 1NP na medzipodestu a do podlahy 2NP. Osadenie stĺpikov do schodiskových stupňov a na stenu sa vykoná navŕtaním dier pre betónové kotvy, tri kotvy pre každý stĺpik, resp. nosný prvok pri kotvení do steny. V prípade potreby sa použijú kotvy chemické. Následne je osadená dráha a plošina. Konce dráhy sa uzavrú koncovými dorazmi so spínačmi pre parkovacie zastávky. Parkovacie zastávky sú zároveň dobíjacie body, plošina sa parkuje len v týchto miestach. Dobíjacie body sa pripájajú do elektrickej siete po montáži školeným technikom v určenom mieste podľa doloženej špecifikácie. Šikmá schodisková plošina je montovaná spravidla v jeden deň. Montáž zariadenia končí montážnou skúškou a zaškolením zodpovednej osoby resp. osôb. Východzia revízna správa sa do dokumentácie zapíše po montáži plošiny a montážnej skúške. | [15 empty] | P | 2

## 02 - VÝMENA OTVOROVÝCH KO...
[9 empty] | >> skryté stĺpce << | [9 empty] | {c3b443ad-c6cd-4aaa-9a48-6dd302234605}
0
| KRYCÍ LIST ROZPOČTU | [8 empty] | v --- nižšie sa nachádzajú doplnkové a pomocné údaje k zostavám --- v | [8 empty] | False
Stavba:
REKONŠTRUKCIA ADMINISTRATÍVNEJ BUDOVY KOMENSKÉHO ULICA - ÚRAD BBSK (BLOK A)
Objekt:
01 - E1 ARCH a E2 Statika
Časť:
02 - VÝMENA OTVOROVÝCH KONŠTRUKCII V OBVODOVOM MURIVE
| JKSO: |  |  |  |  | KS:
| Miesto: |  | k.ú. B. Bystrica, s.č. 837/12, p.č. KN/C - 1909/1 |  |  | Dátum: | 21. 1. 2025
| Objednávateľ: |  |  |  |  | IČO:
|  | Banskobystrický samosprávny kraj, Námestie SNP 23/ |  |  |  | IČ DPH:
| Zhotoviteľ: |  |  |  |  | IČO: | Vyplň údaj
|  | Vyplň údaj |  |  |  | IČ DPH: | Vyplň údaj
| Projektant: |  |  |  |  | IČO: | 45354618
|  | HLINA s.r.o. |  |  |  | IČ DPH: | SK2022982467
| Spracovateľ: |  |  |  |  | IČO: | 55 634 303
|  | STAVCEN s.r.o., www.rozpoctar.org |  |  |  | IČ DPH: | SK2122051338
Poznámka:
| Cena bez DPH | [5 empty] | 0
|  |  | Základ dane |  |  | Sadzba dane | Výška dane
| DPH | základná | 0 |  |  | 23% | 0
|  | znížená | 0 |  |  | 23% | 0
|  | zákl. prenesená | 0 |  |  | 23% | 0
|  | zníž. prenesená | 0 |  |  | 23% | 0
|  | nulová | 0 |  |  | 0% | 0
| Cena s DPH |  |  | v | EUR |  | 0
| Projektant |  |  | Spracovateľ
| Dátum a podpis: |  | Pečiatka | Dátum a podpis: |  |  | Pečiatka
| Objednávateľ |  |  | Zhotoviteľ
| Dátum a podpis: |  | Pečiatka | Dátum a podpis: |  |  | Pečiatka
REKAPITULÁCIA ROZPOČTU
Stavba:
REKONŠTRUKCIA ADMINISTRATÍVNEJ BUDOVY KOMENSKÉHO ULICA - ÚRAD BBSK (BLOK A)
Objekt:
01 - E1 ARCH a E2 Statika
Časť:
02 - VÝMENA OTVOROVÝCH KONŠTRUKCII V OBVODOVOM MURIVE
Miesto: |  |  | k.ú. B. Bystrica, s.č. 837/12, p.č. KN/C - 1909/1 |  |  | Dátum: | 21. 1. 2025
Objednávateľ: |  |  | Banskobystrický samosprávny kraj, Námestie SNP 23/ |  |  | Projektant: | HLINA s.r.o.
Zhotoviteľ: |  |  | Vyplň údaj |  |  | Spracovateľ: | STAVCEN s.r.o., www.rozpoctar.org
Kód dielu - Popis | [6 empty] | Cena celkom [EUR]
Náklady z rozpočtu | [6 empty] | 0 | [12 empty] | -1
| HSV - Práce a dodávky HSV | [5 empty] | 0
| 6 - Úpravy povrchov, podlahy, osadenie | [5 empty] | 0
| 9 - Ostatné konštrukcie a práce-búranie | [5 empty] | 0
| 99 - Presun hmôt HSV | [5 empty] | 0
| PSV - Práce a dodávky PSV | [5 empty] | 0
| 764 - Konštrukcie klampiarske | [5 empty] | 0
| 766 - Konštrukcie stolárske | [5 empty] | 0
| 767 - Konštrukcie doplnkové kovové | [5 empty] | 0
| 784 - Maľby | [5 empty] | 0
ROZPOČET
Stavba:
REKONŠTRUKCIA ADMINISTRATÍVNEJ BUDOVY KOMENSKÉHO ULICA - ÚRAD BBSK (BLOK A)
Objekt:
01 - E1 ARCH a E2 Statika
Časť:
02 - VÝMENA OTVOROVÝCH KONŠTRUKCII V OBVODOVOM MURIVE
Miesto: |  |  | k.ú. B. Bystrica, s.č. 837/12, p.č. KN/C - 1909/1 |  |  | Dátum: | 21. 1. 2025
Objednávateľ: |  |  | Banskobystrický samosprávny kraj, Námestie SNP 23/ |  |  | Projektant: | HLINA s.r.o.
Zhotoviteľ: |  |  | Vyplň údaj |  |  | Spracovateľ: | STAVCEN s.r.o., www.rozpoctar.org
PČ | Typ | Kód | Popis | MJ | Množstvo | J.cena [EUR] | Cena celkom [EUR] | Cenová sústava |  |  | DPH | J. Nh [h] | Nh celkom [h] | J. hmotnosť [t] | Hmotnosť celkom [t] | J. suť [t] | Suť Celkom [t]
Náklady z rozpočtu | [6 empty] | 0 | [5 empty] | 0 |  | 20.6181 |  | 15.1503 |  | D | -1 | [7 empty] | 0
| D | HSV | Práce a dodávky HSV |  |  |  | 0 | [5 empty] | 0 |  | 9.5651 |  | 14.7899 | 1 | D | 0 | ROZPOCET | [6 empty] | 0
| D | 6 | Úpravy povrchov, podlahy, osadenie |  |  |  | 0 | [5 empty] | 0 |  | 6.2802 |  | 0 | 1 | D | 1 | ROZPOCET | [6 empty] | 0
1 | K | 612425931.S | Omietka vápenná vnútorného ostenia okenného alebo dverného štuková | m2 | 120.156 |  | 0 |  |  |  | znížená |  | 0 | 0.037556 | 4.5126 | 0 | 0 | 4 | K | 2 | ROZPOCET | 0 | 0 | 0 | 0 | 0 | 2 | 0 | 4 | 782225978
2 | K | 625250762.S | Kontaktný zatepľovací systém ostenia z minerálnej vlny hr. 30 mm | m2 | 94.591 |  | 0 |  |  |  | znížená |  | 0 | 0.018687 | 1.7676 | 0 | 0 | 4 | K | 2 | ROZPOCET | 0 | 0 | 0 | 0 | 0 | 2 | 0 | 4 | -1850585065
| D | 9 | Ostatné konštrukcie a práce-búranie |  |  |  | 0 | [5 empty] | 0 |  | 3.2849 |  | 14.7899 | 1 | D | 1 | ROZPOCET | [6 empty] | 0
3 | K | 941955001.S | Lešenie ľahké pracovné pomocné, s výškou lešeňovej podlahy do 1,20 m | m2 | 76 |  | 0 |  |  |  | znížená |  | 0 | 0.042199 | 3.2071 | 0 | 0 | 4 | K | 2 | ROZPOCET | 0 | 0 | 0 | 0 | 0 | 2 | 0 | 4 | 1947363223
4 | K | 953995406.S | Okenný a dverový začisťovací profil | m | 255.65 |  | 0 |  |  |  | znížená |  | 0 | 0.000231 | 0.059055 | 0 | 0 | 4 | K | 2 | ROZPOCET | 0 | 0 | 0 | 0 | 0 | 2 | 0 | 4 | -816078020
5 | K | 953995421.S | Rohový profil s integrovanou sieťovinou - pevný | m | 255.65 |  | 0 |  |  |  | znížená |  | 0 | 7.35e-05 | 0.01879 | 0 | 0 | 4 | K | 2 | ROZPOCET | 0 | 0 | 0 | 0 | 0 | 2 | 0 | 4 | -1895082021
6 | K | 962032231.S | Búranie muriva alebo vybúranie otvorov plochy nad 4 m2 nadzákladového z tehál pálených, vápenopieskových, cementových na maltu, -1,90500t | m3 | 2.861 |  | 0 |  |  |  | znížená |  | 0 | 0 | 0 | 1.8 | 5.1498 | 4 | K | 2 | ROZPOCET | 0 | 0 | 0 | 0 | 0 | 2 | 0 | 4 | 1905334186
7 | K | 967031132.S | Prikresanie rovných ostení, bez odstupu, po hrubom vybúraní otvorov, v murive tehl. na maltu, -0,05700t | m2 | 115.043 |  | 0 |  |  |  | znížená |  | 0 | 0 | 0 | 0.057 | 6.5575 | 4 | K | 2 | ROZPOCET | 0 | 0 | 0 | 0 | 0 | 2 | 0 | 4 | -918504377
8 | K | 968061115.S | Demontáž okien drevených, 1 bm obvodu - 0,008t | m | 271.712 |  | 0 |  |  |  | znížená |  | 0 | 0 | 0 | 0.008 | 2.1737 | 4 | K | 2 | ROZPOCET | 0 | 0 | 0 | 0 | 0 | 2 | 0 | 4 | 984600198
9 | K | 968061116.S | Demontáž dverí drevených vchodových, 1 bm obvodu - 0,012t | m | 25.37 |  | 0 |  |  |  | znížená |  | 0 | 0 | 0 | 0.012 | 0.30444 | 4 | K | 2 | ROZPOCET | 0 | 0 | 0 | 0 | 0 | 2 | 0 | 4 | -1332300978
10 | K | 968081115.S | Demontáž okien plastových, 1 bm obvodu - 0,007t | m | 76 |  | 0 |  |  |  | znížená |  | 0 | 0 | 0 | 0.007 | 0.532 | 4 | K | 2 | ROZPOCET | 0 | 0 | 0 | 0 | 0 | 2 | 0 | 4 | -1183204263
11 | K | 968081116.S | Demontáž dverí plastových vchodových, 1 bm obvodu - 0,012t | m | 6.04 |  | 0 |  |  |  | znížená |  | 0 | 0 | 0 | 0.012 | 0.07248 | 4 | K | 2 | ROZPOCET | 0 | 0 | 0 | 0 | 0 | 2 | 0 | 4 | -483167350
12 | K | 979011111.S | Zvislá doprava sutiny a vybúraných hmôt za prvé podlažie nad alebo pod základným podlažím | t | 15.15 |  | 0 |  |  |  | znížená |  | 0 | 0 | 0 | 0 | 0 | 4 | K | 2 | ROZPOCET | 0 | 0 | 0 | 0 | 0 | 2 | 0 | 4 | -1173109161
13 | K | 979081111.S | Odvoz sutiny a vybúraných hmôt na skládku do 1 km | t | 15.15 |  | 0 |  |  |  | znížená |  | 0 | 0 | 0 | 0 | 0 | 4 | K | 2 | ROZPOCET | 0 | 0 | 0 | 0 | 0 | 2 | 0 | 4 | -1774891961
14 | K | 979081121.S | Odvoz sutiny a vybúraných hmôt na skládku za každý ďalší 1 km | t | 151.5 |  | 0 |  |  |  | znížená |  | 0 | 0 | 0 | 0 | 0 | 4 | K | 2 | ROZPOCET | 0 | 0 | 0 | 0 | 0 | 2 | 0 | 4 | -390093783
15 | K | 979082111.S | Vnútrostavenisková doprava sutiny a vybúraných hmôt do 10 m | t | 15.15 |  | 0 |  |  |  | znížená |  | 0 | 0 | 0 | 0 | 0 | 4 | K | 2 | ROZPOCET | 0 | 0 | 0 | 0 | 0 | 2 | 0 | 4 | 1832837713
16 | K | 979082121.S | Vnútrostavenisková doprava sutiny a vybúraných hmôt za každých ďalších 5 m | t | 151.5 |  | 0 |  |  |  | znížená |  | 0 | 0 | 0 | 0 | 0 | 4 | K | 2 | ROZPOCET | 0 | 0 | 0 | 0 | 0 | 2 | 0 | 4 | -84708437
17 | K | 979089012.S | Poplatok za skládku - betón, tehly, dlaždice (17 01) ostatné | t | 11.707 |  | 0 |  |  |  | znížená |  | 0 | 0 | 0 | 0 | 0 | 4 | K | 2 | ROZPOCET | 0 | 0 | 0 | 0 | 0 | 2 | 0 | 4 | -356883824
18 | K | 979089112.S | Poplatok za skládku - drevo, sklo, plasty (17 02 ), ostatné | t | 3.326 |  | 0 |  |  |  | znížená |  | 0 | 0 | 0 | 0 | 0 | 4 | K | 2 | ROZPOCET | 0 | 0 | 0 | 0 | 0 | 2 | 0 | 4 | 718416061
19 | K | 979089312.S | Poplatok za skládku - kovy (meď, bronz, mosadz atď.) (17 04 ), ostatné | t | 0.117 |  | 0 |  |  |  | znížená |  | 0 | 0 | 0 | 0 | 0 | 4 | K | 2 | ROZPOCET | 0 | 0 | 0 | 0 | 0 | 2 | 0 | 4 | -1525564730
| D | 99 | Presun hmôt HSV |  |  |  | 0 | [5 empty] | 0 |  | 0 |  | 0 | 1 | D | 1 | ROZPOCET | [6 empty] | 0
20 | K | 998011001.S | Presun hmôt pre budovy (801, 803, 812), zvislá konštr. z tehál, tvárnic, z kovu výšky do 6 m | t | 9.565 |  | 0 |  |  |  | znížená |  | 0 | 0 | 0 | 0 | 0 | 4 | K | 2 | ROZPOCET | 0 | 0 | 0 | 0 | 0 | 2 | 0 | 4 | -663961759
| D | PSV | Práce a dodávky PSV |  |  |  | 0 | [5 empty] | 0 |  | 11.053 |  | 0.36039 | 2 | D | 0 | ROZPOCET | [6 empty] | 0
| D | 764 | Konštrukcie klampiarske |  |  |  | 0 | [5 empty] | 0 |  | 0.27698 |  | 0.11739 | 2 | D | 1 | ROZPOCET | [6 empty] | 0
21 | K | 764410450.R | Oplechovanie parapetov z pozinkovaného farbeného PZf plechu, vrátane rohov r.š. 300 mm | m | 95.1 |  | 0 |  |  |  | znížená |  | 0 | 0.0029126 | 0.27698 | 0 | 0 | 16 | K | 2 | ROZPOCET | 0 | 0 | 0 | 0 | 0 | 2 | 0 | 16 | 1529584528
22 | K | 764410850.S | Demontáž oplechovania parapetov rš od 100 do 330 mm, -0,00135t | m | 86.956 |  | 0 |  |  |  | znížená |  | 0 | 0 | 0 | 0.00135 | 0.11739 | 16 | K | 2 | ROZPOCET | 0 | 0 | 0 | 0 | 0 | 2 | 0 | 16 | 1484410721
23 | K | 998764101.S | Presun hmôt pre konštrukcie klampiarske v objektoch výšky do 6 m | t | 0.277 |  | 0 |  |  |  | znížená |  | 0 | 0 | 0 | 0 | 0 | 16 | K | 2 | ROZPOCET | 0 | 0 | 0 | 0 | 0 | 2 | 0 | 16 | 436790165
| D | 766 | Konštrukcie stolárske |  |  |  | 0 | [5 empty] | 0 |  | 9.9825 |  | 0.243 | 2 | D | 1 | ROZPOCET | [6 empty] | 0
24 | K | 766621400.S | Montáž okien plastových s hydroizolačnými páskami (exteriérová a interiérová) | m | 309.8 |  | 0 |  |  |  | znížená |  | 0 | 0.000215 | 0.066607 | 0 | 0 | 16 | K | 2 | ROZPOCET | 0 | 0 | 0 | 0 | 0 | 2 | 0 | 16 | 376973822
25 | M | 283290008200.S | Fólia paropriepustná tesniaca polymér-flísová, š. 100 mm, dĺ. 30 m, pre tesnenie pripájacej škáry okenného rámu a muriva z exteriéru | m | 325.29 |  | 0 |  |  |  | znížená |  | 0 | 0.0001 | 0.032529 | 0 | 0 | 32 | M | 2 | ROZPOCET | 0 | 0 | 0 | 0 | 0 | 2 | 0 | 16 | -559932234
26 | M | 283290008800.S | Fólia paronepriepustná tesniaca polymér-flísová, š. 100 mm, dĺ. 30 m, pre tesnenie pripájacej škáry okenného rámu a muriva z interiéru | m | 325.29 |  | 0 |  |  |  | znížená |  | 0 | 0.0001 | 0.032529 | 0 | 0 | 32 | M | 2 | ROZPOCET | 0 | 0 | 0 | 0 | 0 | 2 | 0 | 16 | -739400832
27 | M | 611-A01 | Plastové okno, otváravé a sklopné, izolačné trojsklo, rozmer 2200x2000 mm, farba sivá | ks | 16 |  | 0 |  |  |  | znížená |  | 0 | 0.264 | 4.224 | 0 | 0 | 32 | M | 2 | ROZPOCET | 0 | 0 | 0 | 0 | 0 | 2 | 0 | 16 | -91719729
28 | M | 611-A02 | Plastové okno, otváravé a sklopné, izolačné trojsklo, rozmer 1200x2000 mm, farba sivá | ks | 3 |  | 0 |  |  |  | znížená |  | 0 | 0.144 | 0.432 | 0 | 0 | 32 | M | 2 | ROZPOCET | 0 | 0 | 0 | 0 | 0 | 2 | 0 | 16 | 1504851650
29 | M | 611-A03 | Plastové okno, otváravé a sklopné, izolačné trojsklo, rozmer 600x900 mm, farba sivá | ks | 2 |  | 0 |  |  |  | znížená |  | 0 | 0.0325 | 0.065 | 0 | 0 | 32 | M | 2 | ROZPOCET | 0 | 0 | 0 | 0 | 0 | 2 | 0 | 16 | -1284790854
30 | M | 611-A05 | Plastové okno, otváravé a sklopné, izolačné trojsklo, rozmer 2200x2200 mm, farba sivá | ks | 13 |  | 0 |  |  |  | znížená |  | 0 | 0.29 | 3.77 | 0 | 0 | 32 | M | 2 | ROZPOCET | 0 | 0 | 0 | 0 | 0 | 2 | 0 | 16 | -1141767792
31 | M | 611-A06 | Plastové okno, otváravé a sklopné, izolačné trojsklo, rozmer 1500x1500 mm, farba sivá | ks | 1 |  | 0 |  |  |  | znížená |  | 0 | 0.135 | 0.135 | 0 | 0 | 32 | M | 2 | ROZPOCET | 0 | 0 | 0 | 0 | 0 | 2 | 0 | 16 | 107090545
32 | M | 611-A09 | Plastové okno, otváravé a sklopné, izolačné trojsklo, rozmer 1200x2200 mm, farba sivá | ks | 4 |  | 0 |  |  |  | znížená |  | 0 | 0.158 | 0.632 | 0 | 0 | 32 | M | 2 | ROZPOCET | 0 | 0 | 0 | 0 | 0 | 2 | 0 | 16 | -644374844
33 | M | 611-A10 | Plastové okno, otváravé a sklopné, izolačné trojsklo, rozmer 1200x1700 mm, farba sivá | ks | 1 |  | 0 |  |  |  | znížená |  | 0 | 0.122 | 0.122 | 0 | 0 | 32 | M | 2 | ROZPOCET | 0 | 0 | 0 | 0 | 0 | 2 | 0 | 16 | 257025982
34 | M | 611-A11 | Plastové okno, otváravé a sklopné, izolačné trojsklo, rozmer 1000x600 mm, farba sivá | ks | 1 |  | 0 |  |  |  | znížená |  | 0 | 0.036 | 0.036 | 0 | 0 | 32 | M | 2 | ROZPOCET | 0 | 0 | 0 | 0 | 0 | 2 | 0 | 16 | 367041966
35 | K | 766641071.R | Montáž dverí plastových s hydroizolačnými páskami (exteriérová a interiérová) | m | 13.3 |  | 0 |  |  |  | znížená |  | 0 | 0.000215 | 0.0028595 | 0 | 0 | 16 | K | 2 | ROZPOCET | 0 | 0 | 0 | 0 | 0 | 2 | 0 | 16 | 1251156875
36 | M | 283290008200.S | Fólia paropriepustná tesniaca polymér-flísová, š. 100 mm, dĺ. 30 m, pre tesnenie pripájacej škáry okenného rámu a muriva z exteriéru | m | 13.965 |  | 0 |  |  |  | znížená |  | 0 | 0.0001 | 0.0013965 | 0 | 0 | 32 | M | 2 | ROZPOCET | 0 | 0 | 0 | 0 | 0 | 2 | 0 | 16 | -1482287547
37 | M | 283290008800.S | Fólia paronepriepustná tesniaca polymér-flísová, š. 100 mm, dĺ. 30 m, pre tesnenie pripájacej škáry okenného rámu a muriva z interiéru | m | 13.965 |  | 0 |  |  |  | znížená |  | 0 | 0.0001 | 0.0013965 | 0 | 0 | 32 | M | 2 | ROZPOCET | 0 | 0 | 0 | 0 | 0 | 2 | 0 | 16 | -899341482
38 | M | 611-A04 | Plastové dvere, otváravé, izolačné trojsklo, rozmer 1550x2000 mm | ks | 1 |  | 0 |  |  |  | znížená |  | 0 | 0.186 | 0.186 | 0 | 0 | 32 | M | 2 | ROZPOCET | 0 | 0 | 0 | 0 | 0 | 2 | 0 | 16 | -1947224846
| P |  | Poznámka k položke: Dvere vybavené magnetickým snímačom! | [15 empty] | P | 2
39 | M | 611-A08 | Plastové dvere, otváravé, izolačné trojsklo, rozmer 1000x2100 mm | ks | 1 |  | 0 |  |  |  | znížená |  | 0 | 0.126 | 0.126 | 0 | 0 | 32 | M | 2 | ROZPOCET | 0 | 0 | 0 | 0 | 0 | 2 | 0 | 16 | -1523303683
| P |  | Poznámka k položke: Dvere vybavené magnetickým snímačom! | [15 empty] | P | 2
40 | K | 766694142.S | Montáž parapetnej dosky plastovej šírky do 300 mm, dĺžky 1000-1600 mm | ks | 9 |  | 0 |  |  |  | znížená |  | 0 | 0.000264 | 0.002376 | 0 | 0 | 16 | K | 2 | ROZPOCET | 0 | 0 | 0 | 0 | 0 | 2 | 0 | 16 | -1762835145
41 | M | 611560000300.S | Parapetná doska plastová, šírka 250 mm, komôrková vnútorná | m | 10.9 |  | 0 |  |  |  | znížená |  | 0 | 0.00098 | 0.010682 | 0 | 0 | 32 | M | 2 | ROZPOCET | 0 | 0 | 0 | 0 | 0 | 2 | 0 | 16 | 1096091361
42 | M | 611560000800.S | Plastové krytky k vnútorným parapetom plastovým, pár, vo farbe biela, mramor, zlatý dub, buk, mahagón, orech | ks | 18 |  | 0 |  |  |  | znížená |  | 0 | 0.0001 | 0.0018 | 0 | 0 | 32 | M | 2 | ROZPOCET | 0 | 0 | 0 | 0 | 0 | 2 | 0 | 16 | 194289710
43 | K | 766694143.S | Montáž parapetnej dosky plastovej šírky do 300 mm, dĺžky 1600-2600 mm | ks | 13 |  | 0 |  |  |  | znížená |  | 0 | 0.000304 | 0.003952 | 0 | 0 | 16 | K | 2 | ROZPOCET | 0 | 0 | 0 | 0 | 0 | 2 | 0 | 16 | -1459598385
44 | M | 611560000300.S | Parapetná doska plastová, šírka 250 mm, komôrková vnútorná | m | 28.6 |  | 0 |  |  |  | znížená |  | 0 | 0.00098 | 0.028028 | 0 | 0 | 32 | M | 2 | ROZPOCET | 0 | 0 | 0 | 0 | 0 | 2 | 0 | 16 | -954583912
45 | M | 611560000800.S | Plastové krytky k vnútorným parapetom plastovým, pár, vo farbe biela, mramor, zlatý dub, buk, mahagón, orech | ks | 26 |  | 0 |  |  |  | znížená |  | 0 | 0.0001 | 0.0026 | 0 | 0 | 32 | M | 2 | ROZPOCET | 0 | 0 | 0 | 0 | 0 | 2 | 0 | 16 | 119421981
46 | K | 766694151.S | Montáž parapetnej dosky plastovej šírky nad 300 mm, dĺžky do 1000 mm | ks | 2 |  | 0 |  |  |  | znížená |  | 0 | 0.0003 | 0.0006 | 0 | 0 | 16 | K | 2 | ROZPOCET | 0 | 0 | 0 | 0 | 0 | 2 | 0 | 16 | 663321024
47 | M | 611560000600.S | Parapetná doska plastová, šírka 400 mm, komôrková vnútorná | m | 1.2 |  | 0 |  |  |  | znížená |  | 0 | 0.00148 | 0.001776 | 0 | 0 | 32 | M | 2 | ROZPOCET | 0 | 0 | 0 | 0 | 0 | 2 | 0 | 16 | -1327166721
48 | M | 611560000800.S | Plastové krytky k vnútorným parapetom plastovým, pár, vo farbe biela, mramor, zlatý dub, buk, mahagón, orech | ks | 4 |  | 0 |  |  |  | znížená |  | 0 | 0.0001 | 0.0004 | 0 | 0 | 32 | M | 2 | ROZPOCET | 0 | 0 | 0 | 0 | 0 | 2 | 0 | 16 | 2048001488
49 | K | 766694152.S | Montáž parapetnej dosky plastovej šírky nad 300 mm, dĺžky 1000-1600 mm | ks | 1 |  | 0 |  |  |  | znížená |  | 0 | 0.00036 | 0.00036 | 0 | 0 | 16 | K | 2 | ROZPOCET | 0 | 0 | 0 | 0 | 0 | 2 | 0 | 16 | 1319706630
50 | M | 611560000600.S | Parapetná doska plastová, šírka 400 mm, komôrková vnútorná | m | 1.2 |  | 0 |  |  |  | znížená |  | 0 | 0.00148 | 0.001776 | 0 | 0 | 32 | M | 2 | ROZPOCET | 0 | 0 | 0 | 0 | 0 | 2 | 0 | 16 | 1798558482
51 | M | 611560000800.S | Plastové krytky k vnútorným parapetom plastovým, pár, vo farbe biela, mramor, zlatý dub, buk, mahagón, orech | ks | 2 |  | 0 |  |  |  | znížená |  | 0 | 0.0001 | 0.0002 | 0 | 0 | 32 | M | 2 | ROZPOCET | 0 | 0 | 0 | 0 | 0 | 2 | 0 | 16 | 635462056
52 | K | 766694153.S | Montáž parapetnej dosky plastovej šírky nad 300 mm, dĺžky 1600-2600 mm | ks | 16 |  | 0 |  |  |  | znížená |  | 0 | 0.00046 | 0.00736 | 0 | 0 | 16 | K | 2 | ROZPOCET | 0 | 0 | 0 | 0 | 0 | 2 | 0 | 16 | -1423343353
53 | M | 611560000600.S | Parapetná doska plastová, šírka 400 mm, komôrková vnútorná | m | 35.2 |  | 0 |  |  |  | znížená |  | 0 | 0.00148 | 0.052096 | 0 | 0 | 32 | M | 2 | ROZPOCET | 0 | 0 | 0 | 0 | 0 | 2 | 0 | 16 | 706503937
54 | M | 611560000800.S | Plastové krytky k vnútorným parapetom plastovým, pár, vo farbe biela, mramor, zlatý dub, buk, mahagón, orech | ks | 32 |  | 0 |  |  |  | znížená |  | 0 | 0.0001 | 0.0032 | 0 | 0 | 32 | M | 2 | ROZPOCET | 0 | 0 | 0 | 0 | 0 | 2 | 0 | 16 | 1202001055
55 | K | 766694980.S | Demontáž parapetnej dosky drevenej šírky do 300 mm, dĺžky do 1600 mm, -0,003t | ks | 11 |  | 0 |  |  |  | znížená |  | 0 | 0 | 0 | 0.003 | 0.033 | 16 | K | 2 | ROZPOCET | 0 | 0 | 0 | 0 | 0 | 2 | 0 | 16 | -1909975980
56 | K | 766694981.S | Demontáž parapetnej dosky drevenej šírky do 300 mm, dĺžky nad 1600 mm, -0,006t | ks | 26 |  | 0 |  |  |  | znížená |  | 0 | 0 | 0 | 0.006 | 0.156 | 16 | K | 2 | ROZPOCET | 0 | 0 | 0 | 0 | 0 | 2 | 0 | 16 | -520853642
57 | K | 766694986.S | Demontáž parapetnej dosky plastovej šírky do 300 mm, dĺžky nad 1600 mm, -0,006t | ks | 9 |  | 0 |  |  |  | znížená |  | 0 | 0 | 0 | 0.006 | 0.054 | 16 | K | 2 | ROZPOCET | 0 | 0 | 0 | 0 | 0 | 2 | 0 | 16 | 1843334727
58 | K | 998766101.S | Presun hmot pre konštrukcie stolárske v objektoch výšky do 6 m | t | 9.983 |  | 0 |  |  |  | znížená |  | 0 | 0 | 0 | 0 | 0 | 16 | K | 2 | ROZPOCET | 0 | 0 | 0 | 0 | 0 | 2 | 0 | 16 | 1275397355
| D | 767 | Konštrukcie doplnkové kovové |  |  |  | 0 | [5 empty] | 0 |  | 0.7506 |  | 0 | 2 | D | 1 | ROZPOCET | [6 empty] | 0
59 | K | 767646520.S | Montáž dverí hliníkových, vchodových, 1 m obvodu dverí | m | 11.2 |  | 0 |  |  |  | znížená |  | 0 | 0.000425 | 0.00476 | 0 | 0 | 16 | K | 2 | ROZPOCET | 0 | 0 | 0 | 0 | 0 | 2 | 0 | 16 | -1508296245
60 | M | 553-A07 | Hliníkové dvere, otváravé, šxv 2200x3400 mm | ks | 1 |  | 0 |  |  |  | znížená |  | 0 | 0.598 | 0.598 | 0 | 0 | 32 | M | 2 | ROZPOCET | 0 | 0 | 0 | 0 | 0 | 2 | 0 | 16 | -2011562283
| P |  | Poznámka k položke: Dvere vybavené magnetickým snímačom! | [15 empty] | P | 2
61 | K | 767661500.S | Montáž interierovej žalúzie hliníkovej lamelovej štandardnej | m2 | 70.4 |  | 0 |  |  |  | znížená |  | 0 | 0.0001 | 0.00704 | 0 | 0 | 16 | K | 2 | ROZPOCET | 0 | 0 | 0 | 0 | 0 | 2 | 0 | 16 | 813587476
62 | M | 611530061300.S | Žalúzie interiérové hliníkové, lamela šírky 18/25 mm, biela, bez vedenia | m2 | 70.4 |  | 0 |  |  |  | znížená |  | 0 | 0.002 | 0.1408 | 0 | 0 | 32 | M | 2 | ROZPOCET | 0 | 0 | 0 | 0 | 0 | 2 | 0 | 16 | -1485313680
63 | K | 767662120.D | Demontáž mreží pevných zváraním | m2 | 4.29 |  | 0 |  |  |  | znížená |  | 0 | 0 | 0 | 0 | 0 | 16 | K | 2 | ROZPOCET | 0 | 0 | 0 | 0 | 0 | 2 | 0 | 16 | 1235937564
64 | K | 998767101.S | Presun hmôt pre kovové stavebné doplnkové konštrukcie v objektoch výšky do 6 m | t | 0.751 |  | 0 |  |  |  | znížená |  | 0 | 0 | 0 | 0 | 0 | 16 | K | 2 | ROZPOCET | 0 | 0 | 0 | 0 | 0 | 2 | 0 | 16 | -1965562724
| D | 784 | Maľby |  |  |  | 0 | [5 empty] | 0 |  | 0.042893 |  | 0 | 2 | D | 1 | ROZPOCET | [6 empty] | 0
65 | K | 784410100.S | Penetrovanie jednonásobné jemnozrnných podkladov výšky do 3,80 m | m2 | 120.156 |  | 0 |  |  |  | znížená |  | 0 | 0.0001275 | 0.01532 | 0 | 0 | 16 | K | 2 | ROZPOCET | 0 | 0 | 0 | 0 | 0 | 2 | 0 | 16 | 435800147
66 | K | 784452271.S | Maľby z maliarskych zmesí na vodnej báze, ručne nanášané dvojnásobné základné na podklad jemnozrnný výšky do 3,80 m | m2 | 120.156 |  | 0 |  |  |  | znížená |  | 0 | 0.00022948 | 0.027573 | 0 | 0 | 16 | K | 2 | ROZPOCET | 0 | 0 | 0 | 0 | 0 | 2 | 0 | 16 | -1709927974

## 03 - VÝMENA STREŠNEJ KRYTINY
[9 empty] | >> skryté stĺpce << | [9 empty] | {415e03a7-1f45-4688-9fcd-65ca5fdbc4c8}
0
| KRYCÍ LIST ROZPOČTU | [8 empty] | v --- nižšie sa nachádzajú doplnkové a pomocné údaje k zostavám --- v | [8 empty] | False
Stavba:
REKONŠTRUKCIA ADMINISTRATÍVNEJ BUDOVY KOMENSKÉHO ULICA - ÚRAD BBSK (BLOK A)
Objekt:
01 - E1 ARCH a E2 Statika
Časť:
03 - VÝMENA STREŠNEJ KRYTINY
| JKSO: |  |  |  |  | KS:
| Miesto: |  | k.ú. B. Bystrica, s.č. 837/12, p.č. KN/C - 1909/1 |  |  | Dátum: | 21. 1. 2025
| Objednávateľ: |  |  |  |  | IČO:
|  | Banskobystrický samosprávny kraj, Námestie SNP 23/ |  |  |  | IČ DPH:
| Zhotoviteľ: |  |  |  |  | IČO: | Vyplň údaj
|  | Vyplň údaj |  |  |  | IČ DPH: | Vyplň údaj
| Projektant: |  |  |  |  | IČO: | 45354618
|  | HLINA s.r.o. |  |  |  | IČ DPH: | SK2022982467
| Spracovateľ: |  |  |  |  | IČO: | 55 634 303
|  | STAVCEN s.r.o., www.rozpoctar.org |  |  |  | IČ DPH: | SK2122051338
Poznámka:
| Cena bez DPH | [5 empty] | 0
|  |  | Základ dane |  |  | Sadzba dane | Výška dane
| DPH | základná | 0 |  |  | 23% | 0
|  | znížená | 0 |  |  | 23% | 0
|  | zákl. prenesená | 0 |  |  | 23% | 0
|  | zníž. prenesená | 0 |  |  | 23% | 0
|  | nulová | 0 |  |  | 0% | 0
| Cena s DPH |  |  | v | EUR |  | 0
| Projektant |  |  | Spracovateľ
| Dátum a podpis: |  | Pečiatka | Dátum a podpis: |  |  | Pečiatka
| Objednávateľ |  |  | Zhotoviteľ
| Dátum a podpis: |  | Pečiatka | Dátum a podpis: |  |  | Pečiatka
REKAPITULÁCIA ROZPOČTU
Stavba:
REKONŠTRUKCIA ADMINISTRATÍVNEJ BUDOVY KOMENSKÉHO ULICA - ÚRAD BBSK (BLOK A)
Objekt:
01 - E1 ARCH a E2 Statika
Časť:
03 - VÝMENA STREŠNEJ KRYTINY
Miesto: |  |  | k.ú. B. Bystrica, s.č. 837/12, p.č. KN/C - 1909/1 |  |  | Dátum: | 21. 1. 2025
Objednávateľ: |  |  | Banskobystrický samosprávny kraj, Námestie SNP 23/ |  |  | Projektant: | HLINA s.r.o.
Zhotoviteľ: |  |  | Vyplň údaj |  |  | Spracovateľ: | STAVCEN s.r.o., www.rozpoctar.org
Kód dielu - Popis | [6 empty] | Cena celkom [EUR]
Náklady z rozpočtu | [6 empty] | 0 | [12 empty] | -1
| HSV - Práce a dodávky HSV | [5 empty] | 0
| 9 - Ostatné konštrukcie a práce-búranie | [5 empty] | 0
| PSV - Práce a dodávky PSV | [5 empty] | 0
| 712 - Izolácie striech, povlakové krytiny | [5 empty] | 0
| 713 - Izolácie tepelné | [5 empty] | 0
| 721 - Zdravotechnika - vnútorná kanalizácia | [5 empty] | 0
| 762 - Konštrukcie tesárske | [5 empty] | 0
| 764 - Konštrukcie klampiarske | [5 empty] | 0
| 767 - Konštrukcie doplnkové kovové | [5 empty] | 0
| 783 - Nátery | [5 empty] | 0
ROZPOČET
Stavba:
REKONŠTRUKCIA ADMINISTRATÍVNEJ BUDOVY KOMENSKÉHO ULICA - ÚRAD BBSK (BLOK A)
Objekt:
01 - E1 ARCH a E2 Statika
Časť:
03 - VÝMENA STREŠNEJ KRYTINY
Miesto: |  |  | k.ú. B. Bystrica, s.č. 837/12, p.č. KN/C - 1909/1 |  |  | Dátum: | 21. 1. 2025
Objednávateľ: |  |  | Banskobystrický samosprávny kraj, Námestie SNP 23/ |  |  | Projektant: | HLINA s.r.o.
Zhotoviteľ: |  |  | Vyplň údaj |  |  | Spracovateľ: | STAVCEN s.r.o., www.rozpoctar.org
PČ | Typ | Kód | Popis | MJ | Množstvo | J.cena [EUR] | Cena celkom [EUR] | Cenová sústava |  |  | DPH | J. Nh [h] | Nh celkom [h] | J. hmotnosť [t] | Hmotnosť celkom [t] | J. suť [t] | Suť Celkom [t]
Náklady z rozpočtu | [6 empty] | 0 | [5 empty] | 0 |  | 14.7237 |  | 14.0597 |  | D | -1 | [7 empty] | 0
| D | HSV | Práce a dodávky HSV |  |  |  | 0 | [5 empty] | 0 |  | 0 |  | 0 | 1 | D | 0 | ROZPOCET | [6 empty] | 0
| D | 9 | Ostatné konštrukcie a práce-búranie |  |  |  | 0 | [5 empty] | 0 |  | 0 |  | 0 | 1 | D | 1 | ROZPOCET | [6 empty] | 0
1 | K | 979011111.S | Zvislá doprava sutiny a vybúraných hmôt za prvé podlažie nad alebo pod základným podlažím | t | 14.06 |  | 0 |  |  |  | znížená |  | 0 | 0 | 0 | 0 | 0 | 4 | K | 2 | ROZPOCET | 0 | 0 | 0 | 0 | 0 | 2 | 0 | 4 | -668116944
2 | K | 979081111.S | Odvoz sutiny a vybúraných hmôt na skládku do 1 km | t | 14.06 |  | 0 |  |  |  | znížená |  | 0 | 0 | 0 | 0 | 0 | 4 | K | 2 | ROZPOCET | 0 | 0 | 0 | 0 | 0 | 2 | 0 | 4 | 475405285
3 | K | 979081121.S | Odvoz sutiny a vybúraných hmôt na skládku za každý ďalší 1 km | t | 140.6 |  | 0 |  |  |  | znížená |  | 0 | 0 | 0 | 0 | 0 | 4 | K | 2 | ROZPOCET | 0 | 0 | 0 | 0 | 0 | 2 | 0 | 4 | 511017613
4 | K | 979082111.S | Vnútrostavenisková doprava sutiny a vybúraných hmôt do 10 m | t | 14.06 |  | 0 |  |  |  | znížená |  | 0 | 0 | 0 | 0 | 0 | 4 | K | 2 | ROZPOCET | 0 | 0 | 0 | 0 | 0 | 2 | 0 | 4 | -539560131
5 | K | 979082121.S | Vnútrostavenisková doprava sutiny a vybúraných hmôt za každých ďalších 5 m | t | 140.6 |  | 0 |  |  |  | znížená |  | 0 | 0 | 0 | 0 | 0 | 4 | K | 2 | ROZPOCET | 0 | 0 | 0 | 0 | 0 | 2 | 0 | 4 | -1342190515
6 | K | 979089212.S | Poplatok za skládku - bitúmenové zmesi, uholný decht, dechtové výrobky (17 03 ), ostatné | t | 0.163 |  | 0 |  |  |  | znížená |  | 0 | 0 | 0 | 0 | 0 | 4 | K | 2 | ROZPOCET | 0 | 0 | 0 | 0 | 0 | 2 | 0 | 4 | 1538479818
7 | K | 979089312.S | Poplatok za skládku - kovy (meď, bronz, mosadz atď.) (17 04 ), ostatné | t | 4.581 |  | 0 |  |  |  | znížená |  | 0 | 0 | 0 | 0 | 0 | 4 | K | 2 | ROZPOCET | 0 | 0 | 0 | 0 | 0 | 2 | 0 | 4 | -306851604
| P |  | Poznámka k položke: Možný odpredaj v zaberných surovinách! | [15 empty] | P | 2
| D | PSV | Práce a dodávky PSV |  |  |  | 0 | [5 empty] | 0 |  | 14.7237 |  | 14.0597 | 2 | D | 0 | ROZPOCET | [6 empty] | 0
| D | 712 | Izolácie striech, povlakové krytiny |  |  |  | 0 | [5 empty] | 0 |  | 0.11938 |  | 0.1633 | 2 | D | 1 | ROZPOCET | [6 empty] | 0
8 | K | 712300832.S | Odstránenie povlakovej krytiny na strechách plochých 10° dvojvrstvovej, -0,01000t | m2 | 10.206 |  | 0 |  |  |  | znížená |  | 0 | 0 | 0 | 0.01 | 0.10206 | 16 | K | 2 | ROZPOCET | 0 | 0 | 0 | 0 | 0 | 2 | 0 | 16 | 645451469
9 | K | 712300834.S | Odstránenie povlakovej krytiny na strechách plochých do 10° každé ďalšie vrstvy, -0,00600t | m2 | 10.206 |  | 0 |  |  |  | znížená |  | 0 | 0 | 0 | 0.006 | 0.061236 | 16 | K | 2 | ROZPOCET | 0 | 0 | 0 | 0 | 0 | 2 | 0 | 16 | 2028009343
10 | K | 712311101.S | Zhotovenie povlakovej krytiny striech plochých do 10° za studena náterom penetračným | m2 | 10.206 |  | 0 |  |  |  | znížená |  | 0 | 0 | 0 | 0 | 0 | 16 | K | 2 | ROZPOCET | 0 | 0 | 0 | 0 | 0 | 2 | 0 | 16 | 1795290977
11 | M | 111630002800.S | Penetračný náter na živičnej báze s obsahom rozpoušťadiel | l | 2.552 |  | 0 |  |  |  | znížená |  | 0 | 0.00092 | 0.0023478 | 0 | 0 | 32 | M | 2 | ROZPOCET | 0 | 0 | 0 | 0 | 0 | 2 | 0 | 16 | 195445545
12 | K | 712341559.S | Zhotovenie povlak. krytiny striech plochých do 10° pásmi pritav. NAIP na celej ploche, oxidované pásy | m2 | 10.206 |  | 0 |  |  |  | znížená |  | 0 | 0.00054495 | 0.0055618 | 0 | 0 | 16 | K | 2 | ROZPOCET | 0 | 0 | 0 | 0 | 0 | 2 | 0 | 16 | 2056293540
13 | M | 628310001000.S | Pás asfaltový s posypom hr. 3,5 mm vystužený sklenenou rohožou | m2 | 11.737 |  | 0 |  |  |  | znížená |  | 0 | 0.00425 | 0.049882 | 0 | 0 | 32 | M | 2 | ROZPOCET | 0 | 0 | 0 | 0 | 0 | 2 | 0 | 16 | 508618488
14 | K | 712370030.S | Zhotovenie povlakovej krytiny striech plochých do 10° PVC-P fóliou prikotvením s lepením spoju | m2 | 10.206 |  | 0 |  |  |  | znížená |  | 0 | 7.6e-05 | 0.00077566 | 0 | 0 | 16 | K | 2 | ROZPOCET | 0 | 0 | 0 | 0 | 0 | 2 | 0 | 16 | -635832690
15 | M | 283220002000.S | Hydroizolačná fólia PVC-P hr. 1,5 mm izolácia plochých striech | m2 | 11.737 |  | 0 |  |  |  | znížená |  | 0 | 0.0019 | 0.0223 | 0 | 0 | 32 | M | 2 | ROZPOCET | 0 | 0 | 0 | 0 | 0 | 2 | 0 | 16 | 291054847
16 | M | 311970001500.S | Vrut na upevnenie pre hrúbku TI | ks | 32 |  | 0 |  |  |  | znížená |  | 0 | 0.00015 | 0.0048 | 0 | 0 | 32 | M | 2 | ROZPOCET | 0 | 0 | 0 | 0 | 0 | 2 | 0 | 16 | 593447838
17 | K | 712973890.S | Detaily k termoplastom všeobecne, oplechovanie okraja odkvapovou lištou z hrubopolpast. plechu RŠ 250 mm | m | 8 |  | 0 |  |  |  | znížená |  | 0 | 0.0015682 | 0.012546 | 0 | 0 | 16 | K | 2 | ROZPOCET | 0 | 0 | 0 | 0 | 0 | 2 | 0 | 16 | 690625789
18 | M | 311690001000.S | Rozperný nit 6x30 mm do betónu, hliníkový | ks | 64 |  | 0 |  |  |  | znížená |  | 0 | 0.0001 | 0.0064 | 0 | 0 | 32 | M | 2 | ROZPOCET | 0 | 0 | 0 | 0 | 0 | 2 | 0 | 16 | -1316157124
19 | K | 712990040.S | Položenie geotextílie vodorovne alebo zvislo na strechy ploché do 10° | m2 | 10.206 |  | 0 |  |  |  | znížená |  | 0 | 0 | 0 | 0 | 0 | 16 | K | 2 | ROZPOCET | 0 | 0 | 0 | 0 | 0 | 2 | 0 | 16 | 388956501
20 | M | 693110004500.S | Geotextília polypropylénová netkaná 300 g/m2 | m2 | 11.737 |  | 0 |  |  |  | znížená |  | 0 | 0.0003 | 0.0035211 | 0 | 0 | 32 | M | 2 | ROZPOCET | 0 | 0 | 0 | 0 | 0 | 2 | 0 | 16 | 603924766
21 | K | 712991010.S | Montáž podkladnej konštrukcie z OSB dosiek na atike šírky 200 - 250 mm pod klampiarske konštrukcie | m | 4 |  | 0 |  |  |  | znížená |  | 0 | 3.0441e-05 | 0.00012176 | 0 | 0 | 16 | K | 2 | ROZPOCET | 0 | 0 | 0 | 0 | 0 | 2 | 0 | 16 | 460806822
22 | M | 311690001000.S | Rozperný nit 6x30 mm do betónu, hliníkový | ks | 32 |  | 0 |  |  |  | znížená |  | 0 | 0.0001 | 0.0032 | 0 | 0 | 32 | M | 2 | ROZPOCET | 0 | 0 | 0 | 0 | 0 | 2 | 0 | 16 | 822166609
23 | M | 607260000300.S | Doska OSB nebrúsená hr. 18 mm | m2 | 1 |  | 0 |  |  |  | znížená |  | 0 | 0.00792 | 0.00792 | 0 | 0 | 32 | M | 2 | ROZPOCET | 0 | 0 | 0 | 0 | 0 | 2 | 0 | 16 | -113052132
24 | K | 998712101.S | Presun hmôt pre izoláciu povlakovej krytiny v objektoch výšky do 6 m | t | 0.119 |  | 0 |  |  |  | znížená |  | 0 | 0 | 0 | 0 | 0 | 16 | K | 2 | ROZPOCET | 0 | 0 | 0 | 0 | 0 | 2 | 0 | 16 | 583664458
| D | 713 | Izolácie tepelné |  |  |  | 0 | [5 empty] | 0 |  | 0.39472 |  | 0 | 2 | D | 1 | ROZPOCET | [6 empty] | 0
25 | K | 713141255.S | Montáž tepelnej izolácie striech plochých do 10° minerálnou vlnou, rozloženej v dvoch vrstvách, prikotvením | m2 | 10.206 |  | 0 |  |  |  | znížená |  | 0 | 0.00012 | 0.0012247 | 0 | 0 | 16 | K | 2 | ROZPOCET | 0 | 0 | 0 | 0 | 0 | 2 | 0 | 16 | -783383405
26 | M | 631440025000.S | Doska z minerálnej vlny hr. 150 mm, izolácia pre zateplenie plochých striech | m2 | 20.82 |  | 0 |  |  |  | znížená |  | 0 | 0.0189 | 0.3935 | 0 | 0 | 32 | M | 2 | ROZPOCET | 0 | 0 | 0 | 0 | 0 | 2 | 0 | 16 | -881812457
27 | K | 998713101.S | Presun hmôt pre izolácie tepelné v objektoch výšky do 6 m | t | 0.395 |  | 0 |  |  |  | znížená |  | 0 | 0 | 0 | 0 | 0 | 16 | K | 2 | ROZPOCET | 0 | 0 | 0 | 0 | 0 | 2 | 0 | 16 | 563128760
| D | 721 | Zdravotechnika - vnútorná kanalizácia |  |  |  | 0 | [5 empty] | 0 |  | 0.00684 |  | 0 | 2 | D | 1 | ROZPOCET | [6 empty] | 0
28 | K | 721242121.S | Lapač strešných splavenín plastový univerzálny priamy DN 125 | ks | 6 |  | 0 |  |  |  | znížená |  | 0 | 0.00114 | 0.00684 | 0 | 0 | 16 | K | 2 | ROZPOCET | 0 | 0 | 0 | 0 | 0 | 2 | 0 | 16 | -105652997
29 | K | 998721101.S | Presun hmôt pre vnútornú kanalizáciu v objektoch výšky do 6 m | t | 0.007 |  | 0 |  |  |  | znížená |  | 0 | 0 | 0 | 0 | 0 | 16 | K | 2 | ROZPOCET | 0 | 0 | 0 | 0 | 0 | 2 | 0 | 16 | 1757998286
| D | 762 | Konštrukcie tesárske |  |  |  | 0 | [5 empty] | 0 |  | 7.8811 |  | 9.3154 | 2 | D | 1 | ROZPOCET | [6 empty] | 0
30 | K | 762332130.S | Montáž viazaných konštrukcií krovov striech z reziva priemernej plochy 224 - 288 cm2 | m | 8 |  | 0 |  |  |  | znížená |  | 0 | 0.00026 | 0.00208 | 0 | 0 | 16 | K | 2 | ROZPOCET | 0 | 0 | 0 | 0 | 0 | 2 | 0 | 16 | -805711740
31 | M | 605120002900.S | Hranoly z mäkkého reziva neopracované hranené akosť I - 100x150 mm | m3 | 0.132 |  | 0 |  |  |  | znížená |  | 0 | 0.55 | 0.0726 | 0 | 0 | 32 | M | 2 | ROZPOCET | 0 | 0 | 0 | 0 | 0 | 2 | 0 | 16 | 1306748922
32 | K | 762341004.S | Montáž debnenia jednoduchých striech, na krokvy a kontralaty z dosiek na zraz | m2 | 516.039 |  | 0 |  |  |  | znížená |  | 0 | 0 | 0 | 0 | 0 | 16 | K | 2 | ROZPOCET | 0 | 0 | 0 | 0 | 0 | 2 | 0 | 16 | -1491966473
33 | M | 605110014500.S | Dosky a fošne z mäkkého reziva neopracované omietané akosť I | m3 | 13.623 |  | 0 |  |  |  | znížená |  | 0 | 0.5 | 6.8115 | 0 | 0 | 32 | M | 2 | ROZPOCET | 0 | 0 | 0 | 0 | 0 | 2 | 0 | 16 | -2040883410
34 | K | 762341023.S | Montáž debnenia odkvapov z dosiek cementotrieskových pre všetky druhy striech | m2 | 63.48 |  | 0 |  |  |  | znížená |  | 0 | 0 | 0 | 0 | 0 | 16 | K | 2 | ROZPOCET | 0 | 0 | 0 | 0 | 0 | 2 | 0 | 16 | -834596477
35 | M | 591510001000.S | Cementotriesková doska hr. 10 mm, s hladkým cementovo šedým povrchom | m2 | 69.828 |  | 0 |  |  |  | znížená |  | 0 | 0.0142 | 0.99156 | 0 | 0 | 32 | M | 2 | ROZPOCET | 0 | 0 | 0 | 0 | 0 | 2 | 0 | 16 | -343366744
36 | K | 762341811.S | Demontáž debnenia striech rovných, oblúkových do 60° z dosiek hrubých, hobľovaných, -0,01600 t | m2 | 516.039 |  | 0 |  |  |  | znížená |  | 0 | 0 | 0 | 0.016 | 8.2566 | 16 | K | 2 | ROZPOCET | 0 | 0 | 0 | 0 | 0 | 2 | 0 | 16 | -1461455622
37 | K | 762343811.S | Demontáž debnenia odkvapov a štítových ríms z dosiek hrubých, hobľovaných hr. do 32 mm, -0,01700 t | m2 | 62.28 |  | 0 |  |  |  | znížená |  | 0 | 0 | 0 | 0.017 | 1.0588 | 16 | K | 2 | ROZPOCET | 0 | 0 | 0 | 0 | 0 | 2 | 0 | 16 | 697641705
38 | K | 762495000.S | Spojovacie prostriedky pre olištovanie škár, obloženie stropov, strešných podhľadov a stien - klince, závrtky | m2 | 14.39 |  | 0 |  |  |  | znížená |  | 0 | 0.00023678 | 0.0034072 | 0 | 0 | 16 | K | 2 | ROZPOCET | 0 | 0 | 0 | 0 | 0 | 2 | 0 | 16 | -1174292327
39 | K | 998762102.S | Presun hmôt pre konštrukcie tesárske v objektoch výšky do 12 m | t | 7.881 |  | 0 |  |  |  | znížená |  | 0 | 0 | 0 | 0 | 0 | 16 | K | 2 | ROZPOCET | 0 | 0 | 0 | 0 | 0 | 2 | 0 | 16 | 474953519
| D | 764 | Konštrukcie klampiarske |  |  |  | 0 | [5 empty] | 0 |  | 6.2847 |  | 4.581 | 2 | D | 1 | ROZPOCET | [6 empty] | 0
40 | K | 764171244.S | Lemovanie múru bočné pozink farebný, r.š. do 310 mm, sklon strechy do 30° | m | 49.985 |  | 0 |  |  |  | znížená |  | 0 | 0.001085 | 0.054234 | 0 | 0 | 16 | K | 2 | ROZPOCET | 0 | 0 | 0 | 0 | 0 | 2 | 0 | 16 | -1300567097
41 | K | 764171254.S | Hrebenáč oblý s prevetrávacím pásom pozink farebný, r.š. do 410 mm, sklon strechy do 30° | m | 30.2 |  | 0 |  |  |  | znížená |  | 0 | 0.0007625 | 0.023027 | 0 | 0 | 16 | K | 2 | ROZPOCET | 0 | 0 | 0 | 0 | 0 | 2 | 0 | 16 | 795679793
42 | K | 764171263.S | Odkvapové lemovanie pozink farebný, r.š. do 250 mm, sklon strechy do 30° | m | 60.4 |  | 0 |  |  |  | znížená |  | 0 | 0.000315 | 0.019026 | 0 | 0 | 16 | K | 2 | ROZPOCET | 0 | 0 | 0 | 0 | 0 | 2 | 0 | 16 | 251001953
43 | K | 764171301.S | Krytina falcovaná pozink farebný, sklon strechy do 30° | m2 | 516.039 |  | 0 |  |  |  | znížená |  | 0 | 0.0103 | 5.3152 | 0 | 0 | 16 | K | 2 | ROZPOCET | 0 | 0 | 0 | 0 | 0 | 2 | 0 | 16 | 1786336878
44 | K | 764171913.S | Strešný prestup - prechodka pre profilované krytiny, rúry s priemerom 75-160 mm, sklon strechy do 30° | ks | 9 |  | 0 |  |  |  | znížená |  | 0 | 0.001112 | 0.010008 | 0 | 0 | 16 | K | 2 | ROZPOCET | 0 | 0 | 0 | 0 | 0 | 2 | 0 | 16 | 1217355317
45 | K | 764172128.S | Lapač snehu rúrkový s konzolami, sklon strechy do 30° | m | 53.6 |  | 0 |  |  |  | znížená |  | 0 | 0.00133 | 0.071288 | 0 | 0 | 16 | K | 2 | ROZPOCET | 0 | 0 | 0 | 0 | 0 | 2 | 0 | 16 | 23601848
| P |  | Poznámka k položke: Dvojrúrková zábrana! | [15 empty] | P | 2
46 | K | 764173710.S | Ochranná vetracia mriežka proti hmyzu, šírky 50 mm | m | 60.4 |  | 0 |  |  |  | znížená |  | 0 | 0.00023 | 0.013892 | 0 | 0 | 16 | K | 2 | ROZPOCET | 0 | 0 | 0 | 0 | 0 | 2 | 0 | 16 | 414168179
47 | K | 764311001.S | Oddeľovacia štruktúrovaná rohož s integrovanou poistnou hydroizoláciou pre plechové krytiny pozinkované | m2 | 516.039 |  | 0 |  |  |  | znížená |  | 0 | 0.000468 | 0.24151 | 0 | 0 | 16 | K | 2 | ROZPOCET | 0 | 0 | 0 | 0 | 0 | 2 | 0 | 16 | -1305608700
48 | K | 764312822.S | Demontáž krytiny hladkej strešnej z tabúľ 2000 x 670 mm, do 30st., -0,00751t | m2 | 516.039 |  | 0 |  |  |  | znížená |  | 0 | 0 | 0 | 0.00751 | 3.8755 | 16 | K | 2 | ROZPOCET | 0 | 0 | 0 | 0 | 0 | 2 | 0 | 16 | -1703777082
49 | K | 764352429.S | Žľaby z pozinkovaného farbeného PZf plechu, pododkvapové polkruhové r.š. 400 mm | m | 64.4 |  | 0 |  |  |  | znížená |  | 0 | 0.0027239 | 0.17542 | 0 | 0 | 16 | K | 2 | ROZPOCET | 0 | 0 | 0 | 0 | 0 | 2 | 0 | 16 | -1334552828
50 | K | 764352820.S | Demontáž žľabov pododkvapových polkruhových so sklonom do 30st. rš 400 a 500 mm, -0,00445t | m | 64.4 |  | 0 |  |  |  | znížená |  | 0 | 0 | 0 | 0.00445 | 0.28658 | 16 | K | 2 | ROZPOCET | 0 | 0 | 0 | 0 | 0 | 2 | 0 | 16 | 950014721
51 | K | 764359413.S | Kotlík kónický z pozinkovaného farbeného PZf plechu, pre rúry s priemerom od 125 do 150 mm | ks | 8 |  | 0 |  |  |  | znížená |  | 0 | 0.001585 | 0.01268 | 0 | 0 | 16 | K | 2 | ROZPOCET | 0 | 0 | 0 | 0 | 0 | 2 | 0 | 16 | 1350909674
52 | K | 764359810.S | Demontáž kotlíka kónického, so sklonom žľabu do 30st., -0,00110t | ks | 8 |  | 0 |  |  |  | znížená |  | 0 | 0 | 0 | 0.0011 | 0.0088 | 16 | K | 2 | ROZPOCET | 0 | 0 | 0 | 0 | 0 | 2 | 0 | 16 | -1932683119
53 | K | 764393830.S | Demontáž hrebeňa so sklonom do 30st. rš 250 a 400 mm, -0,00197t | m | 30.2 |  | 0 |  |  |  | znížená |  | 0 | 0 | 0 | 0.00197 | 0.059494 | 16 | K | 2 | ROZPOCET | 0 | 0 | 0 | 0 | 0 | 2 | 0 | 16 | -207208998
54 | K | 764430450.S | Oplechovanie muriva a atík z pozinkovaného farbeného PZf plechu, vrátane rohov r.š. 600 mm | m | 34.01 |  | 0 |  |  |  | znížená |  | 0 | 0.005132 | 0.17454 | 0 | 0 | 16 | K | 2 | ROZPOCET | 0 | 0 | 0 | 0 | 0 | 2 | 0 | 16 | -1045823051
55 | K | 764430840.S | Demontáž oplechovania múrov a nadmuroviek rš od 330 do 500 mm, -0,00230t | m | 15.975 |  | 0 |  |  |  | znížená |  | 0 | 0 | 0 | 0.0023 | 0.036742 | 16 | K | 2 | ROZPOCET | 0 | 0 | 0 | 0 | 0 | 2 | 0 | 16 | 552180944
56 | K | 764430850.S | Demontáž oplechovania múrov a nadmuroviek rš 600 mm, -0,00337t | m | 34.01 |  | 0 |  |  |  | znížená |  | 0 | 0 | 0 | 0.00337 | 0.11461 | 16 | K | 2 | ROZPOCET | 0 | 0 | 0 | 0 | 0 | 2 | 0 | 16 | 554572467
57 | K | 764454455.S | Zvodové rúry z pozinkovaného farbeného PZf plechu, kruhové priemer 150 mm | m | 56 |  | 0 |  |  |  | znížená |  | 0 | 0.0031052 | 0.17389 | 0 | 0 | 16 | K | 2 | ROZPOCET | 0 | 0 | 0 | 0 | 0 | 2 | 0 | 16 | 1939572041
58 | K | 764454803.S | Demontáž odpadových rúr kruhových, s priemerom 150 mm, -0,00356t | m | 56 |  | 0 |  |  |  | znížená |  | 0 | 0 | 0 | 0.00356 | 0.19936 | 16 | K | 2 | ROZPOCET | 0 | 0 | 0 | 0 | 0 | 2 | 0 | 16 | 1905274781
59 | K | 998764102.S | Presun hmôt pre konštrukcie klampiarske v objektoch výšky nad 6 do 12 m | t | 6.285 |  | 0 |  |  |  | znížená |  | 0 | 0 | 0 | 0 | 0 | 16 | K | 2 | ROZPOCET | 0 | 0 | 0 | 0 | 0 | 2 | 0 | 16 | -1458201252
| D | 767 | Konštrukcie doplnkové kovové |  |  |  | 0 | [5 empty] | 0 |  | 0.01514 |  | 0 | 2 | D | 1 | ROZPOCET | [6 empty] | 0
60 | K | 767310120.S | Montáž výlezu do šikmej strechy pre nevykurované priestory | ks | 3 |  | 0 |  |  |  | znížená |  | 0 | 4.66e-05 | 0.0001398 | 0 | 0 | 16 | K | 2 | ROZPOCET | 0 | 0 | 0 | 0 | 0 | 2 | 0 | 16 | -1538312647
61 | M | 2256 | Strešný výlez WLI s lemovaním 54x83, alebo iný výrobca rovnakých parametrov. | ks | 3 |  | 0 |  |  |  | znížená |  | 0 | 0.005 | 0.015 | 0 | 0 | 32 | M | 2 | ROZPOCET | 0 | 0 | 0 | 0 | 0 | 2 | 0 | 16 | 854485010
| P |  | Poznámka k položke: Strešný výlez FAKRO WLI s univerzálnym tesniacim lemovaním. S tvrdeným vonkajším a vnútorným sklom 4H-8-4H. | [15 empty] | P | 2
62 | K | 998767101.S | Presun hmôt pre kovové stavebné doplnkové konštrukcie v objektoch výšky do 6 m | t | 0.015 |  | 0 |  |  |  | znížená |  | 0 | 0 | 0 | 0 | 0 | 16 | K | 2 | ROZPOCET | 0 | 0 | 0 | 0 | 0 | 2 | 0 | 16 | 1336874086
| D | 783 | Nátery |  |  |  | 0 | [5 empty] | 0 |  | 0.021758 |  | 0 | 2 | D | 1 | ROZPOCET | [6 empty] | 0
63 | K | 783782404.S | Nátery tesárskych konštrukcií, povrchová impregnácia proti drevokaznému hmyzu, hubám a plesniam, jednonásobná | m2 | 1036.078 |  | 0 |  |  |  | znížená |  | 0 | 2.1e-05 | 0.021758 | 0 | 0 | 16 | K | 2 | ROZPOCET | 0 | 0 | 0 | 0 | 0 | 2 | 0 | 16 | 1717010486

## 04 - ZATEPLENIE OBVODOVÝC...
[9 empty] | >> skryté stĺpce << | [9 empty] | {a492cf28-7b32-4fc2-b5cb-fdfc6ab8196b}
0
| KRYCÍ LIST ROZPOČTU | [8 empty] | v --- nižšie sa nachádzajú doplnkové a pomocné údaje k zostavám --- v | [8 empty] | False
Stavba:
REKONŠTRUKCIA ADMINISTRATÍVNEJ BUDOVY KOMENSKÉHO ULICA - ÚRAD BBSK (BLOK A)
Objekt:
01 - E1 ARCH a E2 Statika
Časť:
04 - ZATEPLENIE OBVODOVÝCH STIEN
| JKSO: |  |  |  |  | KS:
| Miesto: |  | k.ú. B. Bystrica, s.č. 837/12, p.č. KN/C - 1909/1 |  |  | Dátum: | 21. 1. 2025
| Objednávateľ: |  |  |  |  | IČO:
|  | Banskobystrický samosprávny kraj, Námestie SNP 23/ |  |  |  | IČ DPH:
| Zhotoviteľ: |  |  |  |  | IČO: | Vyplň údaj
|  | Vyplň údaj |  |  |  | IČ DPH: | Vyplň údaj
| Projektant: |  |  |  |  | IČO: | 45354618
|  | HLINA s.r.o. |  |  |  | IČ DPH: | SK2022982467
| Spracovateľ: |  |  |  |  | IČO: | 55 634 303
|  | STAVCEN s.r.o., www.rozpoctar.org |  |  |  | IČ DPH: | SK2122051338
Poznámka:
| Cena bez DPH | [5 empty] | 0
|  |  | Základ dane |  |  | Sadzba dane | Výška dane
| DPH | základná | 0 |  |  | 23% | 0
|  | znížená | 0 |  |  | 23% | 0
|  | zákl. prenesená | 0 |  |  | 23% | 0
|  | zníž. prenesená | 0 |  |  | 23% | 0
|  | nulová | 0 |  |  | 0% | 0
| Cena s DPH |  |  | v | EUR |  | 0
| Projektant |  |  | Spracovateľ
| Dátum a podpis: |  | Pečiatka | Dátum a podpis: |  |  | Pečiatka
| Objednávateľ |  |  | Zhotoviteľ
| Dátum a podpis: |  | Pečiatka | Dátum a podpis: |  |  | Pečiatka
REKAPITULÁCIA ROZPOČTU
Stavba:
REKONŠTRUKCIA ADMINISTRATÍVNEJ BUDOVY KOMENSKÉHO ULICA - ÚRAD BBSK (BLOK A)
Objekt:
01 - E1 ARCH a E2 Statika
Časť:
04 - ZATEPLENIE OBVODOVÝCH STIEN
Miesto: |  |  | k.ú. B. Bystrica, s.č. 837/12, p.č. KN/C - 1909/1 |  |  | Dátum: | 21. 1. 2025
Objednávateľ: |  |  | Banskobystrický samosprávny kraj, Námestie SNP 23/ |  |  | Projektant: | HLINA s.r.o.
Zhotoviteľ: |  |  | Vyplň údaj |  |  | Spracovateľ: | STAVCEN s.r.o., www.rozpoctar.org
Kód dielu - Popis | [6 empty] | Cena celkom [EUR]
Náklady z rozpočtu | [6 empty] | 0 | [12 empty] | -1
| HSV - Práce a dodávky HSV | [5 empty] | 0
| 1 - Zemné práce | [5 empty] | 0
| 6 - Úpravy povrchov, podlahy, osadenie | [5 empty] | 0
| 9 - Ostatné konštrukcie a práce-búranie | [5 empty] | 0
| 99 - Presun hmôt HSV | [5 empty] | 0
ROZPOČET
Stavba:
REKONŠTRUKCIA ADMINISTRATÍVNEJ BUDOVY KOMENSKÉHO ULICA - ÚRAD BBSK (BLOK A)
Objekt:
01 - E1 ARCH a E2 Statika
Časť:
04 - ZATEPLENIE OBVODOVÝCH STIEN
Miesto: |  |  | k.ú. B. Bystrica, s.č. 837/12, p.č. KN/C - 1909/1 |  |  | Dátum: | 21. 1. 2025
Objednávateľ: |  |  | Banskobystrický samosprávny kraj, Námestie SNP 23/ |  |  | Projektant: | HLINA s.r.o.
Zhotoviteľ: |  |  | Vyplň údaj |  |  | Spracovateľ: | STAVCEN s.r.o., www.rozpoctar.org
PČ | Typ | Kód | Popis | MJ | Množstvo | J.cena [EUR] | Cena celkom [EUR] | Cenová sústava |  |  | DPH | J. Nh [h] | Nh celkom [h] | J. hmotnosť [t] | Hmotnosť celkom [t] | J. suť [t] | Suť Celkom [t]
Náklady z rozpočtu | [6 empty] | 0 | [5 empty] | 0 |  | 44.7434 |  | 0 |  | D | -1 | [7 empty] | 0
| D | HSV | Práce a dodávky HSV |  |  |  | 0 | [5 empty] | 0 |  | 44.7434 |  | 0 | 1 | D | 0 | ROZPOCET | [6 empty] | 0
| D | 1 | Zemné práce |  |  |  | 0 | [5 empty] | 0 |  | 0 |  | 0 | 1 | D | 1 | ROZPOCET | [6 empty] | 0
1 | K | 132201101.S | Výkop ryhy do šírky 600 mm v horn.3 do 100 m3 | m3 | 40.68 |  | 0 |  |  |  | znížená |  | 0 | 0 | 0 | 0 | 0 | 4 | K | 2 | ROZPOCET | 0 | 0 | 0 | 0 | 0 | 2 | 0 | 4 | -2081946190
2 | K | 132201109.S | Príplatok k cene za lepivosť pri hĺbení rýh šírky do 600 mm zapažených i nezapažených s urovnaním dna v hornine 3 | m3 | 13.56 |  | 0 |  |  |  | znížená |  | 0 | 0 | 0 | 0 | 0 | 4 | K | 2 | ROZPOCET | 0 | 0 | 0 | 0 | 0 | 2 | 0 | 4 | -1658368246
3 | K | 162501102.S | Vodorovné premiestnenie výkopku po spevnenej ceste z horniny tr.1-4, do 100 m3 na vzdialenosť do 3000 m | m3 | 9.153 |  | 0 |  |  |  | znížená |  | 0 | 0 | 0 | 0 | 0 | 4 | K | 2 | ROZPOCET | 0 | 0 | 0 | 0 | 0 | 2 | 0 | 4 | 2093845245
4 | K | 162501105.S | Vodorovné premiestnenie výkopku po spevnenej ceste z horniny tr.1-4, do 100 m3, príplatok k cene za každých ďalšich a začatých 1000 m | m3 | 91.53 |  | 0 |  |  |  | znížená |  | 0 | 0 | 0 | 0 | 0 | 4 | K | 2 | ROZPOCET | 0 | 0 | 0 | 0 | 0 | 2 | 0 | 4 | 1266157431
5 | K | 167101101.S | Nakladanie neuľahnutého výkopku z hornín tr.1-4 do 100 m3 | m3 | 9.153 |  | 0 |  |  |  | znížená |  | 0 | 0 | 0 | 0 | 0 | 4 | K | 2 | ROZPOCET | 0 | 0 | 0 | 0 | 0 | 2 | 0 | 4 | 2117304069
6 | K | 171201201.S | Uloženie sypaniny na skládky do 100 m3 | m3 | 9.153 |  | 0 |  |  |  | znížená |  | 0 | 0 | 0 | 0 | 0 | 4 | K | 2 | ROZPOCET | 0 | 0 | 0 | 0 | 0 | 2 | 0 | 4 | -156247879
7 | K | 171209002.S | Poplatok za skládku - zemina a kamenivo (17 05) ostatné | t | 13.73 |  | 0 |  |  |  | znížená |  | 0 | 0 | 0 | 0 | 0 | 4 | K | 2 | ROZPOCET | 0 | 0 | 0 | 0 | 0 | 2 | 0 | 4 | 230431589
8 | K | 174101001.S | Zásyp sypaninou so zhutnením jám, šachiet, rýh, zárezov alebo okolo objektov do 100 m3 | m3 | 31.527 |  | 0 |  |  |  | znížená |  | 0 | 0 | 0 | 0 | 0 | 4 | K | 2 | ROZPOCET | 0 | 0 | 0 | 0 | 0 | 2 | 0 | 4 | 2071864063
| D | 6 | Úpravy povrchov, podlahy, osadenie |  |  |  | 0 | [5 empty] | 0 |  | 28.0707 |  | 0 | 1 | D | 1 | ROZPOCET | [6 empty] | 0
9 | K | 620991121.S | Zakrývanie výplní vonkajších otvorov s rámami a zárubňami, zábradlí, oplechovania, atď. zhotovené z lešenia akýmkoľvek spôsobom | m2 | 162.73 |  | 0 |  |  |  | znížená |  | 0 | 0.00020571 | 0.033475 | 0 | 0 | 4 | K | 2 | ROZPOCET | 0 | 0 | 0 | 0 | 0 | 2 | 0 | 4 | -1654348867
10 | K | 621460114.S | Príprava vonkajšieho podkladu podhľadov na hladké nenasiakavé podklady adhéznym mostíkom | m2 | 63.48 |  | 0 |  |  |  | znížená |  | 0 | 0.00035 | 0.022218 | 0 | 0 | 4 | K | 2 | ROZPOCET | 0 | 0 | 0 | 0 | 0 | 2 | 0 | 4 | 246377692
11 | K | 621461032.S | Vonkajšia omietka podhľadov pastovitá silikátová roztieraná, hr. 1,5 mm | m2 | 63.48 |  | 0 |  |  |  | znížená |  | 0 | 0.0029 | 0.18409 | 0 | 0 | 4 | K | 2 | ROZPOCET | 0 | 0 | 0 | 0 | 0 | 2 | 0 | 4 | -1505780823
12 | K | 622460121.S | Príprava vonkajšieho podkladu stien penetráciou základnou | m2 | 659.822 |  | 0 |  |  |  | znížená |  | 0 | 0.000225 | 0.14846 | 0 | 0 | 4 | K | 2 | ROZPOCET | 0 | 0 | 0 | 0 | 0 | 2 | 0 | 4 | 935945627
13 | K | 622461032.S | Vonkajšia omietka stien pastovitá silikátová roztieraná, hr. 1,5 mm | m2 | 610.695 |  | 0 |  |  |  | znížená |  | 0 | 0.0029 | 1.771 | 0 | 0 | 4 | K | 2 | ROZPOCET | 0 | 0 | 0 | 0 | 0 | 2 | 0 | 4 | 2077268962
14 | K | 622461281.S | Vonkajšia omietka stien pastovitá dekoratívna mozaiková | m2 | 49.127 |  | 0 |  |  |  | znížená |  | 0 | 0.00618 | 0.3036 | 0 | 0 | 4 | K | 2 | ROZPOCET | 0 | 0 | 0 | 0 | 0 | 2 | 0 | 4 | -761632962
15 | K | 625250111.S | Príplatok za zhotovenie vodorovnej podhľadovej konštrukcie z kontaktného zatepľovacieho systému z EPS hr. do 190 mm | m2 | 63.48 |  | 0 |  |  |  | znížená |  | 0 | 0 | 0 | 0 | 0 | 4 | K | 2 | ROZPOCET | 0 | 0 | 0 | 0 | 0 | 2 | 0 | 4 | -146069866
16 | K | 625250541.S | Kontaktný zatepľovací systém soklovej alebo vodou namáhanej časti hr. 30 mm, skrutkovacie kotvy | m2 | 63.48 |  | 0 |  |  |  | znížená |  | 0 | 0.010729 | 0.68108 | 0 | 0 | 4 | K | 2 | ROZPOCET | 0 | 0 | 0 | 0 | 0 | 2 | 0 | 4 | 2067151259
17 | K | 625250556.S | Kontaktný zatepľovací systém soklovej alebo vodou namáhanej časti hr. 180 mm, skrutkovacie kotvy | m2 | 109.353 |  | 0 |  |  |  | znížená |  | 0 | 0.015634 | 1.7096 | 0 | 0 | 4 | K | 2 | ROZPOCET | 0 | 0 | 0 | 0 | 0 | 2 | 0 | 4 | -2037651305
18 | K | 625250713.S | Kontaktný zatepľovací systém z minerálnej vlny hr. 200 mm, skrutkovacie kotvy | m2 | 559.565 |  | 0 |  |  |  | znížená |  | 0 | 0.039784 | 22.2617 | 0 | 0 | 4 | K | 2 | ROZPOCET | 0 | 0 | 0 | 0 | 0 | 2 | 0 | 4 | 1879518226
19 | K | 625250762.S | Kontaktný zatepľovací systém ostenia z minerálnej vlny hr. 30 mm | m2 | 51.13 |  | 0 |  |  |  | znížená |  | 0 | 0.018687 | 0.95544 | 0 | 0 | 4 | K | 2 | ROZPOCET | 0 | 0 | 0 | 0 | 0 | 2 | 0 | 4 | 329358233
| D | 9 | Ostatné konštrukcie a práce-búranie |  |  |  | 0 | [5 empty] | 0 |  | 16.6727 |  | 0 | 1 | D | 1 | ROZPOCET | [6 empty] | 0
20 | K | 941942011.S | Montáž lešenia rámového systémového s podlahami šírky nad 0,75 do 1,10 m, výšky do 10 m | m2 | 784 |  | 0 |  |  |  | znížená |  | 0 | 0.02103 | 16.4875 | 0 | 0 | 4 | K | 2 | ROZPOCET | 0 | 0 | 0 | 0 | 0 | 2 | 0 | 4 | -1423557079
21 | K | 941942811.S | Demontáž lešenia rámového systémového s podlahami šírky nad 0,75 do 1,10 m, výšky do 10 m | m2 | 784 |  | 0 |  |  |  | znížená |  | 0 | 0 | 0 | 0 | 0 | 4 | K | 2 | ROZPOCET | 0 | 0 | 0 | 0 | 0 | 2 | 0 | 4 | 1648188523
22 | K | 941942911.S | Príplatok za prvý a každý ďalší i začatý týždeň použitia lešenia rámového systémového šírky nad 0,75 do 1,10 m, výšky do 10 m | m2 | 6272 |  | 0 |  |  |  | znížená |  | 0 | 0 | 0 | 0 | 0 | 4 | K | 2 | ROZPOCET | 0 | 0 | 0 | 0 | 0 | 2 | 0 | 4 | -1161439527
23 | K | 944944103.S | Ochranná sieť na boku lešenia | m2 | 784 |  | 0 |  |  |  | znížená |  | 0 | 5.4945e-05 | 0.043077 | 0 | 0 | 4 | K | 2 | ROZPOCET | 0 | 0 | 0 | 0 | 0 | 2 | 0 | 4 | -194696915
24 | K | 944944803.S | Demontáž ochrannej siete na boku lešenia | m2 | 784 |  | 0 |  |  |  | znížená |  | 0 | 0 | 0 | 0 | 0 | 4 | K | 2 | ROZPOCET | 0 | 0 | 0 | 0 | 0 | 2 | 0 | 4 | 1727449844
25 | K | 953945319.S | Hliníkový soklový profil šírky 203 mm | m | 83.3 |  | 0 |  |  |  | znížená |  | 0 | 0.000504 | 0.041983 | 0 | 0 | 4 | K | 2 | ROZPOCET | 0 | 0 | 0 | 0 | 0 | 2 | 0 | 4 | 1468709512
26 | K | 953995406.S | Okenný a dverový začisťovací profil | m | 255.65 |  | 0 |  |  |  | znížená |  | 0 | 0.000231 | 0.059055 | 0 | 0 | 4 | K | 2 | ROZPOCET | 0 | 0 | 0 | 0 | 0 | 2 | 0 | 4 | -1040309646
27 | K | 953995421.S | Rohový profil s integrovanou sieťovinou - pevný | m | 455.45 |  | 0 |  |  |  | znížená |  | 0 | 7.35e-05 | 0.033476 | 0 | 0 | 4 | K | 2 | ROZPOCET | 0 | 0 | 0 | 0 | 0 | 2 | 0 | 4 | -1875011359
28 | K | 953995426.S | Dilatačný profil typ V - rohový | m | 48.1 |  | 0 |  |  |  | znížená |  | 0 | 0.0001575 | 0.0075758 | 0 | 0 | 4 | K | 2 | ROZPOCET | 0 | 0 | 0 | 0 | 0 | 2 | 0 | 4 | -155213483
| D | 99 | Presun hmôt HSV |  |  |  | 0 | [5 empty] | 0 |  | 0 |  | 0 | 1 | D | 1 | ROZPOCET | [6 empty] | 0
29 | K | 998011002.S | Presun hmôt pre budovy (801, 803, 812), zvislá konštr. z tehál, tvárnic, z kovu výšky do 12 m | t | 44.743 |  | 0 |  |  |  | znížená |  | 0 | 0 | 0 | 0 | 0 | 4 | K | 2 | ROZPOCET | 0 | 0 | 0 | 0 | 0 | 2 | 0 | 4 | 803270937

## 01 - Prístroje a zariadenia
[9 empty] | >> skryté stĺpce << | [9 empty] | {f467ca28-507f-4926-991c-eacd8c9d10b8}
0
| KRYCÍ LIST ROZPOČTU | [8 empty] | v --- nižšie sa nachádzajú doplnkové a pomocné údaje k zostavám --- v | [8 empty] | False
Stavba:
REKONŠTRUKCIA ADMINISTRATÍVNEJ BUDOVY KOMENSKÉHO ULICA - ÚRAD BBSK (BLOK A)
Objekt:
03 - E3_Elektro_silnoprud
Časť:
01 - Prístroje a zariadenia
| JKSO: |  |  |  |  | KS:
| Miesto: |  |  |  |  | Dátum: | 21. 1. 2025
| Objednávateľ: |  |  |  |  | IČO:
IČ DPH:
| Zhotoviteľ: |  |  |  |  | IČO: | Vyplň údaj
|  | Vyplň údaj |  |  |  | IČ DPH: | Vyplň údaj
| Projektant: |  |  |  |  | IČO:
IČ DPH:
| Spracovateľ: |  |  |  |  | IČO:
IČ DPH:
Poznámka:
| Cena bez DPH | [5 empty] | 0
|  |  | Základ dane |  |  | Sadzba dane | Výška dane
| DPH | základná | 0 |  |  | 23% | 0
|  | znížená | 0 |  |  | 23% | 0
|  | zákl. prenesená | 0 |  |  | 23% | 0
|  | zníž. prenesená | 0 |  |  | 23% | 0
|  | nulová | 0 |  |  | 0% | 0
| Cena s DPH |  |  | v | EUR |  | 0
| Projektant |  |  | Spracovateľ
| Dátum a podpis: |  | Pečiatka | Dátum a podpis: |  |  | Pečiatka
| Objednávateľ |  |  | Zhotoviteľ
| Dátum a podpis: |  | Pečiatka | Dátum a podpis: |  |  | Pečiatka
REKAPITULÁCIA ROZPOČTU
Stavba:
REKONŠTRUKCIA ADMINISTRATÍVNEJ BUDOVY KOMENSKÉHO ULICA - ÚRAD BBSK (BLOK A)
Objekt:
03 - E3_Elektro_silnoprud
Časť:
01 - Prístroje a zariadenia
Miesto: | [5 empty] | Dátum: | 21. 1. 2025
Objednávateľ: | [5 empty] | Projektant:
Zhotoviteľ: |  |  | Vyplň údaj |  |  | Spracovateľ:
Kód dielu - Popis | [6 empty] | Cena celkom [EUR]
Náklady z rozpočtu | [6 empty] | 0 | [12 empty] | -1
| HSV - Práce a dodávky HSV | [5 empty] | 0
| 9 - Ostatné konštrukcie a práce-búranie | [5 empty] | 0
| 21-M - Elektromontáže | [5 empty] | 0
| 22-M - Montáže oznamovacích a zabezpečovacích zariadení | [5 empty] | 0
| HZS - Hodinové zúčtovacie sadzby | [5 empty] | 0
| VRN - Vedľajšie rozpočtové náklady | [5 empty] | 0
ROZPOČET
Stavba:
REKONŠTRUKCIA ADMINISTRATÍVNEJ BUDOVY KOMENSKÉHO ULICA - ÚRAD BBSK (BLOK A)
Objekt:
03 - E3_Elektro_silnoprud
Časť:
01 - Prístroje a zariadenia
Miesto: | [5 empty] | Dátum: | 21. 1. 2025
Objednávateľ: | [5 empty] | Projektant:
Zhotoviteľ: |  |  | Vyplň údaj |  |  | Spracovateľ:
PČ | Typ | Kód | Popis | MJ | Množstvo | J.cena [EUR] | Cena celkom [EUR] | Cenová sústava |  |  | DPH | J. Nh [h] | Nh celkom [h] | J. hmotnosť [t] | Hmotnosť celkom [t] | J. suť [t] | Suť Celkom [t]
Náklady z rozpočtu | [6 empty] | 0 | [5 empty] | 0 |  | 0.058095 |  | 1.215 |  | D | -1 | [7 empty] | 0
| D | HSV | Práce a dodávky HSV |  |  |  | 0 | [5 empty] | 0 |  | 0.002735 |  | 1.215 | 1 | D | 0 | ROZPOCET | [6 empty] | 0
| D | 9 | Ostatné konštrukcie a práce-búranie |  |  |  | 0 | [5 empty] | 0 |  | 0.002735 |  | 1.215 | 1 | D | 1 | ROZPOCET | [6 empty] | 0
1 | K | 971036004.S | Jadrové vrty diamantovými korunkami do D 50 mm do stien - murivo tehlové -0,00003t | cm | 500 |  | 0 |  |  |  | znížená |  | 0 | 5.47e-06 | 0.002735 | 3e-05 | 0.015 | 4 | K | 2 | ROZPOCET | 0 | 0 | 0 | 0 | 0 | 2 | 0 | 4 | -2075803479
2 | K | 974031122.S | Vysekanie rýh v akomkoľvek murive tehlovom na akúkoľvek maltu do hĺbky 30 mm a š. do 70 mm, -0,00400 t | m | 300 |  | 0 |  |  |  | znížená |  | 0 | 0 | 0 | 0.004 | 1.2 | 4 | K | 2 | ROZPOCET | 0 | 0 | 0 | 0 | 0 | 2 | 0 | 4 | 1643381528
| D | 21-M | Elektromontáže |  |  |  | 0 | [5 empty] | 0 |  | 0.05536 |  | 0 | 3 | D | 0 | ROZPOCET | [6 empty] | 0
3 | K | 210010301.SR1 | Krabica prístrojová vrátene zapojenia (1901, KP 68, KZ 3) | ks | 200 |  | 0 |  |  |  | znížená |  | 0 | 0 | 0 | 0 | 0 | 64 | K | 1 | ROZPOCET | 0 | 0 | 0 | 0 | 0 | 2 | 0 | 64 | 1331418766
4 | M | 345410002400.S | Krabica inštalačná KU 68-1901 KA pod omietku | ks | 200 |  | 0 |  |  |  | znížená |  | 0 | 3e-05 | 0.006 | 0 | 0 | 128 | M | 1 | ROZPOCET | 0 | 0 | 0 | 0 | 0 | 2 | 0 | 128 | -1285172928
5 | M | 345610004920.S | Svorkovnica S-96, z PA | ks | 200 |  | 0 |  |  |  | znížená |  | 0 | 7e-05 | 0.014 | 0 | 0 | 128 | M | 1 | ROZPOCET | 0 | 0 | 0 | 0 | 0 | 2 | 0 | 128 | -1518494085
6 | K | 210010321.S | Krabica (1903, KR 68) odbočná s viečkom, svorkovnicou vrátane zapojenia, kruhová | ks | 180 |  | 0 |  |  |  | znížená |  | 0 | 0 | 0 | 0 | 0 | 64 | K | 1 | ROZPOCET | 0 | 0 | 0 | 0 | 0 | 2 | 0 | 64 | 2101169336
7 | M | 345410002600.S | Krabica inštalačná KU 68-1903 KA so svorkovnicou a viečkom | ks | 180 |  | 0 |  |  |  | znížená |  | 0 | 0.0001 | 0.018 | 0 | 0 | 128 | M | 1 | ROZPOCET | 0 | 0 | 0 | 0 | 0 | 2 | 0 | 128 | -1204683709
8 | K | 210110041.S | Spínač polozapustený a zapustený vrátane zapojenia jednopólový - radenie 1 | ks | 18 |  | 0 |  |  |  | znížená |  | 0 | 0 | 0 | 0 | 0 | 64 | K | 1 | ROZPOCET | 0 | 0 | 0 | 0 | 0 | 2 | 0 | 64 | 393005522
9 | M | 345340007945.S | Spínač jednopólový polozapustený a zapustený, radenie č.1 | ks | 18 |  | 0 |  |  |  | znížená |  | 0 | 7e-05 | 0.00126 | 0 | 0 | 128 | M | 1 | ROZPOCET | 0 | 0 | 0 | 0 | 0 | 2 | 0 | 128 | 861785232
10 | K | 210110043.S | Spínač polozapustený a zapustený vrátane zapojenia sériový - radenie 5 | ks | 12 |  | 0 |  |  |  | znížená |  | 0 | 0 | 0 | 0 | 0 | 64 | K | 1 | ROZPOCET | 0 | 0 | 0 | 0 | 0 | 2 | 0 | 64 | -1194955724
11 | M | 345340007955.S | Spínač sériový polozapustený a zapustený, radenie č.5 | ks | 12 |  | 0 |  |  |  | znížená |  | 0 | 7e-05 | 0.00084 | 0 | 0 | 128 | M | 1 | ROZPOCET | 0 | 0 | 0 | 0 | 0 | 2 | 0 | 128 | -506258365
12 | K | 210110044.S | Spínač polozapustený a zapustený vrátane zapojenia dvojitý prep.stried. - radenie 5 B | ks | 2 |  | 0 |  |  |  | znížená |  | 0 | 0 | 0 | 0 | 0 | 64 | K | 1 | ROZPOCET | 0 | 0 | 0 | 0 | 0 | 2 | 0 | 64 | 138523454
13 | M | 345330003470.S | Prepínač dvojitý striedavý polozapustený a zapustený, radenie 6+6 | ks | 2 |  | 0 |  |  |  | znížená |  | 0 | 0.00012 | 0.00024 | 0 | 0 | 128 | M | 1 | ROZPOCET | 0 | 0 | 0 | 0 | 0 | 2 | 0 | 128 | -402184689
14 | K | 210110045.S | Spínač polozapustený a zapustený vrátane zapojenia stried.prep.- radenie 6 | ks | 2 |  | 0 |  |  |  | znížená |  | 0 | 0 | 0 | 0 | 0 | 64 | K | 1 | ROZPOCET | 0 | 0 | 0 | 0 | 0 | 2 | 0 | 64 | 931013111
15 | M | 345330003510.S | Prepínač striedavý polozapustený a zapustený, radenie č.6 | ks | 2 |  | 0 |  |  |  | znížená |  | 0 | 7e-05 | 0.00014 | 0 | 0 | 128 | M | 1 | ROZPOCET | 0 | 0 | 0 | 0 | 0 | 2 | 0 | 128 | -2122930114
16 | K | 210110095.S | Spínače snímač pohybu do stropu | ks | 16 |  | 0 |  |  |  | znížená |  | 0 | 0 | 0 | 0 | 0 | 64 | K | 1 | ROZPOCET | 0 | 0 | 0 | 0 | 0 | 2 | 0 | 64 | 750047943
17 | M | 404610002800.S | Pohybový snímač alebo čidlo pre ovládanie osvetlenia | ks | 16 |  | 0 |  |  |  | znížená |  | 0 | 0.00015 | 0.0024 | 0 | 0 | 128 | M | 1 | ROZPOCET | 0 | 0 | 0 | 0 | 0 | 2 | 0 | 128 | 1152407792
18 | K | 210111011.S | Domová zásuvka polozapustená alebo zapustená 250 V / 16A, vrátane zapojenia 2P + PE | ks | 156 |  | 0 |  |  |  | znížená |  | 0 | 0 | 0 | 0 | 0 | 64 | K | 1 | ROZPOCET | 0 | 0 | 0 | 0 | 0 | 2 | 0 | 64 | -1693316777
19 | M | 345520000430.S | Zásuvka jednonásobná polozapustená, radenie 2P+PE, komplet | ks | 156 |  | 0 |  |  |  | znížená |  | 0 | 8e-05 | 0.01248 | 0 | 0 | 128 | M | 1 | ROZPOCET | 0 | 0 | 0 | 0 | 0 | 2 | 0 | 128 | 467313121
20 | K | 210222030.S | Ekvipotenciálna svorkovnica EPS 3 v krabici KO 100 E, pre vonkajšie práce | ks | 2 |  | 0 |  |  |  | znížená |  | 0 | 0 | 0 | 0 | 0 | 64 | K | 1 | ROZPOCET | 0 | 0 | 0 | 0 | 0 | 2 | 0 | 64 | 749449121
21 | M | 345610005000.S | Svorkovnica ekvipotencionálna EPS 3, z PP | ks | 2 |  | 0 |  |  |  | znížená |  | 0 | 0 | 0 | 0 | 0 | 128 | M | 1 | ROZPOCET | 0 | 0 | 0 | 0 | 0 | 2 | 0 | 128 | 1430348939
22 | K | 210222040.S | Svorka na potrubie "BERNARD" vrátane pásika Cu, pre vonkajšie práce | ks | 20 |  | 0 |  |  |  | znížená |  | 0 | 0 | 0 | 0 | 0 | 64 | K | 1 | ROZPOCET | 0 | 0 | 0 | 0 | 0 | 2 | 0 | 64 | -1593573197
23 | M | 354410006200.S | Svorka uzemňovacia Bernard ZSA 16 | ks | 20 |  | 0 |  |  |  | znížená |  | 0 | 0 | 0 | 0 | 0 | 128 | M | 1 | ROZPOCET | 0 | 0 | 0 | 0 | 0 | 2 | 0 | 128 | 783719464
24 | M | 354410066900.S | Páska CU, bleskozvodný a uzemňovací materiál, dĺžka 0,5 m | ks | 20 |  | 0 |  |  |  | znížená |  | 0 | 0 | 0 | 0 | 0 | 128 | M | 1 | ROZPOCET | 0 | 0 | 0 | 0 | 0 | 2 | 0 | 128 | 1119424123
25 | K | 210222242.SR1 | Sada pre invalidov - signalizácia WC |  | 1 |  | 0 |  |  |  | znížená |  | 0 | 0 | 0 | 0 | 0 | 64 | K | 1 | ROZPOCET | 0 | 0 | 0 | 0 | 0 | 2 | 0 | 64 | 1707925676
26 | M | CFEAPULLKIT | Asistenčný systém na WC pre invalidov, sada: indikátor, Cancel tlačidlo, jednotka s tiahlom | ks | 1 |  | 0 |  |  |  | znížená |  | 0 | 0 | 0 | 0 | 0 | 256 | M | 1 | ROZPOCET | 0 | 0 | 0 | 0 | 0 | 2 | 0 | 64 | 1032243428
| D | 22-M | Montáže oznamovacích a zabezpečovacích zariadení |  |  |  | 0 | [5 empty] | 0 |  | 0 |  | 0 | 3 | D | 0 | ROZPOCET | [6 empty] | 0
27 | K | 220730011.S | Osadenie rámika na pripravenú krabicu | ks | 101 |  | 0 |  |  |  | znížená |  | 0 | 0 | 0 | 0 | 0 | 64 | K | 1 | ROZPOCET | 0 | 0 | 0 | 0 | 0 | 2 | 0 | 64 | 503859672
28 | M | ERA000002324 | Rámček 1-násobný biela | ks | 47 |  | 0 |  |  |  | znížená |  | 0 | 0 | 0 | 0 | 0 | 256 | M | 1 | ROZPOCET | 0 | 0 | 0 | 0 | 0 | 2 | 0 | 64 | 955539794
29 | M | ERA000002325 | Rámček 2-násobný biela | ks | 19 |  | 0 |  |  |  | znížená |  | 0 | 0 | 0 | 0 | 0 | 256 | M | 1 | ROZPOCET | 0 | 0 | 0 | 0 | 0 | 2 | 0 | 64 | -75673153
30 | M | ERA000002326 | Rámček 3-násobný biela | ks | 35 |  | 0 |  |  |  | znížená |  | 0 | 0 | 0 | 0 | 0 | 256 | M | 1 | ROZPOCET | 0 | 0 | 0 | 0 | 0 | 2 | 0 | 64 | 137774643
| D | HZS | Hodinové zúčtovacie sadzby |  |  |  | 0 | [5 empty] | 0 |  | 0 |  | 0 | 4 | D | 0 | ROZPOCET | [6 empty] | 0
31 | K | HZS000111.S | Stavebno montážne práce menej náročne, pomocné alebo manupulačné (Tr. 1) v rozsahu viac ako 8 hodín | hod | 30 |  | 0 |  |  |  | znížená |  | 0 | 0 | 0 | 0 | 0 | 512 | K | 1 | ROZPOCET | 0 | 0 | 0 | 0 | 0 | 2 | 0 | 512 | 1719766704
32 | K | HZS000113.S | Stavebno montážne práce náročné ucelené - odborné, tvorivé remeselné (Tr. 3) v rozsahu viac ako 8 hodín | hod | 15 |  | 0 |  |  |  | znížená |  | 0 | 0 | 0 | 0 | 0 | 512 | K | 1 | ROZPOCET | 0 | 0 | 0 | 0 | 0 | 2 | 0 | 512 | -174469198
| D | VRN | Vedľajšie rozpočtové náklady |  |  |  | 0 | [5 empty] | 0 |  | 0 |  | 0 | 5 | D | 0 | ROZPOCET | [6 empty] | 0
33 | K | 000400022 | Projektové práce - stavebná časť (stavebné objekty vrátane ich technického vybavenia). náklady na dokumentáciu skutočného zhotovenia stavby | eur | 1 |  | 0 |  |  |  | znížená |  | 0 | 0 | 0 | 0 | 0 | 4 | K | 1 | ROZPOCET | 0 | 0 | 0 | 0 | 0 | 2 | 0 | 4 | 1014442433
34 | K | 000600011 | Podružný a drobný materiál | sub | 1 |  | 0 |  |  |  | znížená |  | 0 | 0 | 0 | 0 | 0 | 4 | K | 1 | ROZPOCET | 0 | 0 | 0 | 0 | 0 | 2 | 0 | 4 | -240286116
35 | K | 000700011 | Dopravné náklady - mimostavenisková doprava objektivizácia dopravných nákladov materiálov | eur | 1 |  | 0 |  |  |  | znížená |  | 0 | 0 | 0 | 0 | 0 | 4 | K | 1 | ROZPOCET | 0 | 0 | 0 | 0 | 0 | 2 | 0 | 4 | -749327092
36 | K | 001000011 | Inžinierska činnosť - dozory autorský dozor projektanta | eur | 1 |  | 0 |  |  |  | znížená |  | 0 | 0 | 0 | 0 | 0 | 4 | K | 1 | ROZPOCET | 0 | 0 | 0 | 0 | 0 | 2 | 0 | 4 | -784927226
37 | K | 001000012 | Inžinierska činnosť - dozory technický dozor investora | eur | 1 |  | 0 |  |  |  | znížená |  | 0 | 0 | 0 | 0 | 0 | 4 | K | 1 | ROZPOCET | 0 | 0 | 0 | 0 | 0 | 2 | 0 | 4 | -1709373987
38 | K | 001000014 | Inžinierska činnosť - dozory koordinátor BOZP na stavenisku | eur | 1 |  | 0 |  |  |  | znížená |  | 0 | 0 | 0 | 0 | 0 | 4 | K | 1 | ROZPOCET | 0 | 0 | 0 | 0 | 0 | 2 | 0 | 4 | -23355451
39 | K | 001000034 | Inžinierska činnosť - skúšky a revízie ostatné skúšky | eur | 1 |  | 0 |  |  |  | znížená |  | 0 | 0 | 0 | 0 | 0 | 4 | K | 1 | ROZPOCET | 0 | 0 | 0 | 0 | 0 | 2 | 0 | 4 | 1838820529
40 | K | 001300031 | Kompletačná a koordinačná činnosť - koordinačná činnosť bez rozlíšenia | sub | 1 |  | 0 |  |  |  | znížená |  | 0 | 0 | 0 | 0 | 0 | 4 | K | 1 | ROZPOCET | 0 | 0 | 0 | 0 | 0 | 2 | 0 | 4 | -278364957

## 02 - Káble a nosné systémy
[9 empty] | >> skryté stĺpce << | [9 empty] | {c4423188-fc63-4361-9e0c-6d23b199a02d}
0
| KRYCÍ LIST ROZPOČTU | [8 empty] | v --- nižšie sa nachádzajú doplnkové a pomocné údaje k zostavám --- v | [8 empty] | False
Stavba:
REKONŠTRUKCIA ADMINISTRATÍVNEJ BUDOVY KOMENSKÉHO ULICA - ÚRAD BBSK (BLOK A)
Objekt:
03 - E3_Elektro_silnoprud
Časť:
02 - Káble a nosné systémy
| JKSO: |  |  |  |  | KS:
| Miesto: |  |  |  |  | Dátum: | 21. 1. 2025
| Objednávateľ: |  |  |  |  | IČO:
IČ DPH:
| Zhotoviteľ: |  |  |  |  | IČO: | Vyplň údaj
|  | Vyplň údaj |  |  |  | IČ DPH: | Vyplň údaj
| Projektant: |  |  |  |  | IČO:
IČ DPH:
| Spracovateľ: |  |  |  |  | IČO:
IČ DPH:
Poznámka:
| Cena bez DPH | [5 empty] | 0
|  |  | Základ dane |  |  | Sadzba dane | Výška dane
| DPH | základná | 0 |  |  | 23% | 0
|  | znížená | 0 |  |  | 23% | 0
|  | zákl. prenesená | 0 |  |  | 23% | 0
|  | zníž. prenesená | 0 |  |  | 23% | 0
|  | nulová | 0 |  |  | 0% | 0
| Cena s DPH |  |  | v | EUR |  | 0
| Projektant |  |  | Spracovateľ
| Dátum a podpis: |  | Pečiatka | Dátum a podpis: |  |  | Pečiatka
| Objednávateľ |  |  | Zhotoviteľ
| Dátum a podpis: |  | Pečiatka | Dátum a podpis: |  |  | Pečiatka
REKAPITULÁCIA ROZPOČTU
Stavba:
REKONŠTRUKCIA ADMINISTRATÍVNEJ BUDOVY KOMENSKÉHO ULICA - ÚRAD BBSK (BLOK A)
Objekt:
03 - E3_Elektro_silnoprud
Časť:
02 - Káble a nosné systémy
Miesto: | [5 empty] | Dátum: | 21. 1. 2025
Objednávateľ: | [5 empty] | Projektant:
Zhotoviteľ: |  |  | Vyplň údaj |  |  | Spracovateľ:
Kód dielu - Popis | [6 empty] | Cena celkom [EUR]
Náklady z rozpočtu | [6 empty] | 0 | [12 empty] | -1
| M - Práce a dodávky M | [5 empty] | 0
| 21-M - Elektromontáže | [5 empty] | 0
ROZPOČET
Stavba:
REKONŠTRUKCIA ADMINISTRATÍVNEJ BUDOVY KOMENSKÉHO ULICA - ÚRAD BBSK (BLOK A)
Objekt:
03 - E3_Elektro_silnoprud
Časť:
02 - Káble a nosné systémy
Miesto: | [5 empty] | Dátum: | 21. 1. 2025
Objednávateľ: | [5 empty] | Projektant:
Zhotoviteľ: |  |  | Vyplň údaj |  |  | Spracovateľ:
PČ | Typ | Kód | Popis | MJ | Množstvo | J.cena [EUR] | Cena celkom [EUR] | Cenová sústava |  |  | DPH | J. Nh [h] | Nh celkom [h] | J. hmotnosť [t] | Hmotnosť celkom [t] | J. suť [t] | Suť Celkom [t]
Náklady z rozpočtu | [6 empty] | 0 | [5 empty] | 0 |  | 1.0094 |  | 0 |  | D | -1 | [7 empty] | 0
| D | M | Práce a dodávky M |  |  |  | 0 | [5 empty] | 0 |  | 1.0094 |  | 0 | 3 | D | 0 | ROZPOCET | [6 empty] | 0
| D | 21-M | Elektromontáže |  |  |  | 0 | [5 empty] | 0 |  | 1.0094 |  | 0 | 3 | D | 1 | ROZPOCET | [6 empty] | 0
1 | M | IKW22103-- | Spojovacia svorka WAGO 221 3x0,2-4 mm2 | ks | 500 |  | 0 |  |  |  | znížená |  | 0 | 0 | 0 | 0 | 0 | 256 | M | 2 | ROZPOCET | 0 | 0 | 0 | 0 | 0 | 2 | 0 | 64 | -654449258
2 | M | IKW22203-- | Rozpojiteľná svorka WAGO 222 3x0,08-4 mm2 | ks | 500 |  | 0 |  |  |  | znížená |  | 0 | 0 | 0 | 0 | 0 | 256 | M | 2 | ROZPOCET | 0 | 0 | 0 | 0 | 0 | 2 | 0 | 64 | -155747463
3 | M | IKW22205-- | Rozpojiteľná svorka WAGO 222 5x0,08-4 mm2 | ks | 500 |  | 0 |  |  |  | znížená |  | 0 | 1e-05 | 0.005 | 0 | 0 | 256 | M | 2 | ROZPOCET | 0 | 0 | 0 | 0 | 0 | 2 | 0 | 64 | 145568560
4 | K | 210010027.S | Rúrka ohybná elektroinštalačná z PVC typ FXP 32, uložená pevne | m | 100 |  | 0 |  |  |  | znížená |  | 0 | 0 | 0 | 0 | 0 | 64 | K | 2 | ROZPOCET | 0 | 0 | 0 | 0 | 0 | 2 | 0 | 64 | 1469594816
5 | M | 345710009300.S | Rúrka ohybná vlnitá pancierová so strednou mechanickou odolnosťou z PVC-U, D 32 | m | 100 |  | 0 |  |  |  | znížená |  | 0 | 0.00017 | 0.017 | 0 | 0 | 128 | M | 2 | ROZPOCET | 0 | 0 | 0 | 0 | 0 | 2 | 0 | 128 | -1373666483
6 | M | 345710018000.S | Spojka nasúvacia z PVC pre elektroinštal. rúrky, D 32 mm | ks | 20 |  | 0 |  |  |  | znížená |  | 0 | 1e-05 | 0.0002 | 0 | 0 | 128 | M | 2 | ROZPOCET | 0 | 0 | 0 | 0 | 0 | 2 | 0 | 128 | -683455232
7 | M | 345710037500 | Príchytka pre rúrku z PVC CL 32 | ks | 20 |  | 0 |  |  |  | znížená |  | 0 | 0 | 0 | 0 | 0 | 128 | M | 2 | ROZPOCET | 0 | 0 | 0 | 0 | 0 | 2 | 0 | 128 | 1618202205
8 | K | 210020001.R1 | Káblové vešiaky a závesy, grip pre voľné uloženie kábla | ks | 400 |  | 0 |  |  |  | znížená |  | 0 | 0 | 0 | 0 | 0 | 64 | K | 2 | ROZPOCET | 0 | 0 | 0 | 0 | 0 | 2 | 0 | 64 | -634658416
9 | M | X00000113 | OBO 2207036 Príchyt GRIP typ2031M/30 | KS | 400 |  | 0 |  |  |  | znížená |  | 0 | 0 | 0 | 0 | 0 | 256 | M | 2 | ROZPOCET | 0 | 0 | 0 | 0 | 0 | 2 | 0 | 64 | 2064970550
10 | K | 210020001.R2 | Káblové vešiaky a závesy, príchytka pre uloženie kábla | ks | 400 |  | 0 |  |  |  | znížená |  | 0 | 0 | 0 | 0 | 0 | 64 | K | 2 | ROZPOCET | 0 | 0 | 0 | 0 | 0 | 2 | 0 | 64 | 571892776
11 | M | 405510 | Držiak kábla (100ks), UDF10 | bal | 2 |  | 0 |  |  |  | znížená |  | 0 | 1e-05 | 2e-05 | 0 | 0 | 256 | M | 2 | ROZPOCET | 0 | 0 | 0 | 0 | 0 | 2 | 0 | 64 | 1872084817
12 | M | 405512 | Držiak kábla (100ks), UDF12 | bal | 2 |  | 0 |  |  |  | znížená |  | 0 | 1e-05 | 2e-05 | 0 | 0 | 256 | M | 2 | ROZPOCET | 0 | 0 | 0 | 0 | 0 | 2 | 0 | 64 | -171625540
13 | K | 210020012.S | Hrebeňový záves pre 10 káblov | ks | 150 |  | 0 |  |  |  | znížená |  | 0 | 0 | 0 | 0 | 0 | 64 | K | 2 | ROZPOCET | 0 | 0 | 0 | 0 | 0 | 2 | 0 | 64 | -1979996483
14 | M | E00045999 | OBO 2205033 Káblová spona 2033 | KS | 150 |  | 0 |  |  |  | znížená |  | 0 | 0 | 0 | 0 | 0 | 256 | M | 2 | ROZPOCET | 0 | 0 | 0 | 0 | 0 | 2 | 0 | 64 | 25002248
15 | K | 210100001.S | Ukončenie vodičov v rozvádzač. vrátane zapojenia a vodičovej koncovky do 2,5 mm2 | ks | 173 |  | 0 |  |  |  | znížená |  | 0 | 0 | 0 | 0 | 0 | 64 | K | 2 | ROZPOCET | 0 | 0 | 0 | 0 | 0 | 2 | 0 | 64 | -396181470
16 | M | 354310017200.S | Káblové oko medené lisovacie CU 0,75x3 KU-L | ks | 173 |  | 0 |  |  |  | znížená |  | 0 | 3e-05 | 0.00519 | 0 | 0 | 128 | M | 2 | ROZPOCET | 0 | 0 | 0 | 0 | 0 | 2 | 0 | 128 | -1094616761
17 | K | 210100002.S | Ukončenie vodičov v rozvádzač. vrátane zapojenia a vodičovej koncovky do 6 mm2 | ks | 15 |  | 0 |  |  |  | znížená |  | 0 | 0 | 0 | 0 | 0 | 64 | K | 2 | ROZPOCET | 0 | 0 | 0 | 0 | 0 | 2 | 0 | 64 | -2073530712
18 | M | 354310017900.S | Káblové oko medené lisovacie CU 4x4 KU-L | ks | 15 |  | 0 |  |  |  | znížená |  | 0 | 3e-05 | 0.00045 | 0 | 0 | 128 | M | 2 | ROZPOCET | 0 | 0 | 0 | 0 | 0 | 2 | 0 | 128 | -264473879
19 | K | 210100003.S | Ukončenie vodičov v rozvádzač. vrátane zapojenia a vodičovej koncovky do 16 mm2 | ks | 5 |  | 0 |  |  |  | znížená |  | 0 | 0 | 0 | 0 | 0 | 64 | K | 2 | ROZPOCET | 0 | 0 | 0 | 0 | 0 | 2 | 0 | 64 | -1474514774
20 | M | 354310018500.S | Káblové oko medené lisovacie CU 10x10 KU-L | ks | 5 |  | 0 |  |  |  | znížená |  | 0 | 3e-05 | 0.00015 | 0 | 0 | 128 | M | 2 | ROZPOCET | 0 | 0 | 0 | 0 | 0 | 2 | 0 | 128 | 1922060549
21 | K | 210100004.S | Ukončenie vodičov v rozvádzač. vrátane zapojenia a vodičovej koncovky do 25 mm2 | ks | 5 |  | 0 |  |  |  | znížená |  | 0 | 0 | 0 | 0 | 0 | 64 | K | 2 | ROZPOCET | 0 | 0 | 0 | 0 | 0 | 2 | 0 | 64 | -1401989333
22 | M | 354310020500.S | Káblové oko medené lisovacie CU 25x6 KU | ks | 5 |  | 0 |  |  |  | znížená |  | 0 | 1e-05 | 5e-05 | 0 | 0 | 128 | M | 2 | ROZPOCET | 0 | 0 | 0 | 0 | 0 | 2 | 0 | 128 | -302335182
23 | K | 210220300.S | Ochranné pospájanie v práčovniach, kúpeľniach, voľné uloženie CY 4-6 mm2 | m | 250 |  | 0 |  |  |  | znížená |  | 0 | 0 | 0 | 0 | 0 | 64 | K | 2 | ROZPOCET | 0 | 0 | 0 | 0 | 0 | 2 | 0 | 64 | -1782453734
24 | M | 341110012300.S | Vodič medený H07V-U 6 mm2 | m | 250 |  | 0 |  |  |  | znížená |  | 0 | 8e-05 | 0.02 | 0 | 0 | 128 | M | 2 | ROZPOCET | 0 | 0 | 0 | 0 | 0 | 2 | 0 | 128 | -1720242893
25 | K | 210220302.S | Ochranné pospájanie voľné uloženie CY 10-16 mm2 | m | 200 |  | 0 |  |  |  | znížená |  | 0 | 0 | 0 | 0 | 0 | 64 | K | 2 | ROZPOCET | 0 | 0 | 0 | 0 | 0 | 2 | 0 | 64 | -1709779368
26 | M | 341110012500.S | Vodič medený H07V-U 16 mm2 | m | 200 |  | 0 |  |  |  | znížená |  | 0 | 0 | 0 | 0 | 0 | 128 | M | 2 | ROZPOCET | 0 | 0 | 0 | 0 | 0 | 2 | 0 | 128 | 254434416
27 | K | 210800101.S | Kábel medený uložený voľne CYKY 450/750 V 2x1,5 | m | 100 |  | 0 |  |  |  | znížená |  | 0 | 0 | 0 | 0 | 0 | 64 | K | 2 | ROZPOCET | 0 | 0 | 0 | 0 | 0 | 2 | 0 | 64 | -659923583
28 | M | 341110000100.S | Kábel medený CYKY-O 2x1,5 mm2 | m | 100 |  | 0 |  |  |  | znížená |  | 0 | 0.00012 | 0.012 | 0 | 0 | 128 | M | 2 | ROZPOCET | 0 | 0 | 0 | 0 | 0 | 2 | 0 | 128 | -314207733
29 | K | 210800107.S | Kábel medený uložený voľne CYKY 450/750 V 3x1,5 | m | 1800 |  | 0 |  |  |  | znížená |  | 0 | 0 | 0 | 0 | 0 | 64 | K | 2 | ROZPOCET | 0 | 0 | 0 | 0 | 0 | 2 | 0 | 64 | -79681533
30 | M | 341110000700.S | Kábel medený CYKY-J 3x1,5 mm2 | m | 1800 |  | 0 |  |  |  | znížená |  | 0 | 0.00014 | 0.252 | 0 | 0 | 128 | M | 2 | ROZPOCET | 0 | 0 | 0 | 0 | 0 | 2 | 0 | 128 | -763176346
31 | K | 210800108.S | Kábel medený uložený voľne CYKY 450/750 V 3x2,5 | m | 2600 |  | 0 |  |  |  | znížená |  | 0 | 0 | 0 | 0 | 0 | 64 | K | 2 | ROZPOCET | 0 | 0 | 0 | 0 | 0 | 2 | 0 | 64 | -1414857791
32 | M | 341110000800.S | Kábel medený CYKY-J 3x2,5 mm2 | m | 2600 |  | 0 |  |  |  | znížená |  | 0 | 0.00019 | 0.494 | 0 | 0 | 128 | M | 2 | ROZPOCET | 0 | 0 | 0 | 0 | 0 | 2 | 0 | 128 | -1716861911
33 | K | 210800119.S | Kábel medený uložený voľne CYKY 450/750 V 5x1,5 | m | 350 |  | 0 |  |  |  | znížená |  | 0 | 0 | 0 | 0 | 0 | 64 | K | 2 | ROZPOCET | 0 | 0 | 0 | 0 | 0 | 2 | 0 | 64 | -676334701
34 | M | 341110001900.S | Kábel medený CYKY-J 5x1,5 mm2 | m | 350 |  | 0 |  |  |  | znížená |  | 0 | 0.00019 | 0.0665 | 0 | 0 | 128 | M | 2 | ROZPOCET | 0 | 0 | 0 | 0 | 0 | 2 | 0 | 128 | 399729495
35 | K | 210800120.S | Kábel medený uložený voľne CYKY 450/750 V 5x2,5 | m | 300 |  | 0 |  |  |  | znížená |  | 0 | 0 | 0 | 0 | 0 | 64 | K | 2 | ROZPOCET | 0 | 0 | 0 | 0 | 0 | 2 | 0 | 64 | 1559215654
36 | M | 341110002000.S | Kábel medený CYKY-J 5x2,5 mm2 | m | 300 |  | 0 |  |  |  | znížená |  | 0 | 0.00028 | 0.084 | 0 | 0 | 128 | M | 2 | ROZPOCET | 0 | 0 | 0 | 0 | 0 | 2 | 0 | 128 | 827629659
37 | K | 210800122.S | Kábel medený uložený voľne CYKY 450/750 V 5x6 | m | 110 |  | 0 |  |  |  | znížená |  | 0 | 0 | 0 | 0 | 0 | 64 | K | 2 | ROZPOCET | 0 | 0 | 0 | 0 | 0 | 2 | 0 | 64 | -2112998946
38 | M | 341110002200.S | Kábel medený CYKY-J 5x6 mm2 | m | 110 |  | 0 |  |  |  | znížená |  | 0 | 0.00048 | 0.0528 | 0 | 0 | 128 | M | 2 | ROZPOCET | 0 | 0 | 0 | 0 | 0 | 2 | 0 | 128 | 39086263

## 04 - Rozvádzače
[9 empty] | >> skryté stĺpce << | [9 empty] | {2edd8157-f579-40b2-874b-07764086a061}
0
| KRYCÍ LIST ROZPOČTU | [8 empty] | v --- nižšie sa nachádzajú doplnkové a pomocné údaje k zostavám --- v | [8 empty] | False
Stavba:
REKONŠTRUKCIA ADMINISTRATÍVNEJ BUDOVY KOMENSKÉHO ULICA - ÚRAD BBSK (BLOK A)
Objekt:
03 - E3_Elektro_silnoprud
Časť:
04 - Rozvádzače
| JKSO: |  |  |  |  | KS:
| Miesto: |  |  |  |  | Dátum: | 21. 1. 2025
| Objednávateľ: |  |  |  |  | IČO:
IČ DPH:
| Zhotoviteľ: |  |  |  |  | IČO: | Vyplň údaj
|  | Vyplň údaj |  |  |  | IČ DPH: | Vyplň údaj
| Projektant: |  |  |  |  | IČO:
IČ DPH:
| Spracovateľ: |  |  |  |  | IČO:
IČ DPH:
Poznámka:
| Cena bez DPH | [5 empty] | 0
|  |  | Základ dane |  |  | Sadzba dane | Výška dane
| DPH | základná | 0 |  |  | 23% | 0
|  | znížená | 0 |  |  | 23% | 0
|  | zákl. prenesená | 0 |  |  | 23% | 0
|  | zníž. prenesená | 0 |  |  | 23% | 0
|  | nulová | 0 |  |  | 0% | 0
| Cena s DPH |  |  | v | EUR |  | 0
| Projektant |  |  | Spracovateľ
| Dátum a podpis: |  | Pečiatka | Dátum a podpis: |  |  | Pečiatka
| Objednávateľ |  |  | Zhotoviteľ
| Dátum a podpis: |  | Pečiatka | Dátum a podpis: |  |  | Pečiatka
REKAPITULÁCIA ROZPOČTU
Stavba:
REKONŠTRUKCIA ADMINISTRATÍVNEJ BUDOVY KOMENSKÉHO ULICA - ÚRAD BBSK (BLOK A)
Objekt:
03 - E3_Elektro_silnoprud
Časť:
04 - Rozvádzače
Miesto: | [5 empty] | Dátum: | 21. 1. 2025
Objednávateľ: | [5 empty] | Projektant:
Zhotoviteľ: |  |  | Vyplň údaj |  |  | Spracovateľ:
Kód dielu - Popis | [6 empty] | Cena celkom [EUR]
Náklady z rozpočtu | [6 empty] | 0 | [12 empty] | -1
| M - Práce a dodávky M | [5 empty] | 0
| 21-M - Elektromontáže | [5 empty] | 0
ROZPOČET
Stavba:
REKONŠTRUKCIA ADMINISTRATÍVNEJ BUDOVY KOMENSKÉHO ULICA - ÚRAD BBSK (BLOK A)
Objekt:
03 - E3_Elektro_silnoprud
Časť:
04 - Rozvádzače
Miesto: | [5 empty] | Dátum: | 21. 1. 2025
Objednávateľ: | [5 empty] | Projektant:
Zhotoviteľ: |  |  | Vyplň údaj |  |  | Spracovateľ:
PČ | Typ | Kód | Popis | MJ | Množstvo | J.cena [EUR] | Cena celkom [EUR] | Cenová sústava |  |  | DPH | J. Nh [h] | Nh celkom [h] | J. hmotnosť [t] | Hmotnosť celkom [t] | J. suť [t] | Suť Celkom [t]
Náklady z rozpočtu | [6 empty] | 0 | [5 empty] | 0 |  | 0 |  | 0 |  | D | -1 | [7 empty] | 0
| D | M | Práce a dodávky M |  |  |  | 0 | [5 empty] | 0 |  | 0 |  | 0 | 3 | D | 0 | ROZPOCET | [6 empty] | 0
| D | 21-M | Elektromontáže |  |  |  | 0 | [5 empty] | 0 |  | 0 |  | 0 | 3 | D | 1 | ROZPOCET | [6 empty] | 0
1 | M | XL3160_RMSA2 | Rozvádzač RMSA2, typ LEGRAND XL3 160, 6x24 MODULOV, 595 x 1054 x 149 (Šírka x Výška x Hĺbka) vrátane výzbroje | ks | 1 |  | 0 |  |  |  | znížená |  | 0 | 0 | 0 | 0 | 0 | 256 | M | 2 | ROZPOCET | 0 | 0 | 0 | 0 | 0 | 2 | 0 | 64 | 1376769852
2 | K | 210190004_RMSA2 | Montáž a zapojenie rozvádzača RMS-A2 | ks | 1 |  | 0 |  |  |  | znížená |  | 0 | 0 | 0 | 0 | 0 | 64 | K | 2 | ROZPOCET | 0 | 0 | 0 | 0 | 0 | 2 | 0 | 64 | 323986545
3 | K | 210190004_RK | Montáž rozvádzača RK | ks | 1 |  | 0 |  |  |  | znížená |  | 0 | 0 | 0 | 0 | 0 | 64 | K | 2 | ROZPOCET | 0 | 0 | 0 | 0 | 0 | 2 | 0 | 64 | 304828846
4 | M | XL3630_RK | Rozvádzač RK, typ Legrand XL3-S 630 , 804 x 1950 x 322 (Šírka x Výška x Hĺbka) skriňový bez výzbroje | ks | 1 |  | 0 |  |  |  | znížená |  | 0 | 0 | 0 | 0 | 0 | 256 | M | 2 | ROZPOCET | 0 | 0 | 0 | 0 | 0 | 2 | 0 | 64 | 680176525
5 | K | 210190004_RMSA1 | Montáž a zapojenie rozvádzača RMS-A1 | ks | 1 |  | 0 |  |  |  | znížená |  | 0 | 0 | 0 | 0 | 0 | 64 | K | 2 | ROZPOCET | 0 | 0 | 0 | 0 | 0 | 2 | 0 | 64 | 1790222292
6 | M | XL3160_RMSA1 | Rozvádzač RMSA1, typ LEGRAND XL3 160, 6x24 MODULOV, 595 x 1054 x 149 (Šírka x Výška x Hĺbka) vrátane výzbroje | ks | 1 |  | 0 |  |  |  | znížená |  | 0 | 0 | 0 | 0 | 0 | 256 | M | 2 | ROZPOCET | 0 | 0 | 0 | 0 | 0 | 2 | 0 | 64 | 853761335

## 05 - Bleskozvod a uzemnenie
[9 empty] | >> skryté stĺpce << | [9 empty] | {472a84e7-2c19-40b4-ae0a-cb06165b9d33}
0
| KRYCÍ LIST ROZPOČTU | [8 empty] | v --- nižšie sa nachádzajú doplnkové a pomocné údaje k zostavám --- v | [8 empty] | False
Stavba:
REKONŠTRUKCIA ADMINISTRATÍVNEJ BUDOVY KOMENSKÉHO ULICA - ÚRAD BBSK (BLOK A)
Objekt:
03 - E3_Elektro_silnoprud
Časť:
05 - Bleskozvod a uzemnenie
| JKSO: |  |  |  |  | KS:
| Miesto: |  |  |  |  | Dátum: | 21. 1. 2025
| Objednávateľ: |  |  |  |  | IČO:
IČ DPH:
| Zhotoviteľ: |  |  |  |  | IČO: | Vyplň údaj
|  | Vyplň údaj |  |  |  | IČ DPH: | Vyplň údaj
| Projektant: |  |  |  |  | IČO:
IČ DPH:
| Spracovateľ: |  |  |  |  | IČO:
IČ DPH:
Poznámka:
| Cena bez DPH | [5 empty] | 0
|  |  | Základ dane |  |  | Sadzba dane | Výška dane
| DPH | základná | 0 |  |  | 23% | 0
|  | znížená | 0 |  |  | 23% | 0
|  | zákl. prenesená | 0 |  |  | 23% | 0
|  | zníž. prenesená | 0 |  |  | 23% | 0
|  | nulová | 0 |  |  | 0% | 0
| Cena s DPH |  |  | v | EUR |  | 0
| Projektant |  |  | Spracovateľ
| Dátum a podpis: |  | Pečiatka | Dátum a podpis: |  |  | Pečiatka
| Objednávateľ |  |  | Zhotoviteľ
| Dátum a podpis: |  | Pečiatka | Dátum a podpis: |  |  | Pečiatka
REKAPITULÁCIA ROZPOČTU
Stavba:
REKONŠTRUKCIA ADMINISTRATÍVNEJ BUDOVY KOMENSKÉHO ULICA - ÚRAD BBSK (BLOK A)
Objekt:
03 - E3_Elektro_silnoprud
Časť:
05 - Bleskozvod a uzemnenie
Miesto: | [5 empty] | Dátum: | 21. 1. 2025
Objednávateľ: | [5 empty] | Projektant:
Zhotoviteľ: |  |  | Vyplň údaj |  |  | Spracovateľ:
Kód dielu - Popis | [6 empty] | Cena celkom [EUR]
Náklady z rozpočtu | [6 empty] | 0 | [12 empty] | -1
| HSV - Práce a dodávky HSV | [5 empty] | 0
| 1 - Zemné práce | [5 empty] | 0
| M - Práce a dodávky M | [5 empty] | 0
| 21-M - Elektromontáže | [5 empty] | 0
| HZS - Hodinové zúčtovacie sadzby | [5 empty] | 0
| VRN - Vedľajšie rozpočtové náklady | [5 empty] | 0
ROZPOČET
Stavba:
REKONŠTRUKCIA ADMINISTRATÍVNEJ BUDOVY KOMENSKÉHO ULICA - ÚRAD BBSK (BLOK A)
Objekt:
03 - E3_Elektro_silnoprud
Časť:
05 - Bleskozvod a uzemnenie
Miesto: | [5 empty] | Dátum: | 21. 1. 2025
Objednávateľ: | [5 empty] | Projektant:
Zhotoviteľ: |  |  | Vyplň údaj |  |  | Spracovateľ:
PČ | Typ | Kód | Popis | MJ | Množstvo | J.cena [EUR] | Cena celkom [EUR] | Cenová sústava |  |  | DPH | J. Nh [h] | Nh celkom [h] | J. hmotnosť [t] | Hmotnosť celkom [t] | J. suť [t] | Suť Celkom [t]
Náklady z rozpočtu | [6 empty] | 0 | [5 empty] | 0 |  | 0.72274 |  | 0 |  | D | -1 | [7 empty] | 0
| D | HSV | Práce a dodávky HSV |  |  |  | 0 | [5 empty] | 0 |  | 0 |  | 0 | 1 | D | 0 | ROZPOCET | [6 empty] | 0
| D | 1 | Zemné práce |  |  |  | 0 | [5 empty] | 0 |  | 0 |  | 0 | 1 | D | 1 | ROZPOCET | [6 empty] | 0
1 | K | 131112101.r1 | Hĺbenie jám do 10 m3 ručne v súdržných horninách tr. 1 a 2 pre uzemňovač typu A | m3 | 9 |  | 0 |  |  |  | znížená |  | 0 | 0 | 0 | 0 | 0 | 4 | K | 2 | ROZPOCET | 0 | 0 | 0 | 0 | 0 | 2 | 0 | 4 | -304521878
| D | M | Práce a dodávky M |  |  |  | 0 | [5 empty] | 0 |  | 0.72274 |  | 0 | 3 | D | 0 | ROZPOCET | [6 empty] | 0
| D | 21-M | Elektromontáže |  |  |  | 0 | [5 empty] | 0 |  | 0.72274 |  | 0 | 3 | D | 1 | ROZPOCET | [6 empty] | 0
2 | K | 210020951.S | Výstražná a označovacia tabuľka vrátane montáže, smaltovaná, formát A3 - A4 | ks | 6 |  | 0 |  |  |  | znížená |  | 0 | 0 | 0 | 0 | 0 | 64 | K | 2 | ROZPOCET | 0 | 0 | 0 | 0 | 0 | 2 | 0 | 64 | -1569140592
3 | M | 548230000400.S | Tabuľka výstražná smaltovaná lxv 297x210 mm, A4 | ks | 6 |  | 0 |  |  |  | znížená |  | 0 | 0.0004 | 0.0024 | 0 | 0 | 128 | M | 2 | ROZPOCET | 0 | 0 | 0 | 0 | 0 | 2 | 0 | 128 | -1379720514
4 | K | 210220001.S | Uzemňovacie vedenie na povrchu FeZn drôt zvodový Ø 10 PVC | m | 150 |  | 0 |  |  |  | znížená |  | 0 | 0 | 0 | 0 | 0 | 64 | K | 2 | ROZPOCET | 0 | 0 | 0 | 0 | 0 | 2 | 0 | 64 | -567847662
5 | M | 354410054810.S | Drôt bleskozvodový FeZn, d 10 mm, PVC | ks | 105 |  | 0 |  |  |  | znížená |  | 0 | 0 | 0 | 0 | 0 | 128 | M | 2 | ROZPOCET | 0 | 0 | 0 | 0 | 0 | 2 | 0 | 128 | -138969577
6 | K | 210220800.S | Uzemňovacie vedenie na povrchu AlMgSi drôt zvodový Ø 8-10 mm | m | 60 |  | 0 |  |  |  | znížená |  | 0 | 0 | 0 | 0 | 0 | 64 | K | 2 | ROZPOCET | 0 | 0 | 0 | 0 | 0 | 2 | 0 | 64 | -1233985929
7 | M | 354410064400.S | Drôt bleskozvodový izolovaný zliatina AlMgSi označenie O 8 Al PVC | kg | 12 |  | 0 |  |  |  | znížená |  | 0 | 0.001 | 0.012 | 0 | 0 | 128 | M | 2 | ROZPOCET | 0 | 0 | 0 | 0 | 0 | 2 | 0 | 128 | 1347333813
8 | K | 210220800.S | Uzemňovacie vedenie na povrchu AlMgSi drôt zvodový Ø 8-10 mm | m | 200 |  | 0 |  |  |  | znížená |  | 0 | 0 | 0 | 0 | 0 | 64 | K | 2 | ROZPOCET | 0 | 0 | 0 | 0 | 0 | 2 | 0 | 64 | 1224383208
9 | M | 354410064200.S | Drôt bleskozvodový zliatina AlMgSi, d 8 mm, Al | kg | 28 |  | 0 |  |  |  | znížená |  | 0 | 0.001 | 0.028 | 0 | 0 | 128 | M | 2 | ROZPOCET | 0 | 0 | 0 | 0 | 0 | 2 | 0 | 128 | 22607576
10 | K | 210220031.S | Ekvipotenciálna svorkovnica EPS 2 v krabici KO 125 E | ks | 6 |  | 0 |  |  |  | znížená |  | 0 | 0 | 0 | 0 | 0 | 64 | K | 2 | ROZPOCET | 0 | 0 | 0 | 0 | 0 | 2 | 0 | 64 | -947325653
11 | M | 345410000400.S | Krabica odbočná z PVC s viečkom pod omietku KO 125 E | ks | 6 |  | 0 |  |  |  | znížená |  | 0 | 0.00028 | 0.00168 | 0 | 0 | 128 | M | 2 | ROZPOCET | 0 | 0 | 0 | 0 | 0 | 2 | 0 | 128 | -689412272
12 | M | 345610005100.S | Svorkovnica ekvipotencionálna EPS 2, z PP | ks | 6 |  | 0 |  |  |  | znížená |  | 0 | 0.00024 | 0.00144 | 0 | 0 | 128 | M | 2 | ROZPOCET | 0 | 0 | 0 | 0 | 0 | 2 | 0 | 128 | 1422483520
13 | K | 210220050.S | Označenie zvodov číselnými štítkami | ks | 6 |  | 0 |  |  |  | znížená |  | 0 | 0 | 0 | 0 | 0 | 64 | K | 2 | ROZPOCET | 0 | 0 | 0 | 0 | 0 | 2 | 0 | 64 | 1490897558
14 | M | 354410064600.S | Štítok orientačný nerezový zemniaci na zvody | ks | 6 |  | 0 |  |  |  | znížená |  | 0 | 3e-05 | 0.00018 | 0 | 0 | 128 | M | 2 | ROZPOCET | 0 | 0 | 0 | 0 | 0 | 2 | 0 | 128 | -1483897293
15 | K | 210220105.R1 | Podpery vedenia pod zeteplenú fasádu do muriva | ks | 150 |  | 0 |  |  |  | znížená |  | 0 | 0 | 0 | 0 | 0 | 64 | K | 2 | ROZPOCET | 0 | 0 | 0 | 0 | 0 | 2 | 0 | 64 | -758709793
16 | M | 354410031900.S | Podpera vedenia RD6-10 FeZn | ks | 150 |  | 0 |  |  |  | znížená |  | 0 | 0.00012 | 0.018 | 0 | 0 | 128 | M | 2 | ROZPOCET | 0 | 0 | 0 | 0 | 0 | 2 | 0 | 128 | 225213226
17 | K | 210220270.S | Uzemňovacia doska FeZn ZD s páskou | ks | 36 |  | 0 |  |  |  | znížená |  | 0 | 0 | 0 | 0 | 0 | 64 | K | 2 | ROZPOCET | 0 | 0 | 0 | 0 | 0 | 2 | 0 | 64 | -887354378
18 | M | 354410055200.S | Doska uzemňovacia FeZn s privarenou páskou označenie ZD 01 s páskou | ks | 36 |  | 0 |  |  |  | znížená |  | 0 | 0.01727 | 0.62172 | 0 | 0 | 128 | M | 2 | ROZPOCET | 0 | 0 | 0 | 0 | 0 | 2 | 0 | 128 | 607727102
19 | K | 210222102.S | Podpery vedenia FeZn na vrchol krovu PV15 A-F +UNI, pre vonkajšie práce | ks | 40 |  | 0 |  |  |  | znížená |  | 0 | 0 | 0 | 0 | 0 | 64 | K | 2 | ROZPOCET | 0 | 0 | 0 | 0 | 0 | 2 | 0 | 64 | -1046212627
20 | M | 354410033600.S | Podpera vedenia FeZn univerzálna na vrchol krovu označenie PV 15 UNI veľká | ks | 40 |  | 0 |  |  |  | znížená |  | 0 | 0.0003 | 0.012 | 0 | 0 | 128 | M | 2 | ROZPOCET | 0 | 0 | 0 | 0 | 0 | 2 | 0 | 128 | 729074847
21 | K | 210222241.S | Svorka FeZn krížová SK a diagonálna krížová DKS, pre vonkajšie práce | ks | 10 |  | 0 |  |  |  | znížená |  | 0 | 0 | 0 | 0 | 0 | 64 | K | 2 | ROZPOCET | 0 | 0 | 0 | 0 | 0 | 2 | 0 | 64 | 322901455
22 | M | 354410002500.S | Svorka FeZn krížová označenie SK | ks | 10 |  | 0 |  |  |  | znížená |  | 0 | 0.00022 | 0.0022 | 0 | 0 | 128 | M | 2 | ROZPOCET | 0 | 0 | 0 | 0 | 0 | 2 | 0 | 128 | 1149348602
23 | K | 210222243.S | Svorka FeZn spojovacia SS, pre vonkajšie práce | ks | 120 |  | 0 |  |  |  | znížená |  | 0 | 0 | 0 | 0 | 0 | 64 | K | 2 | ROZPOCET | 0 | 0 | 0 | 0 | 0 | 2 | 0 | 64 | 1806552987
24 | M | 354410003400.S | Svorka FeZn spojovacia označenie SS 2 skrutky s príložkou | ks | 120 |  | 0 |  |  |  | znížená |  | 0 | 0.00016 | 0.0192 | 0 | 0 | 128 | M | 2 | ROZPOCET | 0 | 0 | 0 | 0 | 0 | 2 | 0 | 128 | 795580462
25 | K | 210222246.S | Svorka FeZn na odkvapový žľab SO, pre vonkajšie práce | ks | 10 |  | 0 |  |  |  | znížená |  | 0 | 0 | 0 | 0 | 0 | 64 | K | 2 | ROZPOCET | 0 | 0 | 0 | 0 | 0 | 2 | 0 | 64 | 1332527088
26 | M | 354410004200.S | Svorka FeZn odkvapová označenie SO | ks | 10 |  | 0 |  |  |  | znížená |  | 0 | 0.00029 | 0.0029 | 0 | 0 | 128 | M | 2 | ROZPOCET | 0 | 0 | 0 | 0 | 0 | 2 | 0 | 128 | -2061742612
27 | K | 210222247.S | Svorka FeZn skúšobná SZ, pre vonkajšie práce | ks | 6 |  | 0 |  |  |  | znížená |  | 0 | 0 | 0 | 0 | 0 | 64 | K | 2 | ROZPOCET | 0 | 0 | 0 | 0 | 0 | 2 | 0 | 64 | 489333799
28 | M | 354410004300.S | Svorka FeZn skúšobná označenie SZ | ks | 6 |  | 0 |  |  |  | znížená |  | 0 | 0.00017 | 0.00102 | 0 | 0 | 128 | M | 2 | ROZPOCET | 0 | 0 | 0 | 0 | 0 | 2 | 0 | 128 | 729692473
| D | HZS | Hodinové zúčtovacie sadzby |  |  |  | 0 | [5 empty] | 0 |  | 0 |  | 0 | 4 | D | 0 | ROZPOCET | [6 empty] | 0
29 | K | HZS000111 | Stavebno montážne práce menej náročne, pomocné alebo manupulačné (Tr. 1) v rozsahu viac ako 8 hodín | hod | 12 |  | 0 |  |  |  | znížená |  | 0 | 0 | 0 | 0 | 0 | 262144 | K | 1 | ROZPOCET | 0 | 0 | 0 | 0 | 0 | 2 | 0 | 262144 | 142555988
30 | K | HZS000111.S | Stavebno montážne práce menej náročne, pomocné alebo manupulačné (Tr. 1) v rozsahu viac ako 8 hodín | hod | 10 |  | 0 |  |  |  | znížená |  | 0 | 0 | 0 | 0 | 0 | 512 | K | 1 | ROZPOCET | 0 | 0 | 0 | 0 | 0 | 2 | 0 | 512 | -1532577781
31 | K | HZS000113 | Stavebno montážne práce náročné ucelené - odborné, tvorivé remeselné (Tr. 3) v rozsahu viac ako 8 hodín | hod | 12 |  | 0 |  |  |  | znížená |  | 0 | 0 | 0 | 0 | 0 | 262144 | K | 1 | ROZPOCET | 0 | 0 | 0 | 0 | 0 | 2 | 0 | 262144 | 1874867288
32 | K | HZS000113.S | Stavebno montážne práce náročné ucelené - odborné, tvorivé remeselné (Tr. 3) v rozsahu viac ako 8 hodín | hod | 10 |  | 0 |  |  |  | znížená |  | 0 | 0 | 0 | 0 | 0 | 512 | K | 1 | ROZPOCET | 0 | 0 | 0 | 0 | 0 | 2 | 0 | 512 | 266126942
| D | VRN | Vedľajšie rozpočtové náklady |  |  |  | 0 | [5 empty] | 0 |  | 0 |  | 0 | 5 | D | 0 | ROZPOCET | [6 empty] | 0
33 | K | 000600011 | Podružný a drobný materiál | sub | 1 |  | 0 |  |  |  | znížená |  | 0 | 0 | 0 | 0 | 0 | 4 | K | 1 | ROZPOCET | 0 | 0 | 0 | 0 | 0 | 2 | 0 | 4 | 2004033846
34 | K | 000700011 | Dopravné náklady - mimostavenisková doprava objektivizácia dopravných nákladov materiálov | eur | 1 |  | 0 |  |  |  | znížená |  | 0 | 0 | 0 | 0 | 0 | 4 | K | 1 | ROZPOCET | 0 | 0 | 0 | 0 | 0 | 2 | 0 | 4 | -1375719875
35 | K | 001000011 | Inžinierska činnosť - dozory autorský dozor projektanta | eur | 1 |  | 0 |  |  |  | znížená |  | 0 | 0 | 0 | 0 | 0 | 4 | K | 1 | ROZPOCET | 0 | 0 | 0 | 0 | 0 | 2 | 0 | 4 | -720054947
36 | K | 001000012 | Inžinierska činnosť - dozory technický dozor investora | eur | 1 |  | 0 |  |  |  | znížená |  | 0 | 0 | 0 | 0 | 0 | 4 | K | 1 | ROZPOCET | 0 | 0 | 0 | 0 | 0 | 2 | 0 | 4 | -742893822
37 | K | 001000034 | Inžinierska činnosť - skúšky a revízie ostatné skúšky | eur | 1 |  | 0 |  |  |  | znížená |  | 0 | 0 | 0 | 0 | 0 | 4 | K | 1 | ROZPOCET | 0 | 0 | 0 | 0 | 0 | 2 | 0 | 4 | 920178531

## 03 - Svietidlá
[9 empty] | >> skryté stĺpce << | [9 empty] | {c956a3d3-eae5-4edd-8836-abed3299d5d6}
0
| KRYCÍ LIST ROZPOČTU | [8 empty] | v --- nižšie sa nachádzajú doplnkové a pomocné údaje k zostavám --- v | [8 empty] | False
Stavba:
REKONŠTRUKCIA ADMINISTRATÍVNEJ BUDOVY KOMENSKÉHO ULICA - ÚRAD BBSK (BLOK A)
Objekt:
03 - E3_Elektro_silnoprud
Časť:
03 - Svietidlá
| JKSO: |  |  |  |  | KS:
| Miesto: |  |  |  |  | Dátum: | 21. 1. 2025
| Objednávateľ: |  |  |  |  | IČO:
IČ DPH:
| Zhotoviteľ: |  |  |  |  | IČO: | Vyplň údaj
|  | Vyplň údaj |  |  |  | IČ DPH: | Vyplň údaj
| Projektant: |  |  |  |  | IČO:
IČ DPH:
| Spracovateľ: |  |  |  |  | IČO:
IČ DPH:
Poznámka:
| Cena bez DPH | [5 empty] | 0
|  |  | Základ dane |  |  | Sadzba dane | Výška dane
| DPH | základná | 0 |  |  | 23% | 0
|  | znížená | 0 |  |  | 23% | 0
|  | zákl. prenesená | 0 |  |  | 23% | 0
|  | zníž. prenesená | 0 |  |  | 23% | 0
|  | nulová | 0 |  |  | 0% | 0
| Cena s DPH |  |  | v | EUR |  | 0
| Projektant |  |  | Spracovateľ
| Dátum a podpis: |  | Pečiatka | Dátum a podpis: |  |  | Pečiatka
| Objednávateľ |  |  | Zhotoviteľ
| Dátum a podpis: |  | Pečiatka | Dátum a podpis: |  |  | Pečiatka
REKAPITULÁCIA ROZPOČTU
Stavba:
REKONŠTRUKCIA ADMINISTRATÍVNEJ BUDOVY KOMENSKÉHO ULICA - ÚRAD BBSK (BLOK A)
Objekt:
03 - E3_Elektro_silnoprud
Časť:
03 - Svietidlá
Miesto: | [5 empty] | Dátum: | 21. 1. 2025
Objednávateľ: | [5 empty] | Projektant:
Zhotoviteľ: |  |  | Vyplň údaj |  |  | Spracovateľ:
Kód dielu - Popis | [6 empty] | Cena celkom [EUR]
Náklady z rozpočtu | [6 empty] | 0 | [12 empty] | -1
| M - Práce a dodávky M | [5 empty] | 0
| 21-M - Elektromontáže | [5 empty] | 0
ROZPOČET
Stavba:
REKONŠTRUKCIA ADMINISTRATÍVNEJ BUDOVY KOMENSKÉHO ULICA - ÚRAD BBSK (BLOK A)
Objekt:
03 - E3_Elektro_silnoprud
Časť:
03 - Svietidlá
Miesto: | [5 empty] | Dátum: | 21. 1. 2025
Objednávateľ: | [5 empty] | Projektant:
Zhotoviteľ: |  |  | Vyplň údaj |  |  | Spracovateľ:
PČ | Typ | Kód | Popis | MJ | Množstvo | J.cena [EUR] | Cena celkom [EUR] | Cenová sústava |  |  | DPH | J. Nh [h] | Nh celkom [h] | J. hmotnosť [t] | Hmotnosť celkom [t] | J. suť [t] | Suť Celkom [t]
Náklady z rozpočtu | [6 empty] | 0 | [5 empty] | 0 |  | 0.0084 |  | 0 |  | D | -1 | [7 empty] | 0
| D | M | Práce a dodávky M |  |  |  | 0 | [5 empty] | 0 |  | 0.0084 |  | 0 | 3 | D | 0 | ROZPOCET | [6 empty] | 0
| D | 21-M | Elektromontáže |  |  |  | 0 | [5 empty] | 0 |  | 0.0084 |  | 0 | 3 | D | 1 | ROZPOCET | [6 empty] | 0
1 | K | 210201080.S | Zapojenie LED svietidla IP20, stropného - nástenného | ks | 629 |  | 0 |  |  |  | znížená |  | 0 | 0 | 0 | 0 | 0 | 64 | K | 2 | ROZPOCET | 0 | 0 | 0 | 0 | 0 | 2 | 0 | 64 | 915966313
2 | K | 210201916.S | Montáž svietidla interiérového na strop do 3 kg | ks | 161 |  | 0 |  |  |  | znížená |  | 0 | 0 | 0 | 0 | 0 | 64 | K | 2 | ROZPOCET | 0 | 0 | 0 | 0 | 0 | 2 | 0 | 64 | -215420042
3 | M | UXEMZM5442. | SVIETIDLO LED, PRISADENÉ, LED mini Panel UXEMZM5442, 18W, 1800 lm, 4000K, IP20 | ks | 43 |  | 0 |  |  |  | znížená |  | 0 | 0 | 0 | 0 | 0 | 256 | M | 2 | ROZPOCET | 0 | 0 | 0 | 0 | 0 | 2 | 0 | 64 | 1215782036
4 | M | UXEMBPMMA | SVIETIDLO LED, ZAPUSTENÉ/PRISADENÉ, LED panel UXEMBPMMA, 34W, 4000 lm, 4000K, IP20 |  | 104 |  | 0 |  |  |  | znížená |  | 0 | 0 | 0 | 0 | 0 | 256 | M | 2 | ROZPOCET | 0 | 0 | 0 | 0 | 0 | 2 | 0 | 64 | -615856181
5 | M | UXEMO | SVIETIDLO LED, ZAPUSTENÉ, LED panel UXEMO, 40W, 4398 lm, 4000K, IP20 | ks | 14 |  | 0 |  |  |  | znížená |  | 0 | 0 | 0 | 0 | 0 | 256 | M | 2 | ROZPOCET | 0 | 0 | 0 | 0 | 0 | 2 | 0 | 64 | 1035198168
6 | K | 210201926.S | Montáž svietidla exteriérového na stenu do 3 kg | ks | 15 |  | 0 |  |  |  | znížená |  | 0 | 0 | 0 | 0 | 0 | 64 | K | 2 | ROZPOCET | 0 | 0 | 0 | 0 | 0 | 2 | 0 | 64 | -1210783221
7 | K | 210201082.S | Zapojenie LED svietidla IP54, stropného - nástenného | ks | 9 |  | 0 |  |  |  | znížená |  | 0 | 0 | 0 | 0 | 0 | 64 | K | 2 | ROZPOCET | 0 | 0 | 0 | 0 | 0 | 2 | 0 | 64 | 820379616
8 | M | LISOLIN | SVIETIDLO LED, PRISADENÉ,FASÁDNE, SOLIN, 5W, IP54 |  | 8 |  | 0 |  |  |  | znížená |  | 0 | 0 | 0 | 0 | 0 | 256 | M | 2 | ROZPOCET | 0 | 0 | 0 | 0 | 0 | 2 | 0 | 64 | 1556594979
9 | M | SS51W | SVIETIDLO LED, PRISADENÉ,SO SENZOROM A SÚMRAKOVÝM SPÍNAČOM, 51W, 4300 lm, 4000K, IP54 |  | 1 |  | 0 |  |  |  | znížená |  | 0 | 0 | 0 | 0 | 0 | 256 | M | 2 | ROZPOCET | 0 | 0 | 0 | 0 | 0 | 2 | 0 | 64 | -1999548365
10 | K | 210201901.S | Montáž svietidla interiérového na stenu do 1,0 kg | ks | 12 |  | 0 |  |  |  | znížená |  | 0 | 0 | 0 | 0 | 0 | 64 | K | 2 | ROZPOCET | 0 | 0 | 0 | 0 | 0 | 2 | 0 | 64 | -1637580912
11 | K | 210201510.S | Zapojenie núdzového svietidla IP22, 1x svetelný LED zdroj - núdzový režim | ks | 12 |  | 0 |  |  |  | znížená |  | 0 | 0 | 0 | 0 | 0 | 64 | K | 2 | ROZPOCET | 0 | 0 | 0 | 0 | 0 | 2 | 0 | 64 | -1338442470
12 | M | 348150000600.S | LED svietidlo núdzové 1x1,2W, 350x144x47 mm, 3 hod., IP22, len núdzový režim s piktogramom | ks | 10 |  | 0 |  |  |  | znížená |  | 0 | 0.0007 | 0.007 | 0 | 0 | 128 | M | 2 | ROZPOCET | 0 | 0 | 0 | 0 | 0 | 2 | 0 | 128 | -1946834184
13 | M | 348150000600.SR1 | LED svietidlo núdzové bezpečnostné 1x1,2W, 350x144x47 mm, 3 hod., IP22, len núdzový režim | ks | 2 |  | 0 |  |  |  | znížená |  | 0 | 0.0007 | 0.0014 | 0 | 0 | 128 | M | 2 | ROZPOCET | 0 | 0 | 0 | 0 | 0 | 2 | 0 | 128 | -1094889669

## 01 - Štrukturovaná kabeláž
[9 empty] | >> skryté stĺpce << | [9 empty] | {9082ff0a-325a-464d-85a4-5606b4c69c42}
0
| KRYCÍ LIST ROZPOČTU | [8 empty] | v --- nižšie sa nachádzajú doplnkové a pomocné údaje k zostavám --- v | [8 empty] | False
Stavba:
REKONŠTRUKCIA ADMINISTRATÍVNEJ BUDOVY KOMENSKÉHO ULICA - ÚRAD BBSK (BLOK A)
Objekt:
04 - E4_Elektro_slaboprud
Časť:
01 - Štrukturovaná kabeláž
| JKSO: |  |  |  |  | KS:
| Miesto: |  | k.ú. B. Bystrica, s.č. 837/12, p.č. KN/C - 1909/1 |  |  | Dátum: | 21. 1. 2025
| Objednávateľ: |  |  |  |  | IČO:
|  | Banskobystrický samosprávny kraj, Námestie SNP 23/ |  |  |  | IČ DPH:
| Zhotoviteľ: |  |  |  |  | IČO: | Vyplň údaj
|  | Vyplň údaj |  |  |  | IČ DPH: | Vyplň údaj
| Projektant: |  |  |  |  | IČO:
|  | Ing.Pelikán Lumír |  |  |  | IČ DPH:
| Spracovateľ: |  |  |  |  | IČO:
|  | Ing.Pelikán Lumír |  |  |  | IČ DPH:
Poznámka:
| Cena bez DPH | [5 empty] | 0
|  |  | Základ dane |  |  | Sadzba dane | Výška dane
| DPH | základná | 0 |  |  | 23% | 0
|  | znížená | 0 |  |  | 23% | 0
|  | zákl. prenesená | 0 |  |  | 23% | 0
|  | zníž. prenesená | 0 |  |  | 23% | 0
|  | nulová | 0 |  |  | 0% | 0
| Cena s DPH |  |  | v | EUR |  | 0
| Projektant |  |  | Spracovateľ
| Dátum a podpis: |  | Pečiatka | Dátum a podpis: |  |  | Pečiatka
| Objednávateľ |  |  | Zhotoviteľ
| Dátum a podpis: |  | Pečiatka | Dátum a podpis: |  |  | Pečiatka
REKAPITULÁCIA ROZPOČTU
Stavba:
REKONŠTRUKCIA ADMINISTRATÍVNEJ BUDOVY KOMENSKÉHO ULICA - ÚRAD BBSK (BLOK A)
Objekt:
04 - E4_Elektro_slaboprud
Časť:
01 - Štrukturovaná kabeláž
Miesto: |  |  | k.ú. B. Bystrica, s.č. 837/12, p.č. KN/C - 1909/1 |  |  | Dátum: | 21. 1. 2025
Objednávateľ: |  |  | Banskobystrický samosprávny kraj, Námestie SNP 23/ |  |  | Projektant: | Ing.Pelikán Lumír
Zhotoviteľ: |  |  | Vyplň údaj |  |  | Spracovateľ: | Ing.Pelikán Lumír
Kód dielu - Popis | [6 empty] | Cena celkom [EUR]
Náklady z rozpočtu | [6 empty] | 0 | [12 empty] | -1
| D1 - ŠTRUKTUROVANÁ KABELÁŽ | [5 empty] | 0
| D1.1 - Aktívne prvky | [5 empty] | 0
| D2 - Trasy, kabeláže, zásuvky, žlaby | [5 empty] | 0
| D3 - Ostatné | [5 empty] | 0
ROZPOČET
Stavba:
REKONŠTRUKCIA ADMINISTRATÍVNEJ BUDOVY KOMENSKÉHO ULICA - ÚRAD BBSK (BLOK A)
Objekt:
04 - E4_Elektro_slaboprud
Časť:
01 - Štrukturovaná kabeláž
Miesto: |  |  | k.ú. B. Bystrica, s.č. 837/12, p.č. KN/C - 1909/1 |  |  | Dátum: | 21. 1. 2025
Objednávateľ: |  |  | Banskobystrický samosprávny kraj, Námestie SNP 23/ |  |  | Projektant: | Ing.Pelikán Lumír
Zhotoviteľ: |  |  | Vyplň údaj |  |  | Spracovateľ: | Ing.Pelikán Lumír
PČ | Typ | Kód | Popis | MJ | Množstvo | J.cena [EUR] | Cena celkom [EUR] | Cenová sústava |  |  | DPH | J. Nh [h] | Nh celkom [h] | J. hmotnosť [t] | Hmotnosť celkom [t] | J. suť [t] | Suť Celkom [t]
Náklady z rozpočtu | [6 empty] | 0 | [5 empty] | 0 |  | 0 |  | 0 |  | D | -1 | [7 empty] | 0
| D | D1 | ŠTRUKTUROVANÁ KABELÁŽ |  |  |  | 0 | [5 empty] | 0 |  | 0 |  | 0 | 1 | D | 0 | ROZPOCET | [6 empty] | 0
| D | D1.1 | Aktívne prvky |  |  |  | 0 | [5 empty] | 0 |  | 0 |  | 0 | 1 | D | 1 | ROZPOCET | [6 empty] | 0
1 | K | Pol1 | Rozvádzač dátový 19“-32U, 600x600, stojanový, presklené dvere | ks | 1 |  | 0 |  |  |  | znížená |  | 0 | 0 | 0 | 0 | 0 | 4 | K | 2 | ROZPOCET | 0 | 0 | 0 | 0 | 0 | 2 | 0 | 4 | 2
2 | K | Pol2 | Ventilačná jednotka 4 ventilátorová s termostatom, stropná | ks | 1 |  | 0 |  |  |  | znížená |  | 0 | 0 | 0 | 0 | 0 | 4 | K | 2 | ROZPOCET | 0 | 0 | 0 | 0 | 0 | 2 | 0 | 4 | 4
3 | K | Pol3 | Napájací panel 8x 230V AC s filtračným obvodom | ks | 2 |  | 0 |  |  |  | znížená |  | 0 | 0 | 0 | 0 | 0 | 4 | K | 2 | ROZPOCET | 0 | 0 | 0 | 0 | 0 | 2 | 0 | 4 | 6
4 | K | Pol4 | Polica 19“ – 1U/550 | ks | 1 |  | 0 |  |  |  | znížená |  | 0 | 0 | 0 | 0 | 0 | 4 | K | 2 | ROZPOCET | 0 | 0 | 0 | 0 | 0 | 2 | 0 | 4 | 8
5 | K | Pol5 | Organizér 19“, 1U | ks | 6 |  | 0 |  |  |  | znížená |  | 0 | 0 | 0 | 0 | 0 | 4 | K | 2 | ROZPOCET | 0 | 0 | 0 | 0 | 0 | 2 | 0 | 4 | 10
6 | K | Pol6 | 19“ patch panel tienený cat5e osadený vrátane zapojenia – 24 portový | ks | 5 |  | 0 |  |  |  | znížená |  | 0 | 0 | 0 | 0 | 0 | 4 | K | 2 | ROZPOCET | 0 | 0 | 0 | 0 | 0 | 2 | 0 | 4 | 12
7 | K | Pol7 | Optický patchpanel 19" výsuvný, 12xSC simlpex kompletný pre ukončenie 8 vlákien SM | ks | 1 |  | 0 |  |  |  | znížená |  | 0 | 0 | 0 | 0 | 0 | 4 | K | 2 | ROZPOCET | 0 | 0 | 0 | 0 | 0 | 2 | 0 | 4 | 14
8 | K | Pol8 | Vyväzovací háčik D1 80x80 pre vertikálne vyviazanie kabeláže | ks | 10 |  | 0 |  |  |  | znížená |  | 0 | 0 | 0 | 0 | 0 | 4 | K | 2 | ROZPOCET | 0 | 0 | 0 | 0 | 0 | 2 | 0 | 4 | 16
9 | K | Pol9 | Záložný zdroj Fortron 2000VA/1800W, rack prevedenie, 3x Schuko zásuvka | ks | 1 |  | 0 |  |  |  | znížená |  | 0 | 0 | 0 | 0 | 0 | 4 | K | 2 | ROZPOCET | 0 | 0 | 0 | 0 | 0 | 2 | 0 | 4 | 18
10 | K | Pol10 | Inštalačný panel 19“/3U s vypínačom, ističmi a soklovou zásuvkou | ks | 1 |  | 0 |  |  |  | znížená |  | 0 | 0 | 0 | 0 | 0 | 4 | K | 2 | ROZPOCET | 0 | 0 | 0 | 0 | 0 | 2 | 0 | 4 | 20
11 | K | Pol11 | Montážna sada do 19“ skrine M6 | ks | 28 |  | 0 |  |  |  | znížená |  | 0 | 0 | 0 | 0 | 0 | 4 | K | 2 | ROZPOCET | 0 | 0 | 0 | 0 | 0 | 2 | 0 | 4 | 22
| D | D2 | Trasy, kabeláže, zásuvky, žlaby |  |  |  | 0 | [5 empty] | 0 |  | 0 |  | 0 | 1 | D | 1 | ROZPOCET | [6 empty] | 0
12 | K | Pol12 | Vyznačenie trasy vedenia | m | 1950 |  | 0 |  |  |  | znížená |  | 0 | 0 | 0 | 0 | 0 | 4 | K | 2 | ROZPOCET | 0 | 0 | 0 | 0 | 0 | 2 | 0 | 4 | 24
13 | K | Pol13 | Bezhalogénový kábel FTP cat 5e LSOH | m | 3950 |  | 0 |  |  |  | znížená |  | 0 | 0 | 0 | 0 | 0 | 4 | K | 2 | ROZPOCET | 0 | 0 | 0 | 0 | 0 | 2 | 0 | 4 | 26
14 | K | Pol14 | Prístrojová krabica KPL 64-50/LD_NA jednonásobná | ks | 6 |  | 0 |  |  |  | znížená |  | 0 | 0 | 0 | 0 | 0 | 4 | K | 2 | ROZPOCET | 0 | 0 | 0 | 0 | 0 | 2 | 0 | 4 | 28
15 | K | Pol15 | Prístrojová krabica KPL 64-50/3LD_NA trojnásobná | ks | 1 |  | 0 |  |  |  | znížená |  | 0 | 0 | 0 | 0 | 0 | 4 | K | 2 | ROZPOCET | 0 | 0 | 0 | 0 | 0 | 2 | 0 | 4 | 30
16 | K | Pol16 | Prístrojová krabica KPL 64-50/LD_NA päťnásobná | ks | 8 |  | 0 |  |  |  | znížená |  | 0 | 0 | 0 | 0 | 0 | 4 | K | 2 | ROZPOCET | 0 | 0 | 0 | 0 | 0 | 2 | 0 | 4 | 32
17 | K | Valena Life | Jednorámik biely | ks | 6 |  | 0 |  |  |  | znížená |  | 0 | 0 | 0 | 0 | 0 | 4 | K | 2 | ROZPOCET | 0 | 0 | 0 | 0 | 0 | 2 | 0 | 4 | 34
18 | K | Valena Life.1 | Trojrámik biely | ks | 1 |  | 0 |  |  |  | znížená |  | 0 | 0 | 0 | 0 | 0 | 4 | K | 2 | ROZPOCET | 0 | 0 | 0 | 0 | 0 | 2 | 0 | 4 | 36
19 | K | Valena Life.2 | Päťrámik biely | ks | 8 |  | 0 |  |  |  | znížená |  | 0 | 0 | 0 | 0 | 0 | 4 | K | 2 | ROZPOCET | 0 | 0 | 0 | 0 | 0 | 2 | 0 | 4 | 38
20 | K | Valena Life.3 | Dátová zásuvka FTP 2xRJ45, cat 5e, vrátane zapojenia a označenia | ks | 48 |  | 0 |  |  |  | znížená |  | 0 | 0 | 0 | 0 | 0 | 4 | K | 2 | ROZPOCET | 0 | 0 | 0 | 0 | 0 | 2 | 0 | 4 | 40
21 | K | Valena Life.4 | Dátová zásuvka FTP 1xRJ45, cat 5e, vrátane zapojenia a označenia | ks | 1 |  | 0 |  |  |  | znížená |  | 0 | 0 | 0 | 0 | 0 | 4 | K | 2 | ROZPOCET | 0 | 0 | 0 | 0 | 0 | 2 | 0 | 4 | 42
22 | K | Pol17 | Kabelová príchytka hmoždinová CH-8 pre viazací pásik | ks | 50 |  | 0 |  |  |  | znížená |  | 0 | 0 | 0 | 0 | 0 | 4 | K | 2 | ROZPOCET | 0 | 0 | 0 | 0 | 0 | 2 | 0 | 4 | 44
23 | K | Pol18 | Sťahovací pásik 3,6 x 200 | ks | 150 |  | 0 |  |  |  | znížená |  | 0 | 0 | 0 | 0 | 0 | 4 | K | 2 | ROZPOCET | 0 | 0 | 0 | 0 | 0 | 2 | 0 | 4 | 46
24 | K | Pol19 | Príchytka Grip M30 + hmoždina a skrutka | ks | 95 |  | 0 |  |  |  | znížená |  | 0 | 0 | 0 | 0 | 0 | 4 | K | 2 | ROZPOCET | 0 | 0 | 0 | 0 | 0 | 2 | 0 | 4 | 48
25 | K | Pol20 | Drôtený žlab KDS/KDSO150H60/3 | m | 20 |  | 0 |  |  |  | znížená |  | 0 | 0 | 0 | 0 | 0 | 4 | K | 2 | ROZPOCET | 0 | 0 | 0 | 0 | 0 | 2 | 0 | 4 | 50
26 | K | Pol21 | Drôtený žlab KDS/KDSO100H60/3 | m | 18 |  | 0 |  |  |  | znížená |  | 0 | 0 | 0 | 0 | 0 | 4 | K | 2 | ROZPOCET | 0 | 0 | 0 | 0 | 0 | 2 | 0 | 4 | 52
27 | K | Pol22 | Zatĺkacia kotva TRSM8 | ks | 40 |  | 0 |  |  |  | znížená |  | 0 | 0 | 0 | 0 | 0 | 4 | K | 2 | ROZPOCET | 0 | 0 | 0 | 0 | 0 | 2 | 0 | 4 | 54
28 | K | Pol23 | Závitová tyč M8/2 | ks | 4 |  | 0 |  |  |  | znížená |  | 0 | 0 | 0 | 0 | 0 | 4 | K | 2 | ROZPOCET | 0 | 0 | 0 | 0 | 0 | 2 | 0 | 4 | 56
29 | K | Pol24 | Držiak žlabu ZSW | ks | 40 |  | 0 |  |  |  | znížená |  | 0 | 0 | 0 | 0 | 0 | 4 | K | 2 | ROZPOCET | 0 | 0 | 0 | 0 | 0 | 2 | 0 | 4 | 58
30 | K | Pol25 | Matica M8 + podložka M8 (100 ks) | bsl | 1 |  | 0 |  |  |  | znížená |  | 0 | 0 | 0 | 0 | 0 | 4 | K | 2 | ROZPOCET | 0 | 0 | 0 | 0 | 0 | 2 | 0 | 4 | 60
31 | K | Pol26 | Skrutková spojka drôteného žlabu USSN/USSO | ks | 50 |  | 0 |  |  |  | znížená |  | 0 | 0 | 0 | 0 | 0 | 4 | K | 2 | ROZPOCET | 0 | 0 | 0 | 0 | 0 | 2 | 0 | 4 | 62
32 | K | Pol27 | Zváranie optických vlákien | ks | 8 |  | 0 |  |  |  | znížená |  | 0 | 0 | 0 | 0 | 0 | 4 | K | 2 | ROZPOCET | 0 | 0 | 0 | 0 | 0 | 2 | 0 | 4 | 64
33 | K | Pol28 | FTP patch kábel cat 5e - 1m | ks | 100 |  | 0 |  |  |  | znížená |  | 0 | 0 | 0 | 0 | 0 | 4 | K | 2 | ROZPOCET | 0 | 0 | 0 | 0 | 0 | 2 | 0 | 4 | 66
34 | K | Pol29 | Prechod cez múr do 15cm – do D32 | ks | 10 |  | 0 |  |  |  | znížená |  | 0 | 0 | 0 | 0 | 0 | 4 | K | 2 | ROZPOCET | 0 | 0 | 0 | 0 | 0 | 2 | 0 | 4 | 68
35 | K | Pol30 | Prechod cez strop do 30cm – do D32 | ks | 2 |  | 0 |  |  |  | znížená |  | 0 | 0 | 0 | 0 | 0 | 4 | K | 2 | ROZPOCET | 0 | 0 | 0 | 0 | 0 | 2 | 0 | 4 | 70
36 | K | Hilti | Speňujúci požiarny tmel CFS-IS, kartuša 310ml | ks | 1 |  | 0 |  |  |  | znížená |  | 0 | 0 | 0 | 0 | 0 | 4 | K | 2 | ROZPOCET | 0 | 0 | 0 | 0 | 0 | 2 | 0 | 4 | 72
37 | K | Pol31 | Utesnenie prestupov v požiarne deliacich konštrukciách | sada | 1 |  | 0 |  |  |  | znížená |  | 0 | 0 | 0 | 0 | 0 | 4 | K | 2 | ROZPOCET | 0 | 0 | 0 | 0 | 0 | 2 | 0 | 4 | 74
38 | K | Pol32 | Základné premeranie kabeláže – testerom správneho zapojenia | ks | 1 |  | 0 |  |  |  | znížená |  | 0 | 0 | 0 | 0 | 0 | 4 | K | 2 | ROZPOCET | 0 | 0 | 0 | 0 | 0 | 2 | 0 | 4 | 76
39 | K | Pol33 | CY 10 mm2-zž-na pospájanie | m | 5 |  | 0 |  |  |  | znížená |  | 0 | 0 | 0 | 0 | 0 | 4 | K | 2 | ROZPOCET | 0 | 0 | 0 | 0 | 0 | 2 | 0 | 4 | 78
40 | K | Pol34 | Drobný inštalačný materiál 3% | ks | 1 |  | 0 |  |  |  | znížená |  | 0 | 0 | 0 | 0 | 0 | 4 | K | 2 | ROZPOCET | 0 | 0 | 0 | 0 | 0 | 2 | 0 | 4 | 80
41 | K | Pol35 | Presun materiálu 5% | ks | 1 |  | 0 |  |  |  | znížená |  | 0 | 0 | 0 | 0 | 0 | 4 | K | 2 | ROZPOCET | 0 | 0 | 0 | 0 | 0 | 2 | 0 | 4 | 82
42 | K | Pol36 | PPV 6% | ks | 1 |  | 0 |  |  |  | znížená |  | 0 | 0 | 0 | 0 | 0 | 4 | K | 2 | ROZPOCET | 0 | 0 | 0 | 0 | 0 | 2 | 0 | 4 | 84
| D | D3 | Ostatné |  |  |  | 0 | [5 empty] | 0 |  | 0 |  | 0 | 1 | D | 1 | ROZPOCET | [6 empty] | 0
44 | K | Pol38 | Práca vo výškach | kpl | 1 |  | 0 |  |  |  | znížená |  | 0 | 0 | 0 | 0 | 0 | 4 | K | 2 | ROZPOCET | 0 | 0 | 0 | 0 | 0 | 2 | 0 | 4 | 88
45 | K | Pol39 | Pretestovanie káblových rozvodov | kpl | 1 |  | 0 |  |  |  | znížená |  | 0 | 0 | 0 | 0 | 0 | 4 | K | 2 | ROZPOCET | 0 | 0 | 0 | 0 | 0 | 2 | 0 | 4 | 90
46 | K | Pol40 | Projekt skutočného vyhotovenia | ks | 1 |  | 0 |  |  |  | znížená |  | 0 | 0 | 0 | 0 | 0 | 4 | K | 2 | ROZPOCET | 0 | 0 | 0 | 0 | 0 | 2 | 0 | 4 | 92

## 02 - EZS
[9 empty] | >> skryté stĺpce << | [9 empty] | {1b90c92e-e748-4aae-8341-2bd8836b65c0}
0
| KRYCÍ LIST ROZPOČTU | [8 empty] | v --- nižšie sa nachádzajú doplnkové a pomocné údaje k zostavám --- v | [8 empty] | False
Stavba:
REKONŠTRUKCIA ADMINISTRATÍVNEJ BUDOVY KOMENSKÉHO ULICA - ÚRAD BBSK (BLOK A)
Objekt:
04 - E4_Elektro_slaboprud
Časť:
02 - EZS
| JKSO: |  |  |  |  | KS:
| Miesto: |  | k.ú. B. Bystrica, s.č. 837/12, p.č. KN/C - 1909/1 |  |  | Dátum: | 21. 1. 2025
| Objednávateľ: |  |  |  |  | IČO:
|  | Banskobystrický samosprávny kraj, Námestie SNP 23/ |  |  |  | IČ DPH:
| Zhotoviteľ: |  |  |  |  | IČO: | Vyplň údaj
|  | Vyplň údaj |  |  |  | IČ DPH: | Vyplň údaj
| Projektant: |  |  |  |  | IČO:
|  | Ing.Pelikán Lumír |  |  |  | IČ DPH:
| Spracovateľ: |  |  |  |  | IČO:
|  | Ing.Pelikán Lumír |  |  |  | IČ DPH:
Poznámka:
| Cena bez DPH | [5 empty] | 0
|  |  | Základ dane |  |  | Sadzba dane | Výška dane
| DPH | základná | 0 |  |  | 23% | 0
|  | znížená | 0 |  |  | 23% | 0
|  | zákl. prenesená | 0 |  |  | 23% | 0
|  | zníž. prenesená | 0 |  |  | 23% | 0
|  | nulová | 0 |  |  | 0% | 0
| Cena s DPH |  |  | v | EUR |  | 0
| Projektant |  |  | Spracovateľ
| Dátum a podpis: |  | Pečiatka | Dátum a podpis: |  |  | Pečiatka
| Objednávateľ |  |  | Zhotoviteľ
| Dátum a podpis: |  | Pečiatka | Dátum a podpis: |  |  | Pečiatka
REKAPITULÁCIA ROZPOČTU
Stavba:
REKONŠTRUKCIA ADMINISTRATÍVNEJ BUDOVY KOMENSKÉHO ULICA - ÚRAD BBSK (BLOK A)
Objekt:
04 - E4_Elektro_slaboprud
Časť:
02 - EZS
Miesto: |  |  | k.ú. B. Bystrica, s.č. 837/12, p.č. KN/C - 1909/1 |  |  | Dátum: | 21. 1. 2025
Objednávateľ: |  |  | Banskobystrický samosprávny kraj, Námestie SNP 23/ |  |  | Projektant: | Ing.Pelikán Lumír
Zhotoviteľ: |  |  | Vyplň údaj |  |  | Spracovateľ: | Ing.Pelikán Lumír
Kód dielu - Popis | [6 empty] | Cena celkom [EUR]
Náklady z rozpočtu | [6 empty] | 0 | [12 empty] | -1
| D1 - ELEKTRICKÝ ZABEZPEČOVACÍ SYSTÉM | [5 empty] | 0
| D1.1 - Aktívne prvky | [5 empty] | 0
| D3 - Trasy, kabeláže, zásuvky, žlaby | [5 empty] | 0
| D4 - Ostatné | [5 empty] | 0
ROZPOČET
Stavba:
REKONŠTRUKCIA ADMINISTRATÍVNEJ BUDOVY KOMENSKÉHO ULICA - ÚRAD BBSK (BLOK A)
Objekt:
04 - E4_Elektro_slaboprud
Časť:
02 - EZS
Miesto: |  |  | k.ú. B. Bystrica, s.č. 837/12, p.č. KN/C - 1909/1 |  |  | Dátum: | 21. 1. 2025
Objednávateľ: |  |  | Banskobystrický samosprávny kraj, Námestie SNP 23/ |  |  | Projektant: | Ing.Pelikán Lumír
Zhotoviteľ: |  |  | Vyplň údaj |  |  | Spracovateľ: | Ing.Pelikán Lumír
PČ | Typ | Kód | Popis | MJ | Množstvo | J.cena [EUR] | Cena celkom [EUR] | Cenová sústava |  |  | DPH | J. Nh [h] | Nh celkom [h] | J. hmotnosť [t] | Hmotnosť celkom [t] | J. suť [t] | Suť Celkom [t]
Náklady z rozpočtu | [6 empty] | 0 | [5 empty] | 0 |  | 0 |  | 0 |  | D | -1 | [7 empty] | 0
| D | D1 | ELEKTRICKÝ ZABEZPEČOVACÍ SYSTÉM |  |  |  | 0 | [5 empty] | 0 |  | 0 |  | 0 | 1 | D | 0 | ROZPOCET | [6 empty] | 0
| D | D1.1 | Aktívne prvky |  |  |  | 0 | [5 empty] | 0 |  | 0 |  | 0 | 1 | D | 1 | ROZPOCET | [6 empty] | 0
1 | K | ZX8 | Expandér vstupov 8/16 ústredne EZS | ks | 1 |  | 0 |  |  |  | znížená |  | 0 | 0 | 0 | 0 | 0 | 4 | K | 2 | ROZPOCET | 0 | 0 | 0 | 0 | 0 | 2 | 0 | 4 | 2
2 | K | ZX1 | Expandér vstupov 1/2 ústredne EZS | ks | 1 |  | 0 |  |  |  | znížená |  | 0 | 0 | 0 | 0 | 0 | 4 | K | 2 | ROZPOCET | 0 | 0 | 0 | 0 | 0 | 2 | 0 | 4 | 4
3 | K | PS25 | Doplnkový zdroj 12V/2,5A pripojiteľný k zbernici ústredne | ks | 1 |  | 0 |  |  |  | znížená |  | 0 | 0 | 0 | 0 | 0 | 4 | K | 2 | ROZPOCET | 0 | 0 | 0 | 0 | 0 | 2 | 0 | 4 | 6
4 | K | Pol41 | Originálna plastová krabička na expandér vstupov | ks | 1 |  | 0 |  |  |  | znížená |  | 0 | 0 | 0 | 0 | 0 | 4 | K | 2 | ROZPOCET | 0 | 0 | 0 | 0 | 0 | 2 | 0 | 4 | 8
5 | K | Pol42 | Kovová skrinka pre ústredňu a expandér so zdrojom a miestom pre Aku 12V/18Ah | ks | 1 |  | 0 |  |  |  | znížená |  | 0 | 0 | 0 | 0 | 0 | 4 | K | 2 | ROZPOCET | 0 | 0 | 0 | 0 | 0 | 2 | 0 | 4 | 10
6 | K | K641 | LCD klávesnica textová dvojriadková | ks | 1 |  | 0 |  |  |  | znížená |  | 0 | 0 | 0 | 0 | 0 | 4 | K | 2 | ROZPOCET | 0 | 0 | 0 | 0 | 0 | 2 | 0 | 4 | 12
7 | K | DM50 | Plne digitálny PIR detektor priamo na zbernicu ústredne, teplotná kompenzácia, duálne snímanie, dosah 12m /1100 | ks | 7 |  | 0 |  |  |  | znížená |  | 0 | 0 | 0 | 0 | 0 | 4 | K | 2 | ROZPOCET | 0 | 0 | 0 | 0 | 0 | 2 | 0 | 4 | 14
8 | K | DG55 | Plne digitálny PIR detektor s releovým výstupom, duálne snímanie, dosah 12m /1100 | ks | 8 |  | 0 |  |  |  | znížená |  | 0 | 0 | 0 | 0 | 0 | 4 | K | 2 | ROZPOCET | 0 | 0 | 0 | 0 | 0 | 2 | 0 | 4 | 16
9 | K | EXODUS | Opticko-teplotný požiarny snímač s releovým výstupom pre EZS | ks | 3 |  | 0 |  |  |  | znížená |  | 0 | 0 | 0 | 0 | 0 | 4 | K | 2 | ROZPOCET | 0 | 0 | 0 | 0 | 0 | 2 | 0 | 4 | 18
10 | K | Pol43 | Magnetický kontakt dverový - súčasť dverí | ks | 1 |  | 0 |  |  |  | znížená |  | 0 | 0 | 0 | 0 | 0 | 4 | K | 2 | ROZPOCET | 0 | 0 | 0 | 0 | 0 | 2 | 0 | 4 | 20
11 | K | JB720 | Prepojovacia krabička na povrch, 8 svoriek | ks | 1 |  | 0 |  |  |  | znížená |  | 0 | 0 | 0 | 0 | 0 | 4 | K | 2 | ROZPOCET | 0 | 0 | 0 | 0 | 0 | 2 | 0 | 4 | 22
12 | K | Pol44 | Akumulátor 12V/7Ah | ks | 1 |  | 0 |  |  |  | znížená |  | 0 | 0 | 0 | 0 | 0 | 4 | K | 2 | ROZPOCET | 0 | 0 | 0 | 0 | 0 | 2 | 0 | 4 | 24
| D | D3 | Trasy, kabeláže, zásuvky, žlaby |  |  |  | 0 | [5 empty] | 0 |  | 0 |  | 0 | 1 | D | 1 | ROZPOCET | [6 empty] | 0
13 | K | Pol12 | Vyznačenie trasy vedenia | m | 250 |  | 0 |  |  |  | znížená |  | 0 | 0 | 0 | 0 | 0 | 4 | K | 2 | ROZPOCET | 0 | 0 | 0 | 0 | 0 | 2 | 0 | 4 | 26
14 | K | Pol45 | Kábel EZS Alfa8 | m | 140 |  | 0 |  |  |  | znížená |  | 0 | 0 | 0 | 0 | 0 | 4 | K | 2 | ROZPOCET | 0 | 0 | 0 | 0 | 0 | 2 | 0 | 4 | 28
15 | K | Pol46 | Kábel zbernicový Alfa8-DGP | m | 110 |  | 0 |  |  |  | znížená |  | 0 | 0 | 0 | 0 | 0 | 4 | K | 2 | ROZPOCET | 0 | 0 | 0 | 0 | 0 | 2 | 0 | 4 | 30
16 | K | Pol47 | Inštalačná trubka ohybná, D20 uložená pod omietkou vrátane vysekania drážky | m | 30 |  | 0 |  |  |  | znížená |  | 0 | 0 | 0 | 0 | 0 | 4 | K | 2 | ROZPOCET | 0 | 0 | 0 | 0 | 0 | 2 | 0 | 4 | 32
17 | K | Pol48 | Kabelová príchytka hmoždinová CH-8 pre viazací pásik | ks | 200 |  | 0 |  |  |  | znížená |  | 0 | 0 | 0 | 0 | 0 | 4 | K | 2 | ROZPOCET | 0 | 0 | 0 | 0 | 0 | 2 | 0 | 4 | 34
18 | K | Pol18 | Sťahovací pásik 3,6 x 200 | ks | 200 |  | 0 |  |  |  | znížená |  | 0 | 0 | 0 | 0 | 0 | 4 | K | 2 | ROZPOCET | 0 | 0 | 0 | 0 | 0 | 2 | 0 | 4 | 36
19 | K | Pol49 | Krabica pod omietku s viečkom - KO125 | ks | 1 |  | 0 |  |  |  | znížená |  | 0 | 0 | 0 | 0 | 0 | 4 | K | 2 | ROZPOCET | 0 | 0 | 0 | 0 | 0 | 2 | 0 | 4 | 38
20 | K | Pol50 | Prechod cez múr do D25 | ks | 12 |  | 0 |  |  |  | znížená |  | 0 | 0 | 0 | 0 | 0 | 4 | K | 2 | ROZPOCET | 0 | 0 | 0 | 0 | 0 | 2 | 0 | 4 | 40
21 | K | Hilti | Speňujúci požiarny tmel CFS-IS, kartuša 310ml | ks | 1 |  | 0 |  |  |  | znížená |  | 0 | 0 | 0 | 0 | 0 | 4 | K | 2 | ROZPOCET | 0 | 0 | 0 | 0 | 0 | 2 | 0 | 4 | 42
22 | K | Pol51 | Utesnenie prestupov v požiarne deliacich konštrukciách | sada | 1 |  | 0 |  |  |  | znížená |  | 0 | 0 | 0 | 0 | 0 | 4 | K | 2 | ROZPOCET | 0 | 0 | 0 | 0 | 0 | 2 | 0 | 4 | 44
23 | K | Pol52 | Základné zaškolenie obsluhy | hod | 1 |  | 0 |  |  |  | znížená |  | 0 | 0 | 0 | 0 | 0 | 4 | K | 2 | ROZPOCET | 0 | 0 | 0 | 0 | 0 | 2 | 0 | 4 | 46
24 | K | Pol34 | Drobný inštalačný materiál 3% | ks | 1 |  | 0 |  |  |  | znížená |  | 0 | 0 | 0 | 0 | 0 | 4 | K | 2 | ROZPOCET | 0 | 0 | 0 | 0 | 0 | 2 | 0 | 4 | 48
25 | K | Pol53 | Presun materiálu 5% | ks | 1 |  | 0 |  |  |  | znížená |  | 0 | 0 | 0 | 0 | 0 | 4 | K | 2 | ROZPOCET | 0 | 0 | 0 | 0 | 0 | 2 | 0 | 4 | 50
26 | K | Pol36 | PPV 6% | ks | 1 |  | 0 |  |  |  | znížená |  | 0 | 0 | 0 | 0 | 0 | 4 | K | 2 | ROZPOCET | 0 | 0 | 0 | 0 | 0 | 2 | 0 | 4 | 52
| D | D4 | Ostatné |  |  |  | 0 | [5 empty] | 0 |  | 0 |  | 0 | 1 | D | 1 | ROZPOCET | [6 empty] | 0
27 | K | Pol54 | Drobné murárske práce a výpomoce | kpl | 1 |  | 0 |  |  |  | znížená |  | 0 | 0 | 0 | 0 | 0 | 4 | K | 2 | ROZPOCET | 0 | 0 | 0 | 0 | 0 | 2 | 0 | 4 | 54
29 | K | Pol56 | Práca vo výškach | kpl | 1 |  | 0 |  |  |  | znížená |  | 0 | 0 | 0 | 0 | 0 | 4 | K | 2 | ROZPOCET | 0 | 0 | 0 | 0 | 0 | 2 | 0 | 4 | 58
30 | K | Pol57 | Oživenie, parametrizácia a programové nastavenie systému, prevádzkové skúšky | hod | 2 |  | 0 |  |  |  | znížená |  | 0 | 0 | 0 | 0 | 0 | 4 | K | 2 | ROZPOCET | 0 | 0 | 0 | 0 | 0 | 2 | 0 | 4 | 60
32 | K | Pol59 | Spracovanie východiskovej revízie EZS a vypracovanie správy | hod | 2 |  | 0 |  |  |  | znížená |  | 0 | 0 | 0 | 0 | 0 | 4 | K | 2 | ROZPOCET | 0 | 0 | 0 | 0 | 0 | 2 | 0 | 4 | 64

## 03 - KS
[9 empty] | >> skryté stĺpce << | [9 empty] | {664b6837-538b-44fd-9af1-ee2929af2908}
0
| KRYCÍ LIST ROZPOČTU | [8 empty] | v --- nižšie sa nachádzajú doplnkové a pomocné údaje k zostavám --- v | [8 empty] | False
Stavba:
REKONŠTRUKCIA ADMINISTRATÍVNEJ BUDOVY KOMENSKÉHO ULICA - ÚRAD BBSK (BLOK A)
Objekt:
04 - E4_Elektro_slaboprud
Časť:
03 - KS
| JKSO: |  |  |  |  | KS:
| Miesto: |  | k.ú. B. Bystrica, s.č. 837/12, p.č. KN/C - 1909/1 |  |  | Dátum: | 21. 1. 2025
| Objednávateľ: |  |  |  |  | IČO:
|  | Banskobystrický samosprávny kraj, Námestie SNP 23/ |  |  |  | IČ DPH:
| Zhotoviteľ: |  |  |  |  | IČO: | Vyplň údaj
|  | Vyplň údaj |  |  |  | IČ DPH: | Vyplň údaj
| Projektant: |  |  |  |  | IČO:
|  | Ing.Pelikán Lumír |  |  |  | IČ DPH:
| Spracovateľ: |  |  |  |  | IČO:
|  | Ing.Pelikán Lumír |  |  |  | IČ DPH:
Poznámka:
| Cena bez DPH | [5 empty] | 0
|  |  | Základ dane |  |  | Sadzba dane | Výška dane
| DPH | základná | 0 |  |  | 23% | 0
|  | znížená | 0 |  |  | 23% | 0
|  | zákl. prenesená | 0 |  |  | 23% | 0
|  | zníž. prenesená | 0 |  |  | 23% | 0
|  | nulová | 0 |  |  | 0% | 0
| Cena s DPH |  |  | v | EUR |  | 0
| Projektant |  |  | Spracovateľ
| Dátum a podpis: |  | Pečiatka | Dátum a podpis: |  |  | Pečiatka
| Objednávateľ |  |  | Zhotoviteľ
| Dátum a podpis: |  | Pečiatka | Dátum a podpis: |  |  | Pečiatka
REKAPITULÁCIA ROZPOČTU
Stavba:
REKONŠTRUKCIA ADMINISTRATÍVNEJ BUDOVY KOMENSKÉHO ULICA - ÚRAD BBSK (BLOK A)
Objekt:
04 - E4_Elektro_slaboprud
Časť:
03 - KS
Miesto: |  |  | k.ú. B. Bystrica, s.č. 837/12, p.č. KN/C - 1909/1 |  |  | Dátum: | 21. 1. 2025
Objednávateľ: |  |  | Banskobystrický samosprávny kraj, Námestie SNP 23/ |  |  | Projektant: | Ing.Pelikán Lumír
Zhotoviteľ: |  |  | Vyplň údaj |  |  | Spracovateľ: | Ing.Pelikán Lumír
Kód dielu - Popis | [6 empty] | Cena celkom [EUR]
Náklady z rozpočtu | [6 empty] | 0 | [12 empty] | -1
| D1 - KAMEROVÝ SYSTÉM | [5 empty] | 0
| D1 - KAMEROVÝ SYSTÉM | [5 empty] | 0
| D2 - Trasy, kabeláže, zásuvky, žlaby | [5 empty] | 0
| D3 - Ostatné | [5 empty] | 0
ROZPOČET
Stavba:
REKONŠTRUKCIA ADMINISTRATÍVNEJ BUDOVY KOMENSKÉHO ULICA - ÚRAD BBSK (BLOK A)
Objekt:
04 - E4_Elektro_slaboprud
Časť:
03 - KS
Miesto: |  |  | k.ú. B. Bystrica, s.č. 837/12, p.č. KN/C - 1909/1 |  |  | Dátum: | 21. 1. 2025
Objednávateľ: |  |  | Banskobystrický samosprávny kraj, Námestie SNP 23/ |  |  | Projektant: | Ing.Pelikán Lumír
Zhotoviteľ: |  |  | Vyplň údaj |  |  | Spracovateľ: | Ing.Pelikán Lumír
PČ | Typ | Kód | Popis | MJ | Množstvo | J.cena [EUR] | Cena celkom [EUR] | Cenová sústava |  |  | DPH | J. Nh [h] | Nh celkom [h] | J. hmotnosť [t] | Hmotnosť celkom [t] | J. suť [t] | Suť Celkom [t]
Náklady z rozpočtu | [6 empty] | 0 | [5 empty] | 0 |  | 0 |  | 0 |  | D | -1 | [7 empty] | 0
| D | D1 | KAMEROVÝ SYSTÉM |  |  |  | 0 | [5 empty] | 0 |  | 0 |  | 0 | 1 | D | 0 | ROZPOCET | [6 empty] | 0
| D | D1 | KAMEROVÝ SYSTÉM |  |  |  | 0 | [5 empty] | 0 |  | 0 |  | 0 | 1 | D | 1 | ROZPOCET | [6 empty] | 0
1 | K | Pol60 | 4 Mpx dome IP kamera, smart IR prísvit 40m, motor zoom objektív 2,7 – 13,5mm, rozlíšenie 2688 × 1520 px, snímkovanie: main stream 2688 × 1520 px 20 fps / 2560 × 1440 px 30 fps, citlivosť 0,008 lx @ F1.6, WDR 120dB, BLC,AWB, HLC, AGC, vstavaný mikrofón, na | ks | 2 |  | 0 |  |  |  | znížená |  | 0 | 0 | 0 | 0 | 0 | 4 | K | 2 | ROZPOCET | 0 | 0 | 0 | 0 | 0 | 2 | 0 | 4 | 2
2 | K | Pol61 | Montážna podložka dome kamery | ks | 2 |  | 0 |  |  |  | znížená |  | 0 | 0 | 0 | 0 | 0 | 4 | K | 2 | ROZPOCET | 0 | 0 | 0 | 0 | 0 | 2 | 0 | 4 | 4
| D | D2 | Trasy, kabeláže, zásuvky, žlaby |  |  |  | 0 | [5 empty] | 0 |  | 0 |  | 0 | 1 | D | 1 | ROZPOCET | [6 empty] | 0
3 | K | Pol12 | Vyznačenie trasy vedenia | m | 140 |  | 0 |  |  |  | znížená |  | 0 | 0 | 0 | 0 | 0 | 4 | K | 2 | ROZPOCET | 0 | 0 | 0 | 0 | 0 | 2 | 0 | 4 | 6
4 | K | Pol62 | Kábel dátový bezhalogenový UTP Cat5e | m | 140 |  | 0 |  |  |  | znížená |  | 0 | 0 | 0 | 0 | 0 | 4 | K | 2 | ROZPOCET | 0 | 0 | 0 | 0 | 0 | 2 | 0 | 4 | 8
5 | K | Pol48 | Kabelová príchytka hmoždinová CH-8 pre viazací pásik | ks | 120 |  | 0 |  |  |  | znížená |  | 0 | 0 | 0 | 0 | 0 | 4 | K | 2 | ROZPOCET | 0 | 0 | 0 | 0 | 0 | 2 | 0 | 4 | 10
6 | K | Pol18 | Sťahovací pásik 3,6 x 200 | ks | 120 |  | 0 |  |  |  | znížená |  | 0 | 0 | 0 | 0 | 0 | 4 | K | 2 | ROZPOCET | 0 | 0 | 0 | 0 | 0 | 2 | 0 | 4 | 12
7 | K | Pol63 | Prechod cez múr – do D32 | ks | 2 |  | 0 |  |  |  | znížená |  | 0 | 0 | 0 | 0 | 0 | 4 | K | 2 | ROZPOCET | 0 | 0 | 0 | 0 | 0 | 2 | 0 | 4 | 14
8 | K | Pol64 | Základné zaškolenie obsluhy KS | hod | 1 |  | 0 |  |  |  | znížená |  | 0 | 0 | 0 | 0 | 0 | 4 | K | 2 | ROZPOCET | 0 | 0 | 0 | 0 | 0 | 2 | 0 | 4 | 16
9 | K | Pol65 | Drobný inštalačný materiál (3%) | ks | 1 |  | 0 |  |  |  | znížená |  | 0 | 0 | 0 | 0 | 0 | 4 | K | 2 | ROZPOCET | 0 | 0 | 0 | 0 | 0 | 2 | 0 | 4 | 18
10 | K | Pol66 | Presun materiálu (5%) | ks | 1 |  | 0 |  |  |  | znížená |  | 0 | 0 | 0 | 0 | 0 | 4 | K | 2 | ROZPOCET | 0 | 0 | 0 | 0 | 0 | 2 | 0 | 4 | 20
11 | K | Pol67 | PPV (6%) | ks | 1 |  | 0 |  |  |  | znížená |  | 0 | 0 | 0 | 0 | 0 | 4 | K | 2 | ROZPOCET | 0 | 0 | 0 | 0 | 0 | 2 | 0 | 4 | 22
| D | D3 | Ostatné |  |  |  | 0 | [5 empty] | 0 |  | 0 |  | 0 | 1 | D | 1 | ROZPOCET | [6 empty] | 0
12 | K | Pol68 | Drobné murárske práce a výpomoce | kpl | 1 |  | 0 |  |  |  | znížená |  | 0 | 0 | 0 | 0 | 0 | 4 | K | 2 | ROZPOCET | 0 | 0 | 0 | 0 | 0 | 2 | 0 | 4 | 24
14 | K | Pol70 | Práca vo výškach | kpl | 1 |  | 0 |  |  |  | znížená |  | 0 | 0 | 0 | 0 | 0 | 4 | K | 2 | ROZPOCET | 0 | 0 | 0 | 0 | 0 | 2 | 0 | 4 | 28
15 | K | Pol71 | Oživenie, parametrizácia systému, prevádzkové skúšky, nastavenie pohľadov | hod | 1 |  | 0 |  |  |  | znížená |  | 0 | 0 | 0 | 0 | 0 | 4 | K | 2 | ROZPOCET | 0 | 0 | 0 | 0 | 0 | 2 | 0 | 4 | 30

## 05 - E5_Vykurovanie
[9 empty] | >> skryté stĺpce << | [9 empty] | {c3f07389-0552-416c-a756-f5a5bb6a81ef}
0
| KRYCÍ LIST ROZPOČTU | [8 empty] | v --- nižšie sa nachádzajú doplnkové a pomocné údaje k zostavám --- v | [8 empty] | False
Stavba:
REKONŠTRUKCIA ADMINISTRATÍVNEJ BUDOVY KOMENSKÉHO ULICA - ÚRAD BBSK (BLOK A)
Objekt:
05 - E5_Vykurovanie
| JKSO: |  |  |  |  | KS:
| Miesto: |  | k.ú. B. Bystrica, s.č. 837/12, p.č. KN/C - 1909/1 |  |  | Dátum: | 21. 1. 2025
| Objednávateľ: |  |  |  |  | IČO:
|  | Banskobystrický samosprávny kraj, Námestie SNP 23/ |  |  |  | IČ DPH:
| Zhotoviteľ: |  |  |  |  | IČO: | Vyplň údaj
|  | Vyplň údaj |  |  |  | IČ DPH: | Vyplň údaj
| Projektant: |  |  |  |  | IČO:
|  | i5 projekt s.r.o.,Dunajská 1060/31; 93101 Šamorín |  |  |  | IČ DPH:
| Spracovateľ: |  |  |  |  | IČO:
|  | i5 projekt s.r.o. |  |  |  | IČ DPH:
Poznámka:
| Cena bez DPH | [5 empty] | 0
|  |  | Základ dane |  |  | Sadzba dane | Výška dane
| DPH | základná | 0 |  |  | 23% | 0
|  | znížená | 0 |  |  | 23% | 0
|  | zákl. prenesená | 0 |  |  | 23% | 0
|  | zníž. prenesená | 0 |  |  | 23% | 0
|  | nulová | 0 |  |  | 0% | 0
| Cena s DPH |  |  | v | EUR |  | 0
| Projektant |  |  | Spracovateľ
| Dátum a podpis: |  | Pečiatka | Dátum a podpis: |  |  | Pečiatka
| Objednávateľ |  |  | Zhotoviteľ
| Dátum a podpis: |  | Pečiatka | Dátum a podpis: |  |  | Pečiatka
REKAPITULÁCIA ROZPOČTU
Stavba:
REKONŠTRUKCIA ADMINISTRATÍVNEJ BUDOVY KOMENSKÉHO ULICA - ÚRAD BBSK (BLOK A)
Objekt:
05 - E5_Vykurovanie
Miesto: |  |  | k.ú. B. Bystrica, s.č. 837/12, p.č. KN/C - 1909/1 |  |  | Dátum: | 21. 1. 2025
Objednávateľ: |  |  | Banskobystrický samosprávny kraj, Námestie SNP 23/ |  |  | Projektant: | i5 projekt s.r.o.,Dunajská 1060/31; 93101 Šamorín
Zhotoviteľ: |  |  | Vyplň údaj |  |  | Spracovateľ: | i5 projekt s.r.o.
Kód dielu - Popis | [6 empty] | Cena celkom [EUR]
Náklady z rozpočtu | [6 empty] | 0 | [12 empty] | -1
| PSV - Práce a dodávky PSV | [5 empty] | 0
| 731 - Ústredné kúrenie - kotolne | [5 empty] | 0
ROZPOČET
Stavba:
REKONŠTRUKCIA ADMINISTRATÍVNEJ BUDOVY KOMENSKÉHO ULICA - ÚRAD BBSK (BLOK A)
Objekt:
05 - E5_Vykurovanie
Miesto: |  |  | k.ú. B. Bystrica, s.č. 837/12, p.č. KN/C - 1909/1 |  |  | Dátum: | 21. 1. 2025
Objednávateľ: |  |  | Banskobystrický samosprávny kraj, Námestie SNP 23/ |  |  | Projektant: | i5 projekt s.r.o.,Dunajská 1060/31; 93101 Šamorín
Zhotoviteľ: |  |  | Vyplň údaj |  |  | Spracovateľ: | i5 projekt s.r.o.
PČ | Typ | Kód | Popis | MJ | Množstvo | J.cena [EUR] | Cena celkom [EUR] | Cenová sústava |  |  | DPH | J. Nh [h] | Nh celkom [h] | J. hmotnosť [t] | Hmotnosť celkom [t] | J. suť [t] | Suť Celkom [t]
Náklady z rozpočtu | [6 empty] | 0 | [5 empty] | 0 |  | 0 |  | 0 |  | D | -1 | [7 empty] | 0
| D | PSV | Práce a dodávky PSV |  |  |  | 0 | [5 empty] | 0 |  | 0 |  | 0 | 2 | D | 0 | ROZPOCET | [6 empty] | 0
| D | 731 | Ústredné kúrenie - kotolne |  |  |  | 0 | [5 empty] | 0 |  | 0 |  | 0 | 2 | D | 1 | ROZPOCET | [6 empty] | 0
1 | K | 731 | Vykurovanie | sub | 1 |  | 0 |  |  |  | znížená |  | 0 | 0 | 0 | 0 | 0 | 16 | K | 2 | ROZPOCET | 0 | 0 | 0 | 0 | 0 | 2 | 0 | 16 | 978115516
| P |  | Poznámka k položke: POLOŽKOVÝ ROZPOČET TVORÍ SAMOSTATNÚ A NEODDELITEĽNÚ SÚČASŤ TEJTO KPL POLOŽKY! | [15 empty] | P | 2

## 06 - E6_ZTI
[9 empty] | >> skryté stĺpce << | [9 empty] | {c927c26d-582e-4a60-86f6-8de5b88a77e5}
0
| KRYCÍ LIST ROZPOČTU | [8 empty] | v --- nižšie sa nachádzajú doplnkové a pomocné údaje k zostavám --- v | [8 empty] | False
Stavba:
REKONŠTRUKCIA ADMINISTRATÍVNEJ BUDOVY KOMENSKÉHO ULICA - ÚRAD BBSK (BLOK A)
Objekt:
06 - E6_ZTI
| JKSO: |  |  |  |  | KS:
| Miesto: |  | k.ú. B. Bystrica, s.č. 837/12, p.č. KN/C - 1909/1 |  |  | Dátum: | 21. 1. 2025
| Objednávateľ: |  |  |  |  | IČO:
|  | Banskobystrický samosprávny kraj, Námestie SNP 23/ |  |  |  | IČ DPH:
| Zhotoviteľ: |  |  |  |  | IČO: | Vyplň údaj
|  | Vyplň údaj |  |  |  | IČ DPH: | Vyplň údaj
| Projektant: |  |  |  |  | IČO:
|  | i5 projekt s.r.o.,Dunajská 1060/31; 93101 Šamorín |  |  |  | IČ DPH:
| Spracovateľ: |  |  |  |  | IČO:
|  | i5 projekt s.r.o. |  |  |  | IČ DPH:
Poznámka:
| Cena bez DPH | [5 empty] | 0
|  |  | Základ dane |  |  | Sadzba dane | Výška dane
| DPH | základná | 0 |  |  | 23% | 0
|  | znížená | 0 |  |  | 23% | 0
|  | zákl. prenesená | 0 |  |  | 23% | 0
|  | zníž. prenesená | 0 |  |  | 23% | 0
|  | nulová | 0 |  |  | 0% | 0
| Cena s DPH |  |  | v | EUR |  | 0
| Projektant |  |  | Spracovateľ
| Dátum a podpis: |  | Pečiatka | Dátum a podpis: |  |  | Pečiatka
| Objednávateľ |  |  | Zhotoviteľ
| Dátum a podpis: |  | Pečiatka | Dátum a podpis: |  |  | Pečiatka
REKAPITULÁCIA ROZPOČTU
Stavba:
REKONŠTRUKCIA ADMINISTRATÍVNEJ BUDOVY KOMENSKÉHO ULICA - ÚRAD BBSK (BLOK A)
Objekt:
06 - E6_ZTI
Miesto: |  |  | k.ú. B. Bystrica, s.č. 837/12, p.č. KN/C - 1909/1 |  |  | Dátum: | 21. 1. 2025
Objednávateľ: |  |  | Banskobystrický samosprávny kraj, Námestie SNP 23/ |  |  | Projektant: | i5 projekt s.r.o.,Dunajská 1060/31; 93101 Šamorín
Zhotoviteľ: |  |  | Vyplň údaj |  |  | Spracovateľ: | i5 projekt s.r.o.
Kód dielu - Popis | [6 empty] | Cena celkom [EUR]
Náklady z rozpočtu | [6 empty] | 0 | [12 empty] | -1
| PSV - Práce a dodávky PSV | [5 empty] | 0
| 721 - Zdravotechnika - vnútorná kanalizácia | [5 empty] | 0
ROZPOČET
Stavba:
REKONŠTRUKCIA ADMINISTRATÍVNEJ BUDOVY KOMENSKÉHO ULICA - ÚRAD BBSK (BLOK A)
Objekt:
06 - E6_ZTI
Miesto: |  |  | k.ú. B. Bystrica, s.č. 837/12, p.č. KN/C - 1909/1 |  |  | Dátum: | 21. 1. 2025
Objednávateľ: |  |  | Banskobystrický samosprávny kraj, Námestie SNP 23/ |  |  | Projektant: | i5 projekt s.r.o.,Dunajská 1060/31; 93101 Šamorín
Zhotoviteľ: |  |  | Vyplň údaj |  |  | Spracovateľ: | i5 projekt s.r.o.
PČ | Typ | Kód | Popis | MJ | Množstvo | J.cena [EUR] | Cena celkom [EUR] | Cenová sústava |  |  | DPH | J. Nh [h] | Nh celkom [h] | J. hmotnosť [t] | Hmotnosť celkom [t] | J. suť [t] | Suť Celkom [t]
Náklady z rozpočtu | [6 empty] | 0 | [5 empty] | 0 |  | 0 |  | 0 |  | D | -1 | [7 empty] | 0
| D | PSV | Práce a dodávky PSV |  |  |  | 0 | [5 empty] | 0 |  | 0 |  | 0 | 2 | D | 0 | ROZPOCET | [6 empty] | 0
| D | 721 | Zdravotechnika - vnútorná kanalizácia |  |  |  | 0 | [5 empty] | 0 |  | 0 |  | 0 | 2 | D | 1 | ROZPOCET | [6 empty] | 0
1 | K | 721 | ZTI | sub | 1 |  | 0 |  |  |  | znížená |  | 0 | 0 | 0 | 0 | 0 | 16 | K | 2 | ROZPOCET | 0 | 0 | 0 | 0 | 0 | 2 | 0 | 16 | 206941145
| P |  | Poznámka k položke: POLOŽKOVÝ ROZPOČET TVORÍ SAMOSTATNÚ A NEODDELITEĽNÚ SÚČASŤ TEJTO KPL POLOŽKY! | [15 empty] | P | 2

## 07 - E7_VZT
[9 empty] | >> skryté stĺpce << | [9 empty] | {988842b9-33c4-405c-a9f1-8e0015939697}
0
| KRYCÍ LIST ROZPOČTU | [8 empty] | v --- nižšie sa nachádzajú doplnkové a pomocné údaje k zostavám --- v | [8 empty] | False
Stavba:
REKONŠTRUKCIA ADMINISTRATÍVNEJ BUDOVY KOMENSKÉHO ULICA - ÚRAD BBSK (BLOK A)
Objekt:
07 - E7_VZT
| JKSO: |  |  |  |  | KS:
| Miesto: |  | k.ú. B. Bystrica, s.č. 837/12, p.č. KN/C - 1909/1 |  |  | Dátum: | 21. 1. 2025
| Objednávateľ: |  |  |  |  | IČO:
|  | Banskobystrický samosprávny kraj, Námestie SNP 23/ |  |  |  | IČ DPH:
| Zhotoviteľ: |  |  |  |  | IČO: | Vyplň údaj
|  | Vyplň údaj |  |  |  | IČ DPH: | Vyplň údaj
| Projektant: |  |  |  |  | IČO:
|  | i5 projekt s.r.o.,Dunajská 1060/31; 93101 Šamorín |  |  |  | IČ DPH:
| Spracovateľ: |  |  |  |  | IČO:
|  | i5 projekt s.r.o. |  |  |  | IČ DPH:
Poznámka:
| Cena bez DPH | [5 empty] | 0
|  |  | Základ dane |  |  | Sadzba dane | Výška dane
| DPH | základná | 0 |  |  | 23% | 0
|  | znížená | 0 |  |  | 23% | 0
|  | zákl. prenesená | 0 |  |  | 23% | 0
|  | zníž. prenesená | 0 |  |  | 23% | 0
|  | nulová | 0 |  |  | 0% | 0
| Cena s DPH |  |  | v | EUR |  | 0
| Projektant |  |  | Spracovateľ
| Dátum a podpis: |  | Pečiatka | Dátum a podpis: |  |  | Pečiatka
| Objednávateľ |  |  | Zhotoviteľ
| Dátum a podpis: |  | Pečiatka | Dátum a podpis: |  |  | Pečiatka
REKAPITULÁCIA ROZPOČTU
Stavba:
REKONŠTRUKCIA ADMINISTRATÍVNEJ BUDOVY KOMENSKÉHO ULICA - ÚRAD BBSK (BLOK A)
Objekt:
07 - E7_VZT
Miesto: |  |  | k.ú. B. Bystrica, s.č. 837/12, p.č. KN/C - 1909/1 |  |  | Dátum: | 21. 1. 2025
Objednávateľ: |  |  | Banskobystrický samosprávny kraj, Námestie SNP 23/ |  |  | Projektant: | i5 projekt s.r.o.,Dunajská 1060/31; 93101 Šamorín
Zhotoviteľ: |  |  | Vyplň údaj |  |  | Spracovateľ: | i5 projekt s.r.o.
Kód dielu - Popis | [6 empty] | Cena celkom [EUR]
Náklady z rozpočtu | [6 empty] | 0 | [12 empty] | -1
| PSV - Práce a dodávky PSV | [5 empty] | 0
| 769 - Montáže vzduchotechnických zariadení | [5 empty] | 0
ROZPOČET
Stavba:
REKONŠTRUKCIA ADMINISTRATÍVNEJ BUDOVY KOMENSKÉHO ULICA - ÚRAD BBSK (BLOK A)
Objekt:
07 - E7_VZT
Miesto: |  |  | k.ú. B. Bystrica, s.č. 837/12, p.č. KN/C - 1909/1 |  |  | Dátum: | 21. 1. 2025
Objednávateľ: |  |  | Banskobystrický samosprávny kraj, Námestie SNP 23/ |  |  | Projektant: | i5 projekt s.r.o.,Dunajská 1060/31; 93101 Šamorín
Zhotoviteľ: |  |  | Vyplň údaj |  |  | Spracovateľ: | i5 projekt s.r.o.
PČ | Typ | Kód | Popis | MJ | Množstvo | J.cena [EUR] | Cena celkom [EUR] | Cenová sústava |  |  | DPH | J. Nh [h] | Nh celkom [h] | J. hmotnosť [t] | Hmotnosť celkom [t] | J. suť [t] | Suť Celkom [t]
Náklady z rozpočtu | [6 empty] | 0 | [5 empty] | 0 |  | 0 |  | 0 |  | D | -1 | [7 empty] | 0
| D | PSV | Práce a dodávky PSV |  |  |  | 0 | [5 empty] | 0 |  | 0 |  | 0 | 2 | D | 0 | ROZPOCET | [6 empty] | 0
| D | 769 | Montáže vzduchotechnických zariadení |  |  |  | 0 | [5 empty] | 0 |  | 0 |  | 0 | 2 | D | 1 | ROZPOCET | [6 empty] | 0
1 | K | 769 | VZT | kpl | 1 |  | 0 |  |  |  | znížená |  | 0 | 0 | 0 | 0 | 0 | 16 | K | 2 | ROZPOCET | 0 | 0 | 0 | 0 | 0 | 2 | 0 | 16 | 1018039442
| P |  | Poznámka k položke: POLOŽKOVÝ ROZPOČET TVORÍ SAMOSTATNÚ A NEODDELITEĽNÚ SÚČASŤ TEJTO KPL POLOŽKY! | [15 empty] | P | 2

## 08 - E8_Chladenie
[9 empty] | >> skryté stĺpce << | [9 empty] | {9cdc9ce3-6898-4efb-9625-46d28e040fa6}
0
| KRYCÍ LIST ROZPOČTU | [8 empty] | v --- nižšie sa nachádzajú doplnkové a pomocné údaje k zostavám --- v | [8 empty] | False
Stavba:
REKONŠTRUKCIA ADMINISTRATÍVNEJ BUDOVY KOMENSKÉHO ULICA - ÚRAD BBSK (BLOK A)
Objekt:
08 - E8_Chladenie
| JKSO: |  |  |  |  | KS:
| Miesto: |  | k.ú. B. Bystrica, s.č. 837/12, p.č. KN/C - 1909/1 |  |  | Dátum: | 21. 1. 2025
| Objednávateľ: |  |  |  |  | IČO:
|  | Banskobystrický samosprávny kraj, Námestie SNP 23/ |  |  |  | IČ DPH:
| Zhotoviteľ: |  |  |  |  | IČO: | Vyplň údaj
|  | Vyplň údaj |  |  |  | IČ DPH: | Vyplň údaj
| Projektant: |  |  |  |  | IČO:
|  | i5 projekt s.r.o.,Dunajská 1060/31; 93101 Šamorín |  |  |  | IČ DPH:
| Spracovateľ: |  |  |  |  | IČO:
|  | i5 projekt s.r.o. |  |  |  | IČ DPH:
Poznámka:
| Cena bez DPH | [5 empty] | 0
|  |  | Základ dane |  |  | Sadzba dane | Výška dane
| DPH | základná | 0 |  |  | 23% | 0
|  | znížená | 0 |  |  | 23% | 0
|  | zákl. prenesená | 0 |  |  | 23% | 0
|  | zníž. prenesená | 0 |  |  | 23% | 0
|  | nulová | 0 |  |  | 0% | 0
| Cena s DPH |  |  | v | EUR |  | 0
| Projektant |  |  | Spracovateľ
| Dátum a podpis: |  | Pečiatka | Dátum a podpis: |  |  | Pečiatka
| Objednávateľ |  |  | Zhotoviteľ
| Dátum a podpis: |  | Pečiatka | Dátum a podpis: |  |  | Pečiatka
REKAPITULÁCIA ROZPOČTU
Stavba:
REKONŠTRUKCIA ADMINISTRATÍVNEJ BUDOVY KOMENSKÉHO ULICA - ÚRAD BBSK (BLOK A)
Objekt:
08 - E8_Chladenie
Miesto: |  |  | k.ú. B. Bystrica, s.č. 837/12, p.č. KN/C - 1909/1 |  |  | Dátum: | 21. 1. 2025
Objednávateľ: |  |  | Banskobystrický samosprávny kraj, Námestie SNP 23/ |  |  | Projektant: | i5 projekt s.r.o.,Dunajská 1060/31; 93101 Šamorín
Zhotoviteľ: |  |  | Vyplň údaj |  |  | Spracovateľ: | i5 projekt s.r.o.
Kód dielu - Popis | [6 empty] | Cena celkom [EUR]
Náklady z rozpočtu | [6 empty] | 0 | [12 empty] | -1
| PSV - Práce a dodávky PSV | [5 empty] | 0
| 721 - Zdravotechnika - vnútorná kanalizácia | [5 empty] | 0
ROZPOČET
Stavba:
REKONŠTRUKCIA ADMINISTRATÍVNEJ BUDOVY KOMENSKÉHO ULICA - ÚRAD BBSK (BLOK A)
Objekt:
08 - E8_Chladenie
Miesto: |  |  | k.ú. B. Bystrica, s.č. 837/12, p.č. KN/C - 1909/1 |  |  | Dátum: | 21. 1. 2025
Objednávateľ: |  |  | Banskobystrický samosprávny kraj, Námestie SNP 23/ |  |  | Projektant: | i5 projekt s.r.o.,Dunajská 1060/31; 93101 Šamorín
Zhotoviteľ: |  |  | Vyplň údaj |  |  | Spracovateľ: | i5 projekt s.r.o.
PČ | Typ | Kód | Popis | MJ | Množstvo | J.cena [EUR] | Cena celkom [EUR] | Cenová sústava |  |  | DPH | J. Nh [h] | Nh celkom [h] | J. hmotnosť [t] | Hmotnosť celkom [t] | J. suť [t] | Suť Celkom [t]
Náklady z rozpočtu | [6 empty] | 0 | [5 empty] | 0 |  | 0 |  | 0 |  | D | -1 | [7 empty] | 0
| D | PSV | Práce a dodávky PSV |  |  |  | 0 | [5 empty] | 0 |  | 0 |  | 0 | 2 | D | 0 | ROZPOCET | [6 empty] | 0
| D | 721 | Zdravotechnika - vnútorná kanalizácia |  |  |  | 0 | [5 empty] | 0 |  | 0 |  | 0 | 2 | D | 1 | ROZPOCET | [6 empty] | 0
1 | K | 721 | CHLADENIE | sub | 1 |  | 0 |  |  |  | znížená |  | 0 | 0 | 0 | 0 | 0 | 16 | K | 2 | ROZPOCET | 0 | 0 | 0 | 0 | 0 | 2 | 0 | 16 | -246050414
| P |  | Poznámka k položke: POLOŽKOVÝ ROZPOČET TVORÍ SAMOSTATNÚ A NEODDELITEĽNÚ SÚČASŤ TEJTO KPL POLOŽKY! | [15 empty] | P | 2

## 10 - E10_HSP
[9 empty] | >> skryté stĺpce << | [9 empty] | {996e1e62-babc-4e25-9c8a-f3e61939139f}
0
| KRYCÍ LIST ROZPOČTU | [8 empty] | v --- nižšie sa nachádzajú doplnkové a pomocné údaje k zostavám --- v | [8 empty] | False
Stavba:
REKONŠTRUKCIA ADMINISTRATÍVNEJ BUDOVY KOMENSKÉHO ULICA - ÚRAD BBSK (BLOK A)
Objekt:
10 - E10_HSP
| JKSO: |  |  |  |  | KS:
| Miesto: |  | k.ú. B. Bystrica, s.č. 837/12, p.č. KN/C - 1909/1 |  |  | Dátum: | 21. 1. 2025
| Objednávateľ: |  |  |  |  | IČO:
|  | Banskobystrický samosprávny kraj, Námestie SNP 23/ |  |  |  | IČ DPH:
| Zhotoviteľ: |  |  |  |  | IČO: | Vyplň údaj
|  | Vyplň údaj |  |  |  | IČ DPH: | Vyplň údaj
| Projektant: |  |  |  |  | IČO:
|  | Ing.Pelikán Lumír |  |  |  | IČ DPH:
| Spracovateľ: |  |  |  |  | IČO:
|  | Ing.Pelikán Lumír |  |  |  | IČ DPH:
Poznámka:
| Cena bez DPH | [5 empty] | 0
|  |  | Základ dane |  |  | Sadzba dane | Výška dane
| DPH | základná | 0 |  |  | 23% | 0
|  | znížená | 0 |  |  | 23% | 0
|  | zákl. prenesená | 0 |  |  | 23% | 0
|  | zníž. prenesená | 0 |  |  | 23% | 0
|  | nulová | 0 |  |  | 0% | 0
| Cena s DPH |  |  | v | EUR |  | 0
| Projektant |  |  | Spracovateľ
| Dátum a podpis: |  | Pečiatka | Dátum a podpis: |  |  | Pečiatka
| Objednávateľ |  |  | Zhotoviteľ
| Dátum a podpis: |  | Pečiatka | Dátum a podpis: |  |  | Pečiatka
REKAPITULÁCIA ROZPOČTU
Stavba:
REKONŠTRUKCIA ADMINISTRATÍVNEJ BUDOVY KOMENSKÉHO ULICA - ÚRAD BBSK (BLOK A)
Objekt:
10 - E10_HSP
Miesto: |  |  | k.ú. B. Bystrica, s.č. 837/12, p.č. KN/C - 1909/1 |  |  | Dátum: | 21. 1. 2025
Objednávateľ: |  |  | Banskobystrický samosprávny kraj, Námestie SNP 23/ |  |  | Projektant: | Ing.Pelikán Lumír
Zhotoviteľ: |  |  | Vyplň údaj |  |  | Spracovateľ: | Ing.Pelikán Lumír
Kód dielu - Popis | [6 empty] | Cena celkom [EUR]
Náklady z rozpočtu | [6 empty] | 0 | [12 empty] | -1
| D1 - 1. VNÚTORNÉ SLABOPRÚDOVÉ ROZVODY – HLASOVÁ SIGNALIZÁCIA POŽIARU | [5 empty] | 0
| D2 - ČASŤ "A"- DODÁVKA | [5 empty] | 0
| D3 - REPRODUKTORY | [5 empty] | 0
| D5 - ČASŤ "B"- MONTÁŽ | [5 empty] | 0
| D6 - ČASŤ "C"- NOSNÝ MATERIAL | [5 empty] | 0
| D7 - HZS HL.III | [5 empty] | 0
| D8 - HZS HL.XI | [5 empty] | 0
ROZPOČET
Stavba:
REKONŠTRUKCIA ADMINISTRATÍVNEJ BUDOVY KOMENSKÉHO ULICA - ÚRAD BBSK (BLOK A)
Objekt:
10 - E10_HSP
Miesto: |  |  | k.ú. B. Bystrica, s.č. 837/12, p.č. KN/C - 1909/1 |  |  | Dátum: | 21. 1. 2025
Objednávateľ: |  |  | Banskobystrický samosprávny kraj, Námestie SNP 23/ |  |  | Projektant: | Ing.Pelikán Lumír
Zhotoviteľ: |  |  | Vyplň údaj |  |  | Spracovateľ: | Ing.Pelikán Lumír
PČ | Typ | Kód | Popis | MJ | Množstvo | J.cena [EUR] | Cena celkom [EUR] | Cenová sústava |  |  | DPH | J. Nh [h] | Nh celkom [h] | J. hmotnosť [t] | Hmotnosť celkom [t] | J. suť [t] | Suť Celkom [t]
Náklady z rozpočtu | [6 empty] | 0 | [5 empty] | 0 |  | 0 |  | 0 |  | D | -1 | [7 empty] | 0
| D | D1 | 1. VNÚTORNÉ SLABOPRÚDOVÉ ROZVODY – HLASOVÁ SIGNALIZÁCIA POŽIARU |  |  |  | 0 | [5 empty] | 0 |  | 0 |  | 0 | 1 | D | 0 | ROZPOCET | [6 empty] | 0
| D | D2 | ČASŤ "A"- DODÁVKA |  |  |  | 0 | [5 empty] | 0 |  | 0 |  | 0 | 1 | D | 1 | ROZPOCET | [6 empty] | 0
1 | K | Pol73 | PO KRABICA KSK 125 DPO | ks | 1 |  | 0 |  |  |  | znížená |  | 0 | 0 | 0 | 0 | 0 | 4 | K | 2 | ROZPOCET | 0 | 0 | 0 | 0 | 0 | 2 | 0 | 4 | 2
2 | K | EOL | UKONČOVACÍ ČLEN PRE DOHĽAD NAD LINKOU | ks | 2 |  | 0 |  |  |  | znížená |  | 0 | 0 | 0 | 0 | 0 | 4 | K | 2 | ROZPOCET | 0 | 0 | 0 | 0 | 0 | 2 | 0 | 4 | 4
| D | D3 | REPRODUKTORY |  |  |  | 0 | [5 empty] | 0 |  | 0 |  | 0 | 1 | D | 1 | ROZPOCET | [6 empty] | 0
3 | K | LDACH42TNS02 | REPRODUKTOR STROPNÝ ZÁPUSTNÝ S KRYTOM, 0,75 - 6 W, 100 - 20 000 Hz, 200x90mm, EN54, IP44 | ks | 17 |  | 0 |  |  |  | znížená |  | 0 | 0 | 0 | 0 | 0 | 4 | K | 2 | ROZPOCET | 0 | 0 | 0 | 0 | 0 | 2 | 0 | 4 | 6
4 | K | LDADS60TNS02 | REPRODUKTOR NÁSTENNÝ 0,75-6 W/100 V, frekvenčný rozsah 300 – 15 000 Hz, 170x170x63 mm, EN54 | ks | 15 |  | 0 |  |  |  | znížená |  | 0 | 0 | 0 | 0 | 0 | 4 | K | 2 | ROZPOCET | 0 | 0 | 0 | 0 | 0 | 2 | 0 | 4 | 8
5 | K | Pol74 | PLASTOVÝ PRIESVITNÝ OCHRANNÝ KRYT MANUÁLNEHO HLÁSIČA | ks | 5 |  | 0 |  |  |  | znížená |  | 0 | 0 | 0 | 0 | 0 | 4 | K | 2 | ROZPOCET | 0 | 0 | 0 | 0 | 0 | 2 | 0 | 4 | 10
6 | K | Pol75 | MANUÁLNY KONVENČNÝ HLÁSIČ POŽIARU – NC/NO KONTAKT | ks | 5 |  | 0 |  |  |  | znížená |  | 0 | 0 | 0 | 0 | 0 | 4 | K | 2 | ROZPOCET | 0 | 0 | 0 | 0 | 0 | 2 | 0 | 4 | 12
| D | D5 | ČASŤ "B"- MONTÁŽ |  |  |  | 0 | [5 empty] | 0 |  | 0 |  | 0 | 1 | D | 1 | ROZPOCET | [6 empty] | 0
7 | K | Pol76 | REPRODUKTOR NÁSTENNÝ, STROPNÝ, ZVUKOVÝ PROJEKTOR | ks | 32 |  | 0 |  |  |  | znížená |  | 0 | 0 | 0 | 0 | 0 | 4 | K | 2 | ROZPOCET | 0 | 0 | 0 | 0 | 0 | 2 | 0 | 4 | 14
8 | K | Pol77 | UKONČOVACÍ ČLEN | ks | 2 |  | 0 |  |  |  | znížená |  | 0 | 0 | 0 | 0 | 0 | 4 | K | 2 | ROZPOCET | 0 | 0 | 0 | 0 | 0 | 2 | 0 | 4 | 16
9 | K | Pol78 | MANUÁLNY KONVENČNÝ HLÁSIČ POŽIARU | ks | 5 |  | 0 |  |  |  | znížená |  | 0 | 0 | 0 | 0 | 0 | 4 | K | 2 | ROZPOCET | 0 | 0 | 0 | 0 | 0 | 2 | 0 | 4 | 18
10 | K | Pol79 | ODSKÚŠANIE REPRODUKTOROV | ks | 32 |  | 0 |  |  |  | znížená |  | 0 | 0 | 0 | 0 | 0 | 4 | K | 2 | ROZPOCET | 0 | 0 | 0 | 0 | 0 | 2 | 0 | 4 | 20
11 | K | Pol80 | ÚPRAVA KABELÁŽE PRE MONTÁŽ REPRODUKTOROV | ks | 32 |  | 0 |  |  |  | znížená |  | 0 | 0 | 0 | 0 | 0 | 4 | K | 2 | ROZPOCET | 0 | 0 | 0 | 0 | 0 | 2 | 0 | 4 | 22
12 | K | Pol81 | ULOŽENIE A PRICHYTENIE KÁBLA NA PRÍCHYTKY, POD OMIETKU | m | 430 |  | 0 |  |  |  | znížená |  | 0 | 0 | 0 | 0 | 0 | 4 | K | 2 | ROZPOCET | 0 | 0 | 0 | 0 | 0 | 2 | 0 | 4 | 24
13 | K | Pol82 | MONTÁŽ PRÍCHYTKY | ks | 1200 |  | 0 |  |  |  | znížená |  | 0 | 0 | 0 | 0 | 0 | 4 | K | 2 | ROZPOCET | 0 | 0 | 0 | 0 | 0 | 2 | 0 | 4 | 26
14 | K | Pol83 | DRÁŽKA V MURIVE, BETONE PRE ULOŽENIE KÁBLA | m | 53 |  | 0 |  |  |  | znížená |  | 0 | 0 | 0 | 0 | 0 | 4 | K | 2 | ROZPOCET | 0 | 0 | 0 | 0 | 0 | 2 | 0 | 4 | 28
15 | K | Pol84 | KÁBLOVÉ PRESTUPY CEZ STENY DO D20 | ks | 27 |  | 0 |  |  |  | znížená |  | 0 | 0 | 0 | 0 | 0 | 4 | K | 2 | ROZPOCET | 0 | 0 | 0 | 0 | 0 | 2 | 0 | 4 | 30
16 | K | Pol85 | KÁBLOVÉ PRESTUPY CEZ STROP DO D20 | ks | 2 |  | 0 |  |  |  | znížená |  | 0 | 0 | 0 | 0 | 0 | 4 | K | 2 | ROZPOCET | 0 | 0 | 0 | 0 | 0 | 2 | 0 | 4 | 32
17 | K | Pol86 | UTESNENIE PRESTUPOV V POŽIARNE DELIACICH KONŠTRUKCIÁCH | sada | 1 |  | 0 |  |  |  | znížená |  | 0 | 0 | 0 | 0 | 0 | 4 | K | 2 | ROZPOCET | 0 | 0 | 0 | 0 | 0 | 2 | 0 | 4 | 34
| D | D6 | ČASŤ "C"- NOSNÝ MATERIAL |  |  |  | 0 | [5 empty] | 0 |  | 0 |  | 0 | 1 | D | 1 | ROZPOCET | [6 empty] | 0
18 | K | Pol87 | Kábel 1x2x1,5 B2ca(s1,d0,a1) E30 | m | 340 |  | 0 |  |  |  | znížená |  | 0 | 0 | 0 | 0 | 0 | 4 | K | 2 | ROZPOCET | 0 | 0 | 0 | 0 | 0 | 2 | 0 | 4 | 36
19 | K | Pol88 | Kábel 1x2x0,8 B2ca(s1,d1,a1) | m | 90 |  | 0 |  |  |  | znížená |  | 0 | 0 | 0 | 0 | 0 | 4 | K | 2 | ROZPOCET | 0 | 0 | 0 | 0 | 0 | 2 | 0 | 4 | 38
20 | K | Pol89 | Príchytka káblová E30 pre kábel 1x2x1,5 | ks | 1020 |  | 0 |  |  |  | znížená |  | 0 | 0 | 0 | 0 | 0 | 4 | K | 2 | ROZPOCET | 0 | 0 | 0 | 0 | 0 | 2 | 0 | 4 | 40
21 | K | Pol90 | Kotva do betonu, muriva E30 | ks | 1020 |  | 0 |  |  |  | znížená |  | 0 | 0 | 0 | 0 | 0 | 4 | K | 2 | ROZPOCET | 0 | 0 | 0 | 0 | 0 | 2 | 0 | 4 | 42
22 | K | Pol91 | Príchytka káblová bez PO vrátane hmoždinky a skrutky pre kábel 1x2x0,8 | ks | 180 |  | 0 |  |  |  | znížená |  | 0 | 0 | 0 | 0 | 0 | 4 | K | 2 | ROZPOCET | 0 | 0 | 0 | 0 | 0 | 2 | 0 | 4 | 44
23 | K | Hilti | Speňujúci požiarny tmel CFS-IS, kartuša 310ml | ks | 1 |  | 0 |  |  |  | znížená |  | 0 | 0 | 0 | 0 | 0 | 4 | K | 2 | ROZPOCET | 0 | 0 | 0 | 0 | 0 | 2 | 0 | 4 | 46
24 | K | Pol92 | MIMOSTAVENIŠTNÁ DOPRAVA | % |  |  | 0 |  |  |  | znížená |  | 0 | 0 | 0 | 0 | 0 | 4 | K | 2 | ROZPOCET | 0 | 0 | 0 | 0 | 0 | 2 | 0 | 4 | 48
25 | K | Pol93 | PODRUŽNÝ MATERIÁL (SÁDRA.PRÍCHYTKY,KLINCE,ŠRÓBY,MATICE) | % |  |  | 0 |  |  |  | znížená |  | 0 | 0 | 0 | 0 | 0 | 4 | K | 2 | ROZPOCET | 0 | 0 | 0 | 0 | 0 | 2 | 0 | 4 | 50
26 | K | Pol94 | PPV | % |  |  | 0 |  |  |  | znížená |  | 0 | 0 | 0 | 0 | 0 | 4 | K | 2 | ROZPOCET | 0 | 0 | 0 | 0 | 0 | 2 | 0 | 4 | 52
27 | K | Pol95 | INŽINIERSKA ČINNOSŤ | ks | 1 |  | 0 |  |  |  | znížená |  | 0 | 0 | 0 | 0 | 0 | 4 | K | 2 | ROZPOCET | 0 | 0 | 0 | 0 | 0 | 2 | 0 | 4 | 54
| D | D7 | HZS HL.III |  |  |  | 0 | [5 empty] | 0 |  | 0 |  | 0 | 1 | D | 1 | ROZPOCET | [6 empty] | 0
28 | K | Pol96 | MONTÁŽNE PRÁCE – DROBNÉ MURÁRSKE VYSPRÁVKY | hod | 8 |  | 0 |  |  |  | znížená |  | 0 | 0 | 0 | 0 | 0 | 4 | K | 2 | ROZPOCET | 0 | 0 | 0 | 0 | 0 | 2 | 0 | 4 | 56
| D | D8 | HZS HL.XI |  |  |  | 0 | [5 empty] | 0 |  | 0 |  | 0 | 1 | D | 1 | ROZPOCET | [6 empty] | 0
29 | K | Pol97 | PRÁCE NUTNÉ NA KOMPLEXNÉ A PREDKOMPLEXNÉ | hod | 6 |  | 0 |  |  |  | znížená |  | 0 | 0 | 0 | 0 | 0 | 4 | K | 2 | ROZPOCET | 0 | 0 | 0 | 0 | 0 | 2 | 0 | 4 | 58
| P |  | Poznámka k položke: SKÚŠKY,PREDPÍSANÉ MERANIA,VYPRACOVANIE REVÍZNEJ SPRÁVY A UVEDENIE DO PREVÁDZKY | [15 empty] | P | 2
30 | K | Pol98 | PROJEKT SKUTOČNÉHO VYHOTOVENIA STAVBY | ks | 1 |  | 0 |  |  |  | znížená |  | 0 | 0 | 0 | 0 | 0 | 4 | K | 2 | ROZPOCET | 0 | 0 | 0 | 0 | 0 | 2 | 0 | 4 | 60

## 11 - SO 03 Spevnene plochy
[9 empty] | >> skryté stĺpce << | [9 empty] | {f94bc0f4-dc9a-4201-9ff0-4a78ceb18c3a}
0
| KRYCÍ LIST ROZPOČTU | [8 empty] | v --- nižšie sa nachádzajú doplnkové a pomocné údaje k zostavám --- v | [8 empty] | False
Stavba:
REKONŠTRUKCIA ADMINISTRATÍVNEJ BUDOVY KOMENSKÉHO ULICA - ÚRAD BBSK (BLOK A)
Objekt:
11 - SO 03 Spevnene plochy
| JKSO: |  |  |  |  | KS:
| Miesto: |  | k.ú. B. Bystrica, s.č. 837/12, p.č. KN/C - 1909/1 |  |  | Dátum: | 21. 1. 2025
| Objednávateľ: |  |  |  |  | IČO:
|  | Banskobystrický samosprávny kraj, Námestie SNP 23/ |  |  |  | IČ DPH:
| Zhotoviteľ: |  |  |  |  | IČO: | Vyplň údaj
|  | Vyplň údaj |  |  |  | IČ DPH: | Vyplň údaj
| Projektant: |  |  |  |  | IČO: | 45354618
|  | HLINA s.r.o. |  |  |  | IČ DPH: | SK2022982467
| Spracovateľ: |  |  |  |  | IČO: | 55 634 303
|  | STAVCEN s.r.o., www.rozpoctar.org |  |  |  | IČ DPH: | SK2122051338
Poznámka:
| Cena bez DPH | [5 empty] | 0
|  |  | Základ dane |  |  | Sadzba dane | Výška dane
| DPH | základná | 0 |  |  | 23% | 0
|  | znížená | 0 |  |  | 23% | 0
|  | zákl. prenesená | 0 |  |  | 23% | 0
|  | zníž. prenesená | 0 |  |  | 23% | 0
|  | nulová | 0 |  |  | 0% | 0
| Cena s DPH |  |  | v | EUR |  | 0
| Projektant |  |  | Spracovateľ
| Dátum a podpis: |  | Pečiatka | Dátum a podpis: |  |  | Pečiatka
| Objednávateľ |  |  | Zhotoviteľ
| Dátum a podpis: |  | Pečiatka | Dátum a podpis: |  |  | Pečiatka
REKAPITULÁCIA ROZPOČTU
Stavba:
REKONŠTRUKCIA ADMINISTRATÍVNEJ BUDOVY KOMENSKÉHO ULICA - ÚRAD BBSK (BLOK A)
Objekt:
11 - SO 03 Spevnene plochy
Miesto: |  |  | k.ú. B. Bystrica, s.č. 837/12, p.č. KN/C - 1909/1 |  |  | Dátum: | 21. 1. 2025
Objednávateľ: |  |  | Banskobystrický samosprávny kraj, Námestie SNP 23/ |  |  | Projektant: | HLINA s.r.o.
Zhotoviteľ: |  |  | Vyplň údaj |  |  | Spracovateľ: | STAVCEN s.r.o., www.rozpoctar.org
Kód dielu - Popis | [6 empty] | Cena celkom [EUR]
Náklady z rozpočtu | [6 empty] | 0 | [12 empty] | -1
| HSV - Práce a dodávky HSV | [5 empty] | 0
| 1 - Zemné práce | [5 empty] | 0
| 5 - Komunikácie | [5 empty] | 0
| 9 - Ostatné konštrukcie a práce-búranie | [5 empty] | 0
| 99 - Presun hmôt HSV | [5 empty] | 0
ROZPOČET
Stavba:
REKONŠTRUKCIA ADMINISTRATÍVNEJ BUDOVY KOMENSKÉHO ULICA - ÚRAD BBSK (BLOK A)
Objekt:
11 - SO 03 Spevnene plochy
Miesto: |  |  | k.ú. B. Bystrica, s.č. 837/12, p.č. KN/C - 1909/1 |  |  | Dátum: | 21. 1. 2025
Objednávateľ: |  |  | Banskobystrický samosprávny kraj, Námestie SNP 23/ |  |  | Projektant: | HLINA s.r.o.
Zhotoviteľ: |  |  | Vyplň údaj |  |  | Spracovateľ: | STAVCEN s.r.o., www.rozpoctar.org
PČ | Typ | Kód | Popis | MJ | Množstvo | J.cena [EUR] | Cena celkom [EUR] | Cenová sústava |  |  | DPH | J. Nh [h] | Nh celkom [h] | J. hmotnosť [t] | Hmotnosť celkom [t] | J. suť [t] | Suť Celkom [t]
Náklady z rozpočtu | [6 empty] | 0 | [5 empty] | 0 |  | 54.8158 |  | 14.3682 |  | D | -1 | [7 empty] | 0
| D | HSV | Práce a dodávky HSV |  |  |  | 0 | [5 empty] | 0 |  | 54.8158 |  | 14.3682 | 1 | D | 0 | ROZPOCET | [6 empty] | 0
| D | 1 | Zemné práce |  |  |  | 0 | [5 empty] | 0 |  | 0 |  | 0 | 1 | D | 1 | ROZPOCET | [6 empty] | 0
1 | K | 122201101.S | Odkopávka a prekopávka nezapažená v hornine 3, do 100 m3 | m3 | 6.99 |  | 0 |  |  |  | znížená |  | 0 | 0 | 0 | 0 | 0 | 4 | K | 2 | ROZPOCET | 0 | 0 | 0 | 0 | 0 | 2 | 0 | 4 | -1679823055
2 | K | 122201109.S | Odkopávky a prekopávky nezapažené. Príplatok k cenám za lepivosť horniny 3 | m3 | 2.33 |  | 0 |  |  |  | znížená |  | 0 | 0 | 0 | 0 | 0 | 4 | K | 2 | ROZPOCET | 0 | 0 | 0 | 0 | 0 | 2 | 0 | 4 | -468428467
3 | K | 162501102.S | Vodorovné premiestnenie výkopku po spevnenej ceste z horniny tr.1-4, do 100 m3 na vzdialenosť do 3000 m | m3 | 6.99 |  | 0 |  |  |  | znížená |  | 0 | 0 | 0 | 0 | 0 | 4 | K | 2 | ROZPOCET | 0 | 0 | 0 | 0 | 0 | 2 | 0 | 4 | 1496268302
4 | K | 162501105.S | Vodorovné premiestnenie výkopku po spevnenej ceste z horniny tr.1-4, do 100 m3, príplatok k cene za každých ďalšich a začatých 1000 m | m3 | 69.9 |  | 0 |  |  |  | znížená |  | 0 | 0 | 0 | 0 | 0 | 4 | K | 2 | ROZPOCET | 0 | 0 | 0 | 0 | 0 | 2 | 0 | 4 | 107938832
5 | K | 167101101.S | Nakladanie neuľahnutého výkopku z hornín tr.1-4 do 100 m3 | m3 | 6.99 |  | 0 |  |  |  | znížená |  | 0 | 0 | 0 | 0 | 0 | 4 | K | 2 | ROZPOCET | 0 | 0 | 0 | 0 | 0 | 2 | 0 | 4 | 1084801713
6 | K | 171201201.S | Uloženie sypaniny na skládky do 100 m3 | m3 | 6.99 |  | 0 |  |  |  | znížená |  | 0 | 0 | 0 | 0 | 0 | 4 | K | 2 | ROZPOCET | 0 | 0 | 0 | 0 | 0 | 2 | 0 | 4 | 133612617
7 | K | 171209002.S | Poplatok za skládku - zemina a kamenivo (17 05) ostatné | t | 10.485 |  | 0 |  |  |  | znížená |  | 0 | 0 | 0 | 0 | 0 | 4 | K | 2 | ROZPOCET | 0 | 0 | 0 | 0 | 0 | 2 | 0 | 4 | -1469235837
| D | 5 | Komunikácie |  |  |  | 0 | [5 empty] | 0 |  | 39.4499 |  | 0 | 1 | D | 1 | ROZPOCET | [6 empty] | 0
8 | K | 564752111.S | Podklad alebo kryt z kameniva hrubého drveného veľ. 32-63 mm (vibr.štrk) po zhut.hr. 150 mm | m2 | 46.6 |  | 0 |  |  |  | znížená |  | 0 | 0.36834 | 17.1646 | 0 | 0 | 4 | K | 2 | ROZPOCET | 0 | 0 | 0 | 0 | 0 | 2 | 0 | 4 | 527815265
9 | K | 567124115.S | Podklad z podkladového betónu PB I tr. C 20/25 hr. 150 mm | m2 | 16.25 |  | 0 |  |  |  | znížená |  | 0 | 0.34283 | 5.571 | 0 | 0 | 4 | K | 2 | ROZPOCET | 0 | 0 | 0 | 0 | 0 | 2 | 0 | 4 | -542289878
10 | K | 596911141.S | Kladenie betónovej zámkovej dlažby komunikácií pre peších hr. 60 mm pre peších do 50 m2 so zriadením lôžka z kameniva hr. 30 mm | m2 | 16.25 |  | 0 |  |  |  | znížená |  | 0 | 0.0925 | 1.5031 | 0 | 0 | 4 | K | 2 | ROZPOCET | 0 | 0 | 0 | 0 | 0 | 2 | 0 | 4 | 477139386
11 | M | 592460007700.S | Dlažba betónová škárová, rozmer 200x165x60 mm, prírodná | m2 | 16.575 |  | 0 |  |  |  | znížená |  | 0 | 0.13 | 2.1547 | 0 | 0 | 8 | M | 2 | ROZPOCET | 0 | 0 | 0 | 0 | 0 | 2 | 0 | 4 | 1536916123
12 | K | 596911163.S | Kladenie betónovej zámkovej dlažby komunikácií pre peších hr. 80 mm pre peších nad 100 do 300 m2 so zriadením lôžka z kameniva hr. 30 mm | m2 | 46.6 |  | 0 |  |  |  | znížená |  | 0 | 0.0925 | 4.3105 | 0 | 0 | 4 | K | 2 | ROZPOCET | 0 | 0 | 0 | 0 | 0 | 2 | 0 | 4 | -1725748161
13 | M | 592460008500.S | Dlažba betónová škárová, rozmer 200x165x80 mm, prírodná | m2 | 47.532 |  | 0 |  |  |  | znížená |  | 0 | 0.184 | 8.7459 | 0 | 0 | 8 | M | 2 | ROZPOCET | 0 | 0 | 0 | 0 | 0 | 2 | 0 | 4 | -525269258
| D | 9 | Ostatné konštrukcie a práce-búranie |  |  |  | 0 | [5 empty] | 0 |  | 15.366 |  | 14.3682 | 1 | D | 1 | ROZPOCET | [6 empty] | 0
14 | K | 916561112.S | Osadenie záhonového alebo parkového obrubníka betón., do lôžka z bet. pros. tr. C 16/20 s bočnou oporou | m | 69.1 |  | 0 |  |  |  | znížená |  | 0 | 0.09853 | 6.8084 | 0 | 0 | 4 | K | 2 | ROZPOCET | 0 | 0 | 0 | 0 | 0 | 2 | 0 | 4 | 1996964923
15 | M | 592170001800.S | Obrubník parkový, lxšxv 1000x50x200 mm, prírodný | ks | 71 |  | 0 |  |  |  | znížená |  | 0 | 0.0235 | 1.6685 | 0 | 0 | 8 | M | 2 | ROZPOCET | 0 | 0 | 0 | 0 | 0 | 2 | 0 | 4 | -1311662444
16 | K | 918101112.S | Lôžko pod obrubníky, krajníky alebo obruby z dlažobných kociek z betónu prostého tr. C 16/20 | m3 | 3.11 |  | 0 |  |  |  | znížená |  | 0 | 2.2151 | 6.8891 | 0 | 0 | 4 | K | 2 | ROZPOCET | 0 | 0 | 0 | 0 | 0 | 2 | 0 | 4 | -617154164
17 | K | 965043441.S | Búranie podkladov pod dlažby, liatych dlažieb a mazanín,betón s poterom,teracom hr.do 150 mm, plochy nad 4 m2 -2,20000t | m3 | 6.531 |  | 0 |  |  |  | znížená |  | 0 | 0 | 0 | 2.2 | 14.3682 | 4 | K | 2 | ROZPOCET | 0 | 0 | 0 | 0 | 0 | 2 | 0 | 4 | -498604428
18 | K | 979081111.S | Odvoz sutiny a vybúraných hmôt na skládku do 1 km | t | 14.368 |  | 0 |  |  |  | znížená |  | 0 | 0 | 0 | 0 | 0 | 4 | K | 2 | ROZPOCET | 0 | 0 | 0 | 0 | 0 | 2 | 0 | 4 | 1199404192
19 | K | 979081121.S | Odvoz sutiny a vybúraných hmôt na skládku za každý ďalší 1 km | t | 143.68 |  | 0 |  |  |  | znížená |  | 0 | 0 | 0 | 0 | 0 | 4 | K | 2 | ROZPOCET | 0 | 0 | 0 | 0 | 0 | 2 | 0 | 4 | 1248566212
20 | K | 979082111.S | Vnútrostavenisková doprava sutiny a vybúraných hmôt do 10 m | t | 14.368 |  | 0 |  |  |  | znížená |  | 0 | 0 | 0 | 0 | 0 | 4 | K | 2 | ROZPOCET | 0 | 0 | 0 | 0 | 0 | 2 | 0 | 4 | 1944119234
21 | K | 979082121.S | Vnútrostavenisková doprava sutiny a vybúraných hmôt za každých ďalších 5 m | t | 14.368 |  | 0 |  |  |  | znížená |  | 0 | 0 | 0 | 0 | 0 | 4 | K | 2 | ROZPOCET | 0 | 0 | 0 | 0 | 0 | 2 | 0 | 4 | -31527277
22 | K | 979089012.S | Poplatok za skládku - betón, tehly, dlaždice (17 01) ostatné | t | 14.368 |  | 0 |  |  |  | znížená |  | 0 | 0 | 0 | 0 | 0 | 4 | K | 2 | ROZPOCET | 0 | 0 | 0 | 0 | 0 | 2 | 0 | 4 | -1430444006
| D | 99 | Presun hmôt HSV |  |  |  | 0 | [5 empty] | 0 |  | 0 |  | 0 | 1 | D | 1 | ROZPOCET | [6 empty] | 0
23 | K | 998223011.S | Presun hmôt pre pozemné komunikácie s krytom dláždeným (822 2.3, 822 5.3) akejkoľvek dĺžky objektu | t | 54.816 |  | 0 |  |  |  | znížená |  | 0 | 0 | 0 | 0 | 0 | 4 | K | 2 | ROZPOCET | 0 | 0 | 0 | 0 | 0 | 2 | 0 | 4 | 213015768