## Prehlad
Odberateľ: Roľnícke družstvo Veľká Rača |  |  |  | Spracoval: | [20 empty] | V module | Hlavička1 | Mena | Hlavička2 | Obdobie | Počet des.miest | Formát
Projektant: PROING - Ing.Pavol Tkáč |  |  |  | JKSO : | [20 empty] | Rozpočet | Prehľad rozpočtových nákladov v | EUR |  |  | 1 | 123.5
Dodávateľ: |  |  |  | Dátum: 22.06.2022 | [20 empty] | Čerpanie | Súpis vykonaných prác a dodávok v | EUR | za obdobie | Mesiac 2011 | 2 | 123.46
[25 empty] | VK | Prehľad kalkulovaných nákladov v | EUR |  |  | 3 | 123.457
Stavba : 022 Modernizácia chovu oviec Oščadnica - c.ú.2023 | [24 empty] | VF | Súpis vykonaných prác a dodávok v | EUR | za obdobie | Mesiac 2011 | 4 | 123.4567
Objekt : Ovčín č.2 | [29 empty] | N | 123.46
Prehľad rozpočtových nákladov v EUR
Por. | Kód | Kód položky | Popis položky, stavebného dielu, remesla, | Množstvo | Merná | Jednotková | Konštrukcie | Špecifikovaný | Spolu | Hmotnosť v tonách |  | Suť v tonách |  | DPH | Pozícia | Množstvo | Množstvo | Množstvo | Vyňatý | Vysoká sadzba | Typ | Nh | X | Y | Klasifikácia | Katalógové | Typ | AC | AD | Jedn. cena | Index JC | Množstvo | Index mn. | Zaradenie | Lev0
číslo | cen. |  | výkaz-výmer | výmera | jednotka | cena | a práce | materiál |  | Jednotková | Spolu | Jednotková | Spolu | % |  | rozpočtované | od začiatku | dodatok | z režimu stavba | DPH ( materiál ) | položky |  |  |  | produkcie | číslo | ceny | [6 empty] | pre KL | pozícia
PRÁCE A DODÁVKY HSV
1 - ZEMNE PRÁCE
1 | 272 | 132301200 | Hĺbenie rýh v horn. tr. 4 nad 100 m3 | 22.49 | m3 | [15 empty] | E | 28.675 | 13230-1200 | 132301200 | 45.11.24 |  | 7 | [6 empty] | EK | S
2 | 001 | 133302115 | Hĺbenie šachiet v horn. tr.4 do 2,5 m2 pôdorys. plochy | 5.376 | m3 | [15 empty] | E | 29.751 | 13330-2115 | 133302115 | 45.11.21 |  | 7 | [6 empty] | EK | S
3 | 272 | 162701105 | Vodorovné premiestnenie výkopu do 10000 m horn. tr. 1-4 | 27.866 | m3 | [15 empty] | E | 0.307 | 16270-1105 | 162701105 | 45.11.24 |  | 7 | [6 empty] | EK | S
4 | 272 | 167101101 | Nakladanie výkopku do 100 m3 v horn. tr. 1-4 | 27.866 | m3 | [15 empty] | E | 16.72 | 16710-1101 | 167101101 | 45.11.21 |  | 7 | [6 empty] | EK | S
5 | 231 | 171203111 | Uloženie výkopku v rovine | 27.866 | m3 | [15 empty] | E | 28.312 | 17120-3111 | 171203111 | 45.11.21 |  | 7 | [6 empty] | EK | S
|  |  | 1 - ZEMNE PRÁCE spolu: | 0 | [17 empty] | 103.765
2 - ZÁKLADY
6 | 002 | 271531111 | Vankúš pod základy z kameniva hrubého drveného 16-63 mm | 7.453 | m3 | [15 empty] | E | 7.773 | 27153-1111 | 271531111 | 45.25.21 |  | 7 | [6 empty] | EK | S
7 | 011 | 275313611 | Základové pätky z betónu prostého tr. C16/20 | 5.376 | m3 | [15 empty] | E | 2.451 | 27531-3611 | 275313611 | 45.25.32 |  | B | [6 empty] | EK | S
|  |  | 2 - ZÁKLADY spolu: | 0 | [17 empty] | 10.224
3 - ZVISLÉ A KOMPLETNÉ KONŠTRUKCIE
8 | 015 | 380311641 | Kompletné konštr. z betónu prostého tr. C 16/20 hr. 80-150 mm | 7.611 | m3 | [15 empty] | E | 22.688 | 38031-1641 | 380311641 | 45.21.64 |  | 7 | [6 empty] | EK | S
9 | 015 | 380326133 | Kompletné konštr. bet. žel. vodost. tr. V 4 T 0 C 25/30 hr. nad 300 mm | 20.246 | m3 | [15 empty] | E | 48.044 | 38032-6133 | 380326133 | 45.21.64 |  | 7 | [6 empty] | EK | S
10 | 015 | 380356231 | Debnenie komplet. konštrukcií neomietaných plôch rovinných, zhotovenie | 53.984 | m2 | [15 empty] | E | 78.061 | 38035-6231 | 380356231 | 45.21.64 |  | 7 | [6 empty] | EK | S
11 | 015 | 380356232 | Debnenie komplet. konštrukcií neomietaných plôch rovinných, odstránenie | 53.984 | m2 | [15 empty] | E | 19.11 | 38035-6232 | 380356232 | 45.21.64 |  | 7 | [6 empty] | EK | S
12 | 015 | 380361006 | Výstuž kompletných konštrukcií z ocele 10 505 | 1.62 | t | [15 empty] | E | 63.587 | 38036-1006 | 380361006 | 45.21.64 |  | 1 | [6 empty] | EK | S
|  |  | 3 - ZVISLÉ A KOMPLETNÉ KONŠTRUKCIE spolu: | 0 | [17 empty] | 231.49
6 - ÚPRAVY POVRCHOV, PODLAHY, VÝPLNE
13 | 011 | 631313611 | Mazanina z betónu prostého tr. C16/20 hr. 8-12 cm | 47.89 | m3 | [15 empty] | E | 118.145 | 63131-3611 | 631313611 | 45.25.32 |  | B | [6 empty] | EK | S
14 | 011 | 631319163 | Príplatok za konečnú úpravu mazaniny hr. do 12 cm | 47.89 | m3 | [15 empty] | E | 64.652 | 63131-9163 | 631319163 | 45.25.32 |  | B | [6 empty] | EK | S
15 | 011 | 631319173 | Prípl. za stiahnutie povrchu mazaniny pred vlož. výstuže hr. do 12 cm | 47.89 | m3 | [15 empty] | E | 19.635 | 63131-9173 | 631319173 | 45.25.32 |  | B | [6 empty] | EK | S
16 | 011 | 631362021 | Výstuž betónových mazanín zo zvarovaných sietí Kari | 2.529 | t | [15 empty] | E | 38.519 | 63136-2021 | 631362021 | 45.25.32 |  | 7 | [6 empty] | EK | S
|  |  | 6 - ÚPRAVY POVRCHOV, PODLAHY, VÝPLNE spolu: | 0 | [17 empty] | 240.951
9 - OSTATNÉ KONŠTRUKCIE A PRÁCE
17 | 272 | 919734215 | Rezanie stávajúceho betónového krytu alebo podkladu hr. nad 14 do 15 cm | 38.2 | m | [15 empty] | E | 19.1 | 91973-4215 | 919734215 | 45.23.12 |  | 1 | [6 empty] | EK | S
18 | 241 | 925942131 | Ochranné zariadenie, ochranný uholník 90 x 90 x 10 mm | 57.3 | m | [15 empty] | E | 54.263 | 92594-2131 | 925942131 | 45.23.13 |  | 1 | [6 empty] | EK | S
19 | 003 | 941955002 | Lešenie ľahké prac. pomocné výš. podlahy do 1,9 m | 468.96 | m2 | [15 empty] | E | 86.758 | 94195-5002 | 941955002 | 45.25.10 |  | 7 | [6 empty] | EK | S
20 | 011 | 953943123 | Osadenie ostat. výrobkov do 15 kg do betónu bez dodávky | 2 | kus | [15 empty] | E | 0.876 | 95394-3123 | 953943123 | 45.45.13 |  | 7 | [6 empty] | EK | S
21 | MAT | 553000122 | Oceľová platńa 350x350x12 s pracňou | 2 | kus | [15 empty] | D |  | 553000114 | 553000122 | 28.11.23 |  | 8 | [6 empty] | EZ | S
22 | 013 | 965043431 | Búranie bet. podkladu s poterom hr. do 15 cm do 4 m2 | 5.757 | m3 | [15 empty] | E | 74.179 | 96504-3431 | 965043431 | 45.11.11 |  | 1 | [6 empty] | EK | S
23 | 013 | 979081111 | Odvoz sute a vybúraných hmôt na skládku do 1 km | 12.665 | t | [15 empty] | E | 6.852 | 97908-1111 | 979081111 | 45.11.11 |  | 7 | [6 empty] | EK | S
24 | 013 | 979081121 | Odvoz sute a vybúraných hmôt na skládku každý ďalší 1 km | 113.985 | t | [15 empty] | E |  | 97908-1121 | 979081121 | 45.11.11 |  | 7 | [6 empty] | EK | S
25 | 013 | 979131409 | Poplatok za ulož.a znešk.staveb.sute na vymedzených skládkach "O"-ostatný odpad | 12.665 | t | [15 empty] | E |  | 97913-1409 | 979131409 | 45.11.11 |  | 7 | [6 empty] | EK | S
26 | 014 | 998991111 | Presun hmôt pre opravy v objektoch výšky do 25 m | 220.096 | t | [15 empty] | E | 546.278 | 99899-1111 | 998991111 | 45.41.10 |  | 7 | [6 empty] | EK | S
|  |  | 9 - OSTATNÉ KONŠTRUKCIE A PRÁCE spolu: | 0 | [17 empty] | 788.306
|  |  | PRÁCE A DODÁVKY HSV spolu: | 0 | [17 empty] | 1374.736
PRÁCE A DODÁVKY PSV
762 - Konštrukcie tesárske
27 | 762 | 762311103 | Montáž kotevných želiez | 280 | kus | [15 empty] | I | 111.44 | 76231-1103 | 762311103 | 45.42.13 |  | 1 | [6 empty] | IK | S
28 | MAT | 553010015 | Kotený prvok pomúrnice a väznice | 280 | kus | [15 empty] | D |  | 553010012 | 553010015 | 28.11.23 |  | 8 | [6 empty] | IZ | S
29 | 762 | 762313112 | Montáž svorníkov dĺžky nad 150 do 300 mm | 424 | kus | [15 empty] | I | 42.824 | 76231-3112 | 762313112 | 45.42.13 |  | 1 | [6 empty] | IK | S
30 | MAT | 553000118 | Svorník - zánitová tyč M12 | 424 | kus | [15 empty] | D |  | 553000113 | 553000118 | 28.11.23 |  | 8 | [6 empty] | IZ | S
31 | 762 | 762331812 | Demontáž viazaných konštr. krovov prier. plocha nad 120 do 224cm2 | 1386.904 | m | [15 empty] | I | 248.256 | 76233-1812 | 762331812 | 45.22.11 |  | 1 | [6 empty] | IK | S
32 | 762 | 762331813 | Demontáž viazaných konštr. krovov prier. plocha nad 224 do 288 cm2 | 208.4 | m | [15 empty] | I | 45.014 | 76233-1813 | 762331813 | 45.22.11 |  | 1 | [6 empty] | IK | S
33 | 762 | 762331814 | Demontáž viazaných konštr. krovov prier. plocha nad 288 do 450 cm2 | 208.4 | m | [15 empty] | I | 52.517 | 76233-1814 | 762331814 | 45.22.11 |  | 1 | [6 empty] | IK | S
34 | 762 | 762332110 | Montáž krovov viazaných prierez. plocha do 120 cm2 | 1385.28 | m | [15 empty] | I | 476.536 | 76233-2110 | 762332110 | 45.22.11 |  | 1 | [6 empty] | IK | S
35 | 762 | 762332120 | Montáž krovov viazaných prierez. plocha nad 120 do 224 cm2 | 1387.386 | m | [15 empty] | I | 683.981 | 76233-2120 | 762332120 | 45.22.11 |  | 1 | [6 empty] | IK | S
36 | 762 | 762332130 | Montáž krovov viazaných prierez. plocha nad 224 do 288 cm2 | 208.4 | m | [15 empty] | I | 129.416 | 76233-2130 | 762332130 | 45.22.11 |  | 1 | [6 empty] | IK | S
37 | 762 | 762332140 | Montáž krovov viazaných prierez. plocha nad 288 do 450 cm2 | 208.4 | m | [15 empty] | I | 140.253 | 76233-2140 | 762332140 | 45.22.11 |  | 1 | [6 empty] | IK | S
38 | MAT | 605152500 | Rezivo na krov SM 1 hranoly, laty | 55.603 | m3 | [15 empty] | D |  | 605152500 | 605152500 | 20.10.10 |  | 8 | [6 empty] | IZ | S
39 | 762 | 762342217 | Montáž latovania do 60° rozpätie nad 600 mm | 1385.28 | m2 | [15 empty] | I | 91.428 | 76234-2216 | 762342217 | 45.22.11 |  | 7 | [6 empty] | IK | S
40 | 762 | 762342812 | Demontáž latovania striech os. vzdial. nad 22 do 50 cm | 1386.904 | m2 | [15 empty] | I | 83.214 | 76234-2812 | 762342812 | 45.22.11 |  | 1 | [6 empty] | IK | S
41 | 762 | 762342813 | Demontáž latovania striech os. vzdial. nad 0,50 m | 1386.904 | m2 | [15 empty] | I | 49.929 | 76234-2813 | 762342813 | . . |  | 1 | [6 empty] | IK | S
42 | 762 | 762395000 | Spojovacie a ochranné prostriedky k montáži krovov | 50.548 | m3 | [15 empty] | I |  | 76239-5000 | 762395000 | 45.22.11 |  | 1 | [6 empty] | IK | S
43 | 762 | 762439001 | Montáž obloženia stien podkladový rošt | 2070.4 | m | [15 empty] | I | 238.096 | 76243-9001 | 762439001 | . . |  | 7 | [6 empty] | IK | S
44 | MAT | 605150020 | Hranol 50/50, 50/70 | 6.713 | m3 | [15 empty] | D |  | 605150020 | 605150020 | 20.10.10 |  | 8 | [6 empty] | IZ | S
45 | 762 | 762811811 | Demontáž záklopu z dosiek hrubých hr. do 32 mm | 1153.482 | m2 | [15 empty] | I | 110.734 | 76281-1811 | 762811811 | 45.42.13 |  | 1 | [6 empty] | IK | S
46 | 762 | 998762202 | Presun hmôt pre tesárske konštr. v objektoch výšky do 12 m | 937.72 | % | [15 empty] | I |  | 99876-2202 | 998762202 | 45.42.13 |  | 1 | [6 empty] | IK | S
|  |  | 762 - Konštrukcie tesárske spolu: | 0 | [17 empty] | 2503.638
764 - Konštrukcie klampiarske
47 | 764 | 764410220 | Klamp. PZ pl. oplechovanie parapetov rš 160 | 70.56 | m | [15 empty] | I | 49.039 | 76441-0220 | 764410220 | 45.22.13 |  | B | [6 empty] | IK | S
48 | 764 | 764430230 | Klamp. PZ pl. oplechovanie múrov rš 400 - okenné a dverné ostenia | 230.5 | m | [15 empty] | I | 174.95 | 76443-0230 | 764430230 | 45.22.13 |  | B | [6 empty] | IK | S
49 | 764 | 764751113 | Rúry odkvapové d 120 mm | 35 | m | [15 empty] | I | 9.345 | 76475-1113 | 764751113 | 45.22.13 |  | 7 | [6 empty] | IK | S
50 | 764 | 764751133 | Koleno rúry odkvapovej d 120 mm | 20 | kus | [15 empty] | I | 4.46 | 76475-1133 | 764751133 | 45.22.13 |  | 1 | [6 empty] | IK | S
51 | 764 | 764751143 | Výtokové koleno odkvapové d 120 mm | 10 | kus | [15 empty] | I | 2.23 | 76475-1143 | 764751143 | 45.22.13 |  | 7 | [6 empty] | IK | S
52 | 764 | 764761132 | Žľab pododkvapný 150 mm | 208.8 | m | [15 empty] | I | 37.375 | 76476-1132 | 764761132 | 45.22.13 |  | 7 | [6 empty] | IK | S
53 | 764 | 764761232 | Kotlík pre kruh žľab 150 mm | 10 | kus | [15 empty] | I | 1.84 | 76476-1232 | 764761232 | 45.22.13 |  | 7 | [6 empty] | IK | S
54 | 764 | 998764201 | Presun hmôt pre klampiarske konštr. v objektoch výšky do 6 m | 173.458 | % | [15 empty] | I |  | 99876-4201 | 998764201 | 45.22.13 |  | 1 | [6 empty] | IK | S
|  |  | 764 - Konštrukcie klampiarske spolu: | 0 | [17 empty] | 279.239
767 - Konštrukcie doplnk. kovové stavebné
55 | 767 | 767137512 | Montáž stien a priečok, obloženie plechom skrutkovaným | 648.5 | m2 | [15 empty] | I | 220.49 | 76713-7512 | 767137512 | 45.42.12 |  | 7 | [6 empty] | IK | S
56 | MAT | 5535H0441 | Plech trapézový T20 | 713.35 | m2 | [15 empty] | D |  | 5535H0441 | 5535H0441 | . . |  | 8 | [6 empty] | IZ | S
57 | 767 | 767312421 | Montáž hrebeňovej vetracej štrbiny | 104.4 | m | [15 empty] | I |  | 76731-2421 | 767312421 | 45.42.12 |  | 7 | [6 empty] | IK | S
58 | MAT | 2831FO450 | Hrebeńová vetracia štrbina vrátane oplechovania a tesniaceho profilu | 104.4 | m | [15 empty] | D |  | 2831FO300 | 2831FO450 | . . |  | 8 | [6 empty] | IZ | S
59 | 767 | 767316314 | Montáž presvetľovacích polykarbonátových panelov plochy cez 2,5 do 3 m2 | 42 | kus | [15 empty] | I | 184.422 | 76731-6314 | 767316314 | . . |  | 1 | [6 empty] | IK | S
60 | MAT | 2831M0601 | Panel polykarbonátový presvetľovací | 120.12 | m2 | [15 empty] | D |  | 2831M0601 | 2831M0601 | . . |  | 2 | [6 empty] | IZ | S
61 | 767 | 767392112 | Montáž krytiny striech tepelnoizolačným panelom hr.60mm | 1256.77 | m2 | [15 empty] | I | 427.302 | 76739-2112 | 767392112 | 45.42.12 |  | 7 | [6 empty] | IK | S
62 | MAT | 5532A0106 | Panel tepelnoizolačný BROLLO AGRO TV5, hr.60mm alebo ekvivalent | 1319.609 | m2 | [15 empty] | D |  | 5532A0106 | 5532A0106 | . . |  | 8 | [6 empty] | IZ | S
63 | 767 | 767392802 | Demontáž krytín striech skrutkovaných | 1363.353 | m2 | [15 empty] | I | 324.478 | 76739-2802 | 767392802 | 45.42.12 |  | 7 | [6 empty] | IK | S
64 | 767 | 767995106 | Montáž atypických stavebných doplnk. konštrukcií do 250 kg | 348.45 | kg | [15 empty] | I | 18.468 | 76799-5106 | 767995106 | 45.42.12 |  | B | [6 empty] | IK | S
65 | MAT | 553000010 | Oceľové konštrukcie - oceĺové stĺpy HEA 220 | 383.295 | kg | [15 empty] | D |  | 553000010 | 553000010 | 28.11.23 |  | 2 | [6 empty] | IZ | S
66 | 767 | 767996803 | Demontáž ostatných doplnkov, do 250 kg | 348.45 | kg | [15 empty] | I | 14.635 | 76799-6803 | 767996803 | 45.42.12 |  | 1 | [6 empty] | IK | S
67 | 767 | 998767202 | Presun hmôt pre kovové stav. doplnk. konštr. v objektoch výšky do 12 m | 1226.082 | % | [15 empty] | I |  | 99876-7202 | 998767202 | 45.42.12 |  | 1 | [6 empty] | IK | S
|  |  | 767 - Konštrukcie doplnk. kovové stavebné spolu: | 0 | [17 empty] | 1189.795
783 - Nátery
68 | 783 | 783222100 | Nátery kov. stav. doplnk. konštr. syntet. dvojnásobné | 29.598 | m2 | [15 empty] | I | 7.695 | 78322-2100 | 783222100 | 45.44.21 |  | 7 | [6 empty] | IK | S
69 | 783 | 783226100 | Nátery kov. stav. doplnk. konštr. syntet. základné | 29.598 | m2 | [15 empty] | I | 3.877 | 78322-6100 | 783226100 | 45.44.21 |  | 7 | [6 empty] | IK | S
70 | 783 | 783782203 | Nátery tesárskych konštr. Lastanoxom Q (Bochemit QB-inovovaná náhrada) | 2360.309 | m2 | [15 empty] | I | 431.937 | 78378-2203 | 783782203 | 45.44.22 |  | B | [6 empty] | IK | S
|  |  | 783 - Nátery spolu: | 0 | [17 empty] | 443.509
|  |  | PRÁCE A DODÁVKY PSV spolu: | 0 | [17 empty] | 4416.181
|  |  | Za rozpočet celkom | 0 | [17 empty] | 5790.917

## Rekapitulacia
Odberateľ: Roľnícke družstvo Veľká Rača |  |  |  | Spracoval: |  |  | V module | Hlavička1 | Mena | Hlavička2 | Obdobie
Projektant: PROING - Ing.Pavol Tkáč |  |  |  | JKSO : |  |  | Rozpočet | Rekapitulácia rozpočtu v | EUR
Dodávateľ: |  |  |  | Dátum: 22.06.2022 |  |  | Čerpanie | Rekapitulácia splátky v | EUR | za obdobie | Mesiac 2011
[7 empty] | VK | Rekapitulácia výrobnej kalkulácie v | EUR
Stavba : 022 Modernizácia chovu oviec Oščadnica - c.ú.2023 | [6 empty] | VF | Rekapitulácia splátky v | EUR | za obdobie | Mesiac 2011
Objekt : Ovčín č.2
Rekapitulácia rozpočtu v EUR
Popis položky, stavebného dielu, remesla | Konštrukcie | Špecifikovaný | Spolu | Hmotnosť v t | Suť v tonách | Nh
|  | materiál |  | Spolu | Spolu | Spolu
1 - ZEMNE PRÁCE | 0 | 0 | 0 | 0 | 0 | 103.765
2 - ZÁKLADY | 0 | 0 | 0 | 0 | 0 | 10.224
3 - ZVISLÉ A KOMPLETNÉ KONŠTRUKCIE | 0 | 0 | 0 | 0 | 0 | 231.49
6 - ÚPRAVY POVRCHOV, PODLAHY, VÝPLNE | 0 | 0 | 0 | 0 | 0 | 240.951
9 - OSTATNÉ KONŠTRUKCIE A PRÁCE | 0 | 0 | 0 | 0 | 0 | 788.306
PRÁCE A DODÁVKY HSV spolu: | 0 | 0 | 0 | 0 | 0 | 1374.736
762 - Konštrukcie tesárske | 0 | 0 | 0 | 0 | 0 | 2503.638
764 - Konštrukcie klampiarske | 0 | 0 | 0 | 0 | 0 | 279.239
767 - Konštrukcie doplnk. kovové stavebné | 0 | 0 | 0 | 0 | 0 | 1189.795
783 - Nátery | 0 | 0 | 0 | 0 | 0 | 443.509
PRÁCE A DODÁVKY PSV spolu: | 0 | 0 | 0 | 0 | 0 | 4416.181
Za rozpočet celkom | 0 | 0 | 0 | 0 | 0 | 5790.917

## Kryci list
|  |  |  | Krycí list rozpočtu v EUR |  |  |  |  | V module | Hlavička1 | Mena | Hlavička2 | Obdobie
| Stavba : 022 Modernizácia chovu oviec Oščadnica - c.ú.2023 |  |  |  | Miesto: |  |  |  | Rozpočet | Krycí list rozpočtu v | EUR
| Objekt : Ovčín č.2 |  |  |  | JKSO : |  |  |  | Čerpanie | Krycí list splátky v | EUR | za obdobie | Mesiac 2011
[9 empty] | VK | Krycí list výrobnej kalkulácie v | EUR
| Rozpočet: |  | Zmluva č.: |  | Spracoval: |  | Dňa: | 22.06.2022 | VF | Krycí list splátky v | EUR | za obdobie | Mesiac 2011
| Odberateľ: | Roľnícke družstvo Veľká Rača |  |  | IČO:
|  | 02301 Oščadnica |  |  | DIČ:
| Dodávateľ: |  |  |  | IČO:
DIČ:
| Projektant: | PROING - Ing.Pavol Tkáč |  |  | IČO:
DIČ:
|  |  |  | 0 |  |  |  | 0
|  |  |  | 0 |  |  |  | 0
|  |  |  | 0 |  |  |  | 0
A | ZRN | Konštrukcie | Špecifikovaný materiál | Spolu ZRN | B | IN - Individuálne náklady
1 | HSV: | 0 | 0 | 0 | 6 | Práce nadčas |  | 0
2 | PSV: | 0 | 0 | 0 | 7 | Murárske výpomoce |  | 0
3 | MCE: |  |  | 0 | 8 | Bez pevnej podlahy |  | 0
4 | Iné: |  |  | 0 | 9 |  |  | 0
5 | Súčet: | 0 | 0 | 0 | 10 |  | Súčet riadkov 6 až 9: | 0
C |  | NUS - náklady umiestnenia stavby |  |  | D | ON - ostatné náklady
11 | Zariadenie staveniska |  | 0% | 0 | 16 | Ostatné náklady uvedené v rozpočte |  | 0
12 | Prevádzkové vplyvy |  | 0% | 0 | 17 | Inžinierska činnosť |  | 0
13 | Sťažené podmienky |  | 0% | 0 | 18 | Projektové práce |  | 0
14 |  |  | 0% | 0 | 19 |  |  | 0
15 |  |  | Sučet riadkov 11 až 14: | 0 | 20 |  | Sučet riadkov 16 až 19: | 0
| projektant, rozpočtár cenár |  | pečiatka: |  | E | Celkové náklady
[5 empty] | 21 |  | Súčet riadkov 5, 10, 15 a 20: | 0
| podpis: |  |  |  | 22 | DPH 20% z: | 0 | 0
| dátum: |  |  |  | 23 | DPH 0% z: | 0 | 0
[5 empty] | 24 |  | Sučet riadkov 21 až 23: | 0
[5 empty] | F | Odpočet - prípočet |  | 0
|  | odberateľ, obstarávateľ |  |  |  | dodávateľ, zhotoviteľ
| podpis: |  |  |  | podpis:
| dátum: |  |  |  | dátum:
| pečiatka: |  |  |  | pečiatka: