## List1
Příloha č.1 - Technická specifikace a ceník
smlouva č. 25/xxx/3062
KZM | NÁZEV MATERIÁLU | MJ | Předpoklad odběru | Závazek minimálního odběru | cena v Kč bez DPH/MJ | Cena celkem bez DPH
Ceny konfekčních velikostí. Za standardní (konfekční) velikosti se považují velikosti od velikosti 44 do 66
| Blůza z inherentně nehořlavého materiálu s logem DPMB | ks | 55 | 52 |  | 0
| Kalhoty s laclem z inherentně nehořlavého materiálu | ks | 20 | 14 |  | 0
| Kalhoty do pasu z inherentně nehořlavého materiálu | ks | 50 | 44 |  | 0
Ceny nestandardních velikostech dle individuálních potřeb zaměstnanců kupujícího
| Blůza z inherentně nehořlavého materiálu s logem DPMB | ks | 3 | 2 |  | 0
| Kalhoty s laclem z inherentně nehořlavého materiálu | ks | 5 | 3 |  | 0
| Kalhoty do pasu z inherentně nehořlavého materiálu | ks | 5 | 3 |  | 0
Cena celkem | [5 empty] | 0
Technická specifikace
Požadavky na materiál: | Inherentně nehořlavý materiál
Barevnost - oranžovo-modrá nebo červeno-modrá kombinace
Střih dle předlohy
Reflexní pásky - musí být také z nehořlavého materiálu
Materiálové složení: nejméně 40% bavlny, 2% antistatické vlákno,
Gramáž 230 - 250g/m2,
K použitým materiálům budou doloženy materiálové listy.
Požadavky na dodaný oblek: | Celý oděv musí být certifikován v rámci EU.
K oděvu je třeba doložit certifikát ES přezkoušení typu vydaný autorizovanou osobou.
Blůza na zádech bude opatřena logem DPMB dle předlohy o velikosti cca 27 x 9,5 cm v bílé barvě
Logo na blůze bude také nehořlavé
Na obleku umístěné reflexní pásky - musí být také z nehořlavého materiálu
Inherentně nehořlavý materiál musí splňovat tyto normy:
EN 13034 (typ6) - ochrana proti náhodnému postřiku kapalnými chemikáliemi
IEC 61482-2 - ochrana proti tepelným účinkům elektrického oblouku APC 1
EN 1149-5 - antistatické vlastnosti
EN ISO 11611 - třída 1 A1 ochrana při sváření
EN ISO 11612 (A1, B1, C1, E1, F1) - ochrana proti teplu a plameni