## Pokyny pro vyplnění
Pokyny pro vyplnění
Ve všech listech tohoto souboru můžete měnit pouze buňky s modrým pozadím. Jedná se o tyto údaje : - údaje o firmě - jednotkové ceny položek zadané na maximálně dvě desetinná místa

## Stavba
#RTSROZP# | Položkový rozpočet stavby
| Stavba: |  | 2023/32 | Rekonstrukce oplocení u MŠ Gránická
| Objekt: |  | 01 | Oplocení
2326 | Rozpočet: |  | 2332_01 | Oplocení
| Objednatel: |  | Správa nemovitostí města Znojma, příspěvková organizace |  |  |  | IČO: | 00839060
|  |  | Pontassievská 317/14 |  |  |  | DIČ: | CZ00839060
|  |  | 66902 | Znojmo
| Projektant: | [5 empty] | IČO:
DIČ:
| Zhotovitel: | [5 empty] | IČO:
DIČ:
| Vypracoval: |  | Ing.Daniel Malina
| Rozpis ceny | [6 empty] | Celkem
HSV | HSV | [6 empty] | 0
PSV | PSV | [6 empty] | 0
MON | MON | [6 empty] | 0
VN | Vedlejší náklady | [6 empty] | 0
ON | Ostatní náklady | [6 empty] | 0
| Celkem | [6 empty] | 0
Rekapitulace daní
0 | Základ pro sníženou DPH |  |  | 15 | % | 0 |  |  | CZK
0 | Snížená DPH |  |  | 15 | % | 0 |  |  | CZK
0 | Základ pro základní DPH |  |  | 21 | % | 0 |  |  | CZK
0 | Základní DPH |  |  | 21 | % | 0 |  |  | CZK
0 | Zaokrouhlení |  |  |  |  | 0 |  |  | CZK
| Cena celkem bez DPH |  |  |  |  | 0 |  |  | CZK
0 | Cena celkem s DPH |  |  |  |  | 0 |  |  | CZK
|  | v |  |  | dne
|  |  | Za zhotovitele |  |  |  | Za objednatele
Rekapitulace dílčích částí
#CASTI>> | Číslo | Název |  |  | Základ pro sníženou DPH | Základ pro základní DPH | DPH celkem | Cena celkem | %
1 | Stavba |  |  |  | 0 | 0 | 0 | 0
2 | 01 | Oplocení |  |  | 0 | 0 | 0 | 0
3 | 2332_01 | Oplocení |  |  | 0 | 0 | 0 | 0
| Celkem za stavbu |  |  |  | 0 | 0 | 0 | 0 | 0
#POPS | Popis stavby: 2023/32 - Rekonstrukce oplocení u MŠ Gránická
#POPO | Popis objektu: 01 - Oplocení
#POPR | Popis rozpočtu: 2332_01 - Oplocení
Rekapitulace dílů
| Číslo | Název |  |  | Typ dílu |  |  | Celkem | %
| 1 | Zemní práce |  |  | HSV |  |  | 0
| 2 | Základy a zvláštní zakládání |  |  | HSV |  |  | 0
| 3 | Svislé a kompletní konstrukce |  |  | HSV |  |  | 0
| 4 | Vodorovné konstrukce |  |  | HSV |  |  | 0
| 6 | Úpravy povrchu, podlahy |  |  | HSV |  |  | 0
| 62 | Úpravy povrchů vnější |  |  | HSV |  |  | 0
| 95 | Dokončovací konstrukce na pozemních stavbách |  |  | HSV |  |  | 0
| 96 | Bourání konstrukcí |  |  | HSV |  |  | 0
| 99 | Staveništní přesun hmot |  |  | HSV |  |  | 0
| 711 | Izolace proti vodě |  |  | PSV |  |  | 0
| 767 | Konstrukce zámečnické |  |  | PSV |  |  | 0
| M21 | Elektromontáže |  |  | MON |  |  | 0
| M65 | Elektroinstalace a veřejné osvětlení |  |  | MON |  |  | 0
| D96 | Přesuny suti a vybouraných hmot |  |  | PSU |  |  | 0
| VN | Vedlejší náklady |  |  | VN |  |  | 0
| ON | Ostatní náklady |  |  | ON |  |  | 0
| Cena celkem | [6 empty] | 0 | 0
Note on D11: Název
Note on I11: IČO
Note on D12: Ulice
Note on I12: DIČ
Note on D13: PSČ
Note on E13: Místo

## VzorPolozky (hidden)
Položkový rozpočet
S:
O:
R:

## 01 2332_01 Pol
Položkový rozpočet | [27 empty] | #TypZaznamu#
S: | 2023/32 | Rekonstrukce oplocení u MŠ Gránická | [25 empty] | STA
O: | 01 | Oplocení | [22 empty] | STA |  |  | OBJ
R: | 2332_01 | Oplocení | [25 empty] | ROZ
P.č. | Číslo položky | Název položky | MJ | Množství | Cena / MJ | Celkem | Dodávka | Dodávka celk. | Montáž | Montáž celk. | DPH | Cena s DPH | Hmotnost / MJ | Hmotnost celk.(t) | Dem. hmotnost / MJ | Dem. hmotnost celk.(t) | Ceník | Cen. soustava / platnost | Cenová úroveň | Nhod / MJ | Nhod celk. | Dodavatel | Typ položky | Stav položky
Díl: | 1 | Zemní práce |  |  |  | 0 |  | 0 |  | 0 |  | 0 |  | 0.07 |  | 0 |  |  |  |  | 59.74 | [6 empty] | DIL
1 | 112103124R00 | Kácení ve ztíž.podmínkách prům. do 50 cm, svah 1:5 rizikové kácení | kus | 1 |  | 0 |  | 0 |  | 0 | 21 | 0 | 0 | 0 | 0 | 0 |  | RTS 24/ II | RTS 24/ II | 19.89 | 19.89 |  | Práce | Běžná |  |  |  | POL1_
|  | 1 |  | 1 | [23 empty] | VV | 0
2 | 112203214R00 | Odstranění pařezů, ztíž. pod.,D do 50 cm, svah 1:5 | kus | 1 |  | 0 |  | 0 |  | 0 | 21 | 0 | 0 | 0 | 0 | 0 |  | RTS 24/ II | RTS 24/ II | 13.006 | 13.01 |  | Práce | Běžná |  |  |  | POL1_
3 | 119001421R00 | Dočasné zajištění kabelů - do počtu 3 kabelů | m | 2 |  | 0 |  | 0 |  | 0 | 21 | 0 | 0.02478 | 0.05 | 0 | 0 |  | RTS 24/ II | RTS 24/ II | 0.547 | 1.09 |  | Práce | Běžná |  |  |  | POL1_
|  | 1*2 |  | 2 | [23 empty] | VV | 0
4 | 122201101R00 | Odkopávky nezapažené v hor. 3 do 100 m3 | m3 | 5.84 |  | 0 |  | 0 |  | 0 | 21 | 0 | 0 | 0 | 0 | 0 |  | RTS 24/ II | RTS 24/ II | 0.368 | 2.15 |  | Práce | Běžná |  |  |  | POL1_
|  | rozšíření : 0,8*7,3 |  | 5.84 | [23 empty] | VV | 0
5 | 151101201R00 | Pažení stěn výkopu - příložné - hloubky do 4 m | m2 | 11.2 |  | 0 |  | 0 |  | 0 | 21 | 0 | 0.0007 | 0.01 | 0 | 0 |  | RTS 24/ II | RTS 24/ II | 0.156 | 1.75 |  | Práce | Běžná |  |  |  | POL1_
|  | 1,6*7 |  | 11.2 | [23 empty] | VV | 0
6 | 151101211R00 | Odstranění pažení stěn - příložné - hl. do 4 m | m2 | 11.2 |  | 0 |  | 0 |  | 0 | 21 | 0 | 0 | 0 | 0 | 0 |  | RTS 24/ II | RTS 24/ II | 0.095 | 1.06 |  | Práce | Běžná |  |  |  | POL1_
|  | Odkaz na mn. položky pořadí 5 : 11,20000 |  | 11.2 | [23 empty] | VV | 5
7 | 151101401R00 | Vzepření stěn pažení - příložné - hl. do 4 m | m2 | 11.2 |  | 0 |  | 0 |  | 0 | 21 | 0 | 0.0008 | 0.01 | 0 | 0 |  | RTS 24/ II | RTS 24/ II | 0.283 | 3.17 |  | Práce | Běžná |  |  |  | POL1_
|  | Odkaz na mn. položky pořadí 6 : 11,20000 |  | 11.2 | [23 empty] | VV | 5
8 | 151101411R00 | Odstranění vzepření stěn - příložné - hl. do 4 m | m2 | 11.2 |  | 0 |  | 0 |  | 0 | 21 | 0 | 0 | 0 | 0 | 0 |  | RTS 24/ II | RTS 24/ II | 0.08 | 0.9 |  | Práce | Běžná |  |  |  | POL1_
|  | Odkaz na mn. položky pořadí 7 : 11,20000 |  | 11.2 | [23 empty] | VV | 5
9 | 174101102R00 | Zásyp ruční se zhutněním | m3 | 5.84 |  | 0 |  | 0 |  | 0 | 21 | 0 | 0 | 0 | 0 | 0 |  | RTS 24/ II | RTS 24/ II | 1.15 | 6.72 |  | Práce | Běžná |  |  |  | POL1_
|  | rozšíření podél zdi : 0,8*7,3 |  | 5.84 | [23 empty] | VV | 0
10 | 180400020RA0 | Založení trávníku parkového, rovina, dodání osiva | m2 | 12 |  | 0 |  | 0 |  | 0 | 21 | 0 | 3e-05 | 0 | 0 | 0 |  | RTS 24/ II | RTS 24/ II | 0 | 0 |  | Agregovaná položka | Běžná |  |  |  | POL2_
|  | 1,5*8 |  | 12 | [23 empty] | VV | 0
11 | 900 RT1 | HZS Práce v tarifní třídě 4 (např. tesař) | h | 10 |  | 0 |  | 0 |  | 0 | 21 | 0 | 0 | 0 | 0 | 0 | Prav.M | RTS 24/ II | RTS 24/ II | 1 | 10 |  | HZS | Běžná |  |  |  | POL10_
|  | dočištění výkopů : 10 |  | 10 | [23 empty] | VV | 0
Díl: | 2 | Základy a zvláštní zakládání |  |  |  | 0 |  | 0 |  | 0 |  | 0 |  | 30.19 |  | 0 |  |  |  |  | 22.36 | [6 empty] | DIL
12 | 274272160RT4 | Zdivo základové z bednicích tvárnic, tl. 500 mm výplň tvárnic betonem C 20/25 | m2 | 9.6 |  | 0 |  | 0 |  | 0 | 21 | 0 | 1.175 | 11.28 | 0 | 0 |  | RTS 24/ II | RTS 24/ II | 1.23 | 11.81 |  | Práce | Běžná |  |  |  | POL1_
|  | opěrná stěna : 9,6 |  | 9.6 | [23 empty] | VV | 0
13 | 274313611R00 | Beton základových pasů prostý C 16/20 | m3 | 6.8555 |  | 0 |  | 0 |  | 0 | 21 | 0 | 2.525 | 17.31 | 0 | 0 |  | RTS 24/ II | RTS 24/ II | 0.477 | 3.27 |  | Práce | Běžná |  |  |  | POL1_
|  | š. 60cm : 0,6*4,95 |  | 2.97 | [23 empty] | VV | 0
|  | š. 95cm : 0,95*4,09 |  | 3.8855 | [23 empty] | VV | 0
14 | 274361821R00 | Výztuž základových pasů z betonářské oceli B500B (10 505) | t | 0.06036 |  | 0 |  | 0 |  | 0 | 21 | 0 | 1.0212 | 0.06 | 0 | 0 |  | RTS 24/ II | RTS 24/ II | 23.531 | 1.42 |  | Práce | Běžná |  |  |  | POL1_
|  | ve spodním základovém pasu R-12 : 0,89*1*2*(7,85/0,25)/1000*1,08 |  | 0.06036 | [23 empty] | VV | 0
15 | 274361921RT8 | Výztuž základových pasů ze svařovaných sítí KY 81, drát d 8,0 mm, oko 100 x 100 mm | t | 0.0284 |  | 0 |  | 0 |  | 0 | 21 | 0 | 1.0544 | 0.03 | 0 | 0 |  | RTS 24/ II | RTS 24/ II | 15.231 | 0.43 |  | Práce | Běžná |  |  |  | POL1_
|  | pod sloupy brán : 7,89*1*0,75*2/1000*1,2*2 |  | 0.0284 | [23 empty] | VV | 0
16 | 274361022R00 | Výztuž zdiva základových pasů z tvárnic ztraceného bednění 12 prutů/m2, průměr 12 mm | m2 | 9.6 |  | 0 |  | 0 |  | 0 | 21 | 0 | 0.01147 | 0.11 | 0 | 0 |  | RTS 24/ II | RTS 24/ II | 0.2638 | 2.53 |  | Práce | Běžná |  |  |  | POL1_
|  | opěrná stěna : 9,6 |  | 9.6 | [23 empty] | VV | 0
17 | 274272110RTV | Zdivo základové z bednicích tvárnic, tl. 100 mm výplň tvárnic betonem C 16/20 | m2 | 3.625 |  | 0 |  | 0 |  | 0 | 21 | 0 | 0.385 | 1.4 | 0 | 0 |  | Vlastní | RTS 23/ II | 0.8 | 2.9 |  | Práce | Běžná |  |  |  | POL1_
|  | rozšíření opěrní zdi v místě pilířů : 1,5*(0,75+1) |  | 2.625 | [23 empty] | VV | 0
|  | 1*1 |  | 1 | [23 empty] | VV | 0
Díl: | 3 | Svislé a kompletní konstrukce |  |  |  | 0 |  | 0 |  | 0 |  | 0 |  | 8.62 |  | 0 |  |  |  |  | 35.02 | [6 empty] | DIL
18 | 311231118RT2 | Zdivo nosné cihelné z cihel pálených 290 mm P15 na maltu cementovou 15 MPa tloušťka zdiva 300 mm | m3 | 1.089 |  | 0 |  | 0 |  | 0 | 21 | 0 | 1.7266 | 1.88 | 0 | 0 |  | RTS 24/ II | RTS 24/ II | 3.765 | 4.1 |  | Práce | Běžná |  |  |  | POL1_
|  | 0,55*0,3*2,2*3 |  | 1.089 | [23 empty] | VV | 0
19 | 316911111R00 | Osazení kamen. krycích desek na MC, tl. do 18 cm | m2 | 2.64 |  | 0 |  | 0 |  | 0 | 21 | 0 | 0.04712 | 0.12 | 0 | 0 |  | RTS 24/ II | RTS 24/ II | 1.412 | 3.73 |  | Práce | Běžná |  |  |  | POL1_
|  | ukončení zídky : 0,4*2,2*3 |  | 2.64 | [23 empty] | VV | 0
20 | 316911112R00 | Osazení kamen. krycích desek na MC, tl. do 30 cm | m2 | 2.6028 |  | 0 |  | 0 |  | 0 | 21 | 0 | 0.04712 | 0.12 | 0 | 0 |  | RTS 24/ II | RTS 24/ II | 1.688 | 4.39 |  | Práce | Běžná |  |  |  | POL1_
|  | sloupky : 0,57*3+0,57*0,72+0,67*0,72 |  | 2.6028 | [23 empty] | VV | 0
21 | 330321311R00 | Beton sloupů a pilířů železový C 20/25 | m3 | 0.2475 |  | 0 |  | 0 |  | 0 | 21 | 0 | 2.54 | 0.63 | 0 | 0 |  | RTS 24/ II | RTS 24/ II | 2.304 | 0.57 |  | Práce | Běžná |  |  |  | POL1_
|  | dutiny sloupků plotu : 0,15*0,15*2,2*3+0,3*0,15*2,2 |  | 0.2475 | [23 empty] | VV | 0
22 | 330321311R00 | Beton sloupů a pilířů železový C 20/25 | m3 | 0.528 |  | 0 |  | 0 |  | 0 | 21 | 0 | 2.54 | 1.34 | 0 | 0 |  | RTS 24/ II | RTS 24/ II | 2.304 | 1.22 |  | Práce | Běžná |  |  |  | POL1_
|  | pravý sloupek brány : 0,3*0,55 |  | 0.165 | [23 empty] | VV | 0
|  | 0,22*1,65 |  | 0.363 | [23 empty] | VV | 0
23 | 331231116RT2 | Zdivo pilířů cihelné z cihel pálených 290 mm P15 na maltu cementovou 10 MPa s použitím suché maltové směsi | m3 | 2.519 |  | 0 |  | 0 |  | 0 | 21 | 0 | 1.6865 | 4.25 | 0 | 0 |  | RTS 24/ II | RTS 24/ II | 5.586 | 14.07 |  | Práce | Běžná |  |  |  | POL1_
|  | pilíře plotu : | [25 empty] | VV | 0
|  | spodní část : 0,6*0,6*0,55*3-(0,15*0,15*0,55)*3 |  | 0.55688 | [23 empty] | VV | 0
|  | horní část : 0,45*0,45*1,65*3-(0,15*0,15*1,65)*3 |  | 0.891 | [23 empty] | VV | 0
|  | pilíře brány : | [25 empty] | VV | 0
|  | spodní část : 0,75*0,525*0,55 |  | 0.21656 | [23 empty] | VV | 0
|  | horní část : 0,6*0,45*1,65 |  | 0.4455 | [23 empty] | VV | 0
[28 empty] | VV | 0
|  | u sousedovi brány-předpoklad, R : 2,02*0,45*0,45 |  | 0.40905 | [23 empty] | VV | 0
24 | 331351101R00 | Bednění sloupů čtyřúhelníkového průřezu - zřízení | m2 | 3.6575 |  | 0 |  | 0 |  | 0 | 21 | 0 | 0.03808 | 0.14 | 0 | 0 |  | RTS 24/ II | RTS 24/ II | 0.7 | 2.56 |  | Práce | Běžná |  |  |  | POL1_
|  | 0,55*(0,63+0,75+0,5) |  | 1.034 | [23 empty] | VV | 0
|  | 1,65*(0,55+0,6+0,44) |  | 2.6235 | [23 empty] | VV | 0
25 | 331351102R00 | Bednění sloupů čtyřúhelníkového průřezu - odstranění | m2 | 3.6575 |  | 0 |  | 0 |  | 0 | 21 | 0 | 0 | 0 | 0 | 0 |  | RTS 24/ II | RTS 24/ II | 0.3 | 1.1 |  | Práce | Běžná |  |  |  | POL1_
|  | Odkaz na mn. položky pořadí 24 : 3,65750 |  | 3.6575 | [23 empty] | VV | 5
26 | 331361821R00 | Výztuž sloupů hranatých z betonářské oceli B500B (10 505) | t | 0.07972 |  | 0 |  | 0 |  | 0 | 21 | 0 | 1.024 | 0.08 | 0 | 0 |  | RTS 24/ II | RTS 24/ II | 29.568 | 2.36 |  | Práce | Běžná |  |  |  | POL1_
|  | dutiny sloupků plotu, R-12 : 0,89*2,08*4*3/1000*1,08 |  | 0.02399 | [23 empty] | VV | 0
|  | 0,89*2,08*6/1000*1,08 |  | 0.012 | [23 empty] | VV | 0
|  | prokotvovací trny ke sloupkům- v opěrné zídce : 0,89*1,4*(4*3+11)/1000*1,08 |  | 0.03095 | [23 empty] | VV | 0
[28 empty] | VV | 0
|  | ŽB sloup : 0,89*(1,4*5+0,7*9)/1000*1,08 |  | 0.01278 | [23 empty] | VV | 0
27 | 3-100 | Hlava sloupku plotu kopulovitá, členitá 57x57cm, výdusek z umělého kamene kopie stáv. hlavy | kus | 3 |  | 0 |  | 0 |  | 0 | 21 | 0 | 0 | 0 | 0 | 0 |  | Vlastní | Indiv | 0 | 0 |  | Práce | Běžná |  |  |  | POL1_
|  | P1 : 3 |  | 3 | [23 empty] | VV | 0
28 | 3-101 | Hlava sloupku plotu kopulovitá, členitá 57x72cm, výdusek z umělého kamene kopie stáv. hlavy | kus | 1 |  | 0 |  | 0 |  | 0 | 21 | 0 | 0 | 0 | 0 | 0 |  | Vlastní | Indiv | 0 | 0 |  | Práce | Běžná |  |  |  | POL1_
|  | P2 : 1 |  | 1 | [23 empty] | VV | 0
29 | 3-102 | Hlava sloupku plotu kopulovitá, členitá 67x72cm, výdusek z umělého kamene,vč. úpravy tvaru na stavbě kopie stáv. hlavy | kus | 1 |  | 0 |  | 0 |  | 0 | 21 | 0 | 0 | 0 | 0 | 0 |  | Vlastní | Indiv | 0 | 0 |  | Práce | Běžná |  |  |  | POL1_
|  | P3 : 1 |  | 1 | [23 empty] | VV | 0
30 | 3-103 | Hlava zídky, 40x5-8cm, výdusek z umělého kamene, odtrhové žlábky | m | 6.6 |  | 0 |  | 0 |  | 0 | 21 | 0 | 0 | 0 | 0 | 0 |  | Vlastní | Indiv | 0 | 0 |  | Práce | Běžná |  |  |  | POL1_
|  | 2,2*3 |  | 6.6 | [23 empty] | VV | 0
31 | 316381125RV | Krycí desky s přesahem tl. 50 - 80 mm | m2 | 0.25 |  | 0 |  | 0 |  | 0 | 21 | 0 | 0.23415 | 0.06 | 0 | 0 |  | Vlastní | RTS 23/ II | 3.668 | 0.92 |  | Práce | Běžná |  |  |  | POL1_
|  | pilíř u souseda : 0,5*0,5 |  | 0.25 | [23 empty] | VV | 0
Díl: | 4 | Vodorovné konstrukce |  |  |  | 0 |  | 0 |  | 0 |  | 0 |  | 0.01 |  | 0 |  |  |  |  | 1.38 | [6 empty] | DIL
32 | 417351115R00 | Bednění ztužujících pásů a věnců - zřízení | m2 | 1.3445 |  | 0 |  | 0 |  | 0 | 21 | 0 | 0.00782 | 0.01 | 0 | 0 |  | RTS 24/ II | RTS 24/ II | 0.79 | 1.06 |  | Práce | Běžná |  |  |  | POL1_
|  | 0,6*0,5+0,95*1 |  | 1.25 | [23 empty] | VV | 0
|  | 0,075*0,63*2 |  | 0.0945 | [23 empty] | VV | 0
33 | 417351116R00 | Bednění ztužujících pásů a věnců - odstranění | m2 | 1.3445 |  | 0 |  | 0 |  | 0 | 21 | 0 | 0 | 0 | 0 | 0 |  | RTS 24/ II | RTS 24/ II | 0.24 | 0.32 |  | Práce | Běžná |  |  |  | POL1_
|  | Odkaz na mn. položky pořadí 32 : 1,34450 |  | 1.3445 | [23 empty] | VV | 5
Díl: | 6 | Úpravy povrchu, podlahy |  |  |  | 0 |  | 0 |  | 0 |  | 0 |  | 0.99 |  | 0 |  |  |  |  | 25.64 | [6 empty] | DIL
34 | 602015102R00 | Postřik stěn cementový weberdur ručně | m2 | 35.562 |  | 0 |  | 0 |  | 0 | 21 | 0 | 0.005 | 0.18 | 0 | 0 |  | RTS 24/ II | RTS 24/ II | 0.081 | 2.88 |  | Práce | Běžná |  |  |  | POL1_
|  | opěrná stěna : 4,69 |  | 4.69 | [23 empty] | VV | 0
|  | podezdívka : 0,55*(0,6+8,48*2+0,15*10+0,23*2+0,6*2+0,75*2) |  | 12.221 | [23 empty] | VV | 0
|  | pilíře : 0,45*4*1,65*3 |  | 8.91 | [23 empty] | VV | 0
|  | 1,65*(0,45*2+0,6*2) |  | 3.465 | [23 empty] | VV | 0
|  | 1,65*(0,55+0,6+0,45) |  | 2.64 | [23 empty] | VV | 0
[28 empty] | VV | 0
|  | u sousedovi brány-předpoklad, R : 2,02*0,45*4 |  | 3.636 | [23 empty] | VV | 0
35 | 602015172R00 | Štuk vnější weberdur štuk ručně tl. 2 mm | m2 | 35.562 |  | 0 |  | 0 |  | 0 | 21 | 0 | 0.004 | 0.14 | 0 | 0 |  | RTS 24/ II | RTS 24/ II | 0.28 | 9.96 |  | Práce | Běžná |  |  |  | POL1_
|  | Odkaz na mn. položky pořadí 34 : 35,56200 |  | 35.562 | [23 empty] | VV | 5
36 | 602015122RTV2 | Omítka stěn těsnící (typ. vzor Webertec 933) ručně tloušťka vrstvy 10 mm | m2 | 35.562 |  | 0 |  | 0 |  | 0 | 21 | 0 | 0.0189 | 0.67 | 0 | 0 |  | Vlastní | Indiv | 0.36 | 12.8 |  | Práce | Běžná |  |  |  | POL1_
|  | opěrná stěna : 4,69 |  | 4.69 | [23 empty] | VV | 0
|  | podezdívka : 0,55*(0,6+8,48*2+0,15*10+0,23*2+0,6*2+0,75*2) |  | 12.221 | [23 empty] | VV | 0
|  | pilíře : 0,45*4*1,65*3 |  | 8.91 | [23 empty] | VV | 0
|  | 1,65*(0,45*2+0,6*2) |  | 3.465 | [23 empty] | VV | 0
|  | 1,65*(0,55+0,6+0,45) |  | 2.64 | [23 empty] | VV | 0
[28 empty] | VV | 0
|  | u sousedovi brány-předpoklad, R : 2,02*0,45*4 |  | 3.636 | [23 empty] | VV | 0
Díl: | 62 | Úpravy povrchů vnější |  |  |  | 0 |  | 0 |  | 0 |  | 0 |  | 0.02 |  | 0 |  |  |  |  | 8.18 | [6 empty] | DIL
37 | 622471317RS8 | Nátěr nebo nástřik stěn vnějších, složitost 1 - 2 hmota silikátová Keim barevná skupina II | m2 | 35.562 |  | 0 |  | 0 |  | 0 | 21 | 0 | 0.00063 | 0.02 | 0 | 0 |  | RTS 24/ II | RTS 24/ II | 0.23 | 8.18 |  | Práce | Běžná |  |  |  | POL1_
|  | Odkaz na mn. položky pořadí 35 : 35,56200 |  | 35.562 | [23 empty] | VV | 5
Díl: | 95 | Dokončovací konstrukce na pozemních stavbách |  |  |  | 0 |  | 0 |  | 0 |  | 0 |  | 0.19 |  | 0 |  |  |  |  | 4.64 | [6 empty] | DIL
38 | 953943111R00 | Osazení kovových předmětů do zdiva, 1 kg / kus | kus | 16 |  | 0 |  | 0 |  | 0 | 21 | 0 | 0.0117 | 0.19 | 0 | 0 |  | RTS 24/ II | RTS 24/ II | 0.29 | 4.64 |  | Práce | Běžná |  |  |  | POL1_
|  | kotvení oplocení : 4*3 |  | 12 | [23 empty] | VV | 0
|  | brána : 4 |  | 4 | [23 empty] | VV | 0
Díl: | 96 | Bourání konstrukcí |  |  |  | 0 |  | 0 |  | 0 |  | 0 |  | 0.06 |  | 38.55 |  |  |  |  | 101.75 | [6 empty] | DIL
39 | 961043111R00 | Bourání základů z betonu proloženého kamenem | m3 | 5.496 |  | 0 |  | 0 |  | 0 | 21 | 0 | 0 | 0 | 2.2 | 12.09 |  | RTS 24/ II | RTS 24/ II | 3.858 | 21.2 |  | Práce | Běžná |  |  |  | POL1_
|  | 0,6*9,16 |  | 5.496 | [23 empty] | VV | 0
40 | 962022491R00 | Bourání zdiva nadzákladového kamenného na MC | m3 | 5.76 |  | 0 |  | 0 |  | 0 | 21 | 0 | 0.00112 | 0.01 | 2.5 | 14.4 |  | RTS 24/ II | RTS 24/ II | 2.605 | 15 |  | Práce | Běžná |  |  |  | POL1_
|  | 0,6*9,6 |  | 5.76 | [23 empty] | VV | 0
41 | 962032231R00 | Bourání zdiva z cihel pálených na MVC | m3 | 0.9675 |  | 0 |  | 0 |  | 0 | 21 | 0 | 0.00128 | 0 | 1.8 | 1.74 |  | RTS 24/ II | RTS 24/ II | 1.52 | 1.47 |  | Práce | Běžná |  |  |  | POL1_
|  | podezdívka : 0,5*0,3*2,15*3 |  | 0.9675 | [23 empty] | VV | 0
42 | 962032314R00 | Bourání pilířů cihelných | m3 | 4.1546 |  | 0 |  | 0 |  | 0 | 21 | 0 | 0.01249 | 0.05 | 1.8 | 7.48 |  | RTS 24/ II | RTS 24/ II | 3.315 | 13.77 |  | Práce | Běžná |  |  |  | POL1_
|  | spodní část : 0,6*0,6*0,55*3+0,75*0,6*0,55+0,75*0,6*0,55 |  | 1.089 | [23 empty] | VV | 0
|  | horní část : 1,65*0,5*0,5*3+2,15*0,5*0,6+2,15*0,6*0,6 |  | 2.6565 | [23 empty] | VV | 0
|  | u sousedovi brány-předpoklad, R : 2,02*0,45*0,45 |  | 0.40905 | [23 empty] | VV | 0
43 | 976047231R00 | Vybourání betonových krycích desek tl. do 10 cm | m | 6.45 |  | 0 |  | 0 |  | 0 | 21 | 0 | 0 | 0 | 0.176 | 1.14 |  | RTS 24/ II | RTS 24/ II | 0.528 | 3.41 |  | Práce | Běžná |  |  |  | POL1_
|  | hlava podezdívek : 2,15*3 |  | 6.45 | [23 empty] | VV | 0
44 | 976047331R00 | Vybourání betonových krycích desek nad 10 cm | m | 3.2 |  | 0 |  | 0 |  | 0 | 21 | 0 | 0 | 0 | 0.33 | 1.06 |  | RTS 24/ II | RTS 24/ II | 0.735 | 2.35 |  | Práce | Běžná |  |  |  | POL1_
|  | hlavy sloupků : 0,6*3+0,7*2 |  | 3.2 | [23 empty] | VV | 0
45 | 976082131R00 | Vybourání objímek,držáků apod.ze zdiva cihelného | kus | 12 |  | 0 |  | 0 |  | 0 | 21 | 0 | 0 | 0 | 0.001 | 0.01 |  | RTS 24/ II | RTS 24/ II | 0.15 | 1.8 |  | Práce | Běžná |  |  |  | POL1_
|  | uchycení výplně plotu : 4*3 |  | 12 | [23 empty] | VV | 0
46 | 979022012R00 | Očištění cihel plných od MC | m3 | 4.713 |  | 0 |  | 0 |  | 0 | 21 | 0 | 0 | 0 | 0.13333 | 0.63 |  | RTS 24/ II | RTS 24/ II | 9.07 | 42.75 |  | Práce | Běžná |  |  |  | POL1_
|  | R : | [25 empty] | VV | 0
|  | podezdívka : 0,5*0,3*2,15*3 |  | 0.9675 | [23 empty] | VV | 0
|  | spodní část : 0,6*0,6*0,55*3+0,75*0,6*0,55+0,75*0,6*0,55 |  | 1.089 | [23 empty] | VV | 0
|  | horní část : 1,65*0,5*0,5*3+2,15*0,5*0,6+2,15*0,6*0,6 |  | 2.6565 | [23 empty] | VV | 0
Díl: | 99 | Staveništní přesun hmot |  |  |  | 0 |  | 0 |  | 0 |  | 0 |  | 0 |  | 0 |  |  |  |  | 34.21 | [6 empty] | DIL
47 | 998011001R00 | Přesun hmot pro budovy zděné výšky do 6 m | t | 40.1505 |  | 0 |  | 0 |  | 0 | 21 | 0 | 0 | 0 | 0 | 0 |  | RTS 24/ II | RTS 24/ II | 0.852 | 34.21 |  | Přesun hmot | Běžná |  |  |  | POL7_
Díl: | 711 | Izolace proti vodě |  |  |  | 0 |  | 0 |  | 0 |  | 0 |  | 0.1 |  | 0 |  |  |  |  | 7.21 | [6 empty] | DIL
48 | 711111001RZ1 | Provedení izolace proti vlhkosti na ploše vodorovné, 1x asfaltovým penetračním nátěrem včetně dodávky asfaltového penetračního laku | m2 | 4.4025 |  | 0 |  | 0 |  | 0 | 21 | 0 | 0.00033 | 0 | 0 | 0 |  | RTS 24/ II | RTS 24/ II | 0.0275 | 0.12 |  | Práce | Běžná |  |  |  | POL1_
|  | 0,45*7,85+0,53*0,75+0,63*0,75 |  | 4.4025 | [23 empty] | VV | 0
49 | 711112001RZ1 | Provedení izolace proti vlhkosti na ploše svislé, 1x asfaltovým penetračním nátěr včetně dodávky asfaltového laku | m2 | 9.6 |  | 0 |  | 0 |  | 0 | 21 | 0 | 0.00052 | 0 | 0 | 0 |  | RTS 24/ II | RTS 24/ II | 0.049 | 0.47 |  | Práce | Běžná |  |  |  | POL1_
|  | 9,6 |  | 9.6 | [23 empty] | VV | 0
50 | 711141559RY2 | Provedení izolace proti vlhkosti na ploše vodorovné, asfaltovými pásy přitavením 1 vrstva - včetně dod. Glastek 40 special mineral | m2 | 5.0629 |  | 0 |  | 0 |  | 0 | 21 | 0 | 0.00559 | 0.03 | 0 | 0 |  | RTS 24/ II | RTS 24/ II | 0.22991 | 1.16 |  | Práce | Běžná |  |  |  | POL1_
|  | (0,45*7,85+0,53*0,75+0,63*0,75)*1,15 |  | 5.0629 | [23 empty] | VV | 0
51 | 711142559RY2 | Provedení izolace proti vlhkosti na ploše svislé, asfaltovými pásy přitavením 1 vrstva - včetně dod. Glastek 40 special mineral | m2 | 11.04 |  | 0 |  | 0 |  | 0 | 21 | 0 | 0.00598 | 0.07 | 0 | 0 |  | RTS 24/ II | RTS 24/ II | 0.266 | 2.94 |  | Práce | Běžná |  |  |  | POL1_
|  | 9,6*1,15 |  | 11.04 | [23 empty] | VV | 0
52 | 711823121RT3 | Montáž nopové fólie svisle včetně dodávky fólie DELTA MS | m2 | 11.04 |  | 0 |  | 0 |  | 0 | 21 | 0 | 0.00017 | 0 | 0 | 0 |  | RTS 24/ II | RTS 24/ II | 0.16 | 1.77 |  | Práce | Běžná |  |  |  | POL1_
|  | 9,6*1,15 |  | 11.04 | [23 empty] | VV | 0
53 | 711823129RT2 | Montáž ukončovací lišty k nopové fólii včetně dodávky lišty DELTA-MS PROFIL | m | 7.5 |  | 0 |  | 0 |  | 0 | 21 | 0 | 0.00053 | 0 | 0 | 0 |  | RTS 24/ II | RTS 24/ II | 0.1 | 0.75 |  | Práce | Běžná |  |  |  | POL1_
|  | 7,5 |  | 7.5 | [23 empty] | VV | 0
54 | 998711201R00 | Přesun hmot pro izolace proti vodě, výšky do 6 m | % |  |  | 0 |  | 0 |  | 0 | 21 | 0 | 0 | 0 | 0 | 0 |  | RTS 24/ II | RTS 24/ II | 0 | 0 |  | Přesun hmot | Běžná |  |  |  | POL7_
Díl: | 767 | Konstrukce zámečnické |  |  |  | 0 |  | 0 |  | 0 |  | 0 |  | 0 |  | 0.69 |  |  |  |  | 20.57 | [6 empty] | DIL
55 | 767914130R00 | Montáž oplocení rámového H do 2,0 m | m | 6.6 |  | 0 |  | 0 |  | 0 | 21 | 0 | 0 | 0 | 0 | 0 |  | RTS 24/ II | RTS 24/ II | 0.47 | 3.1 |  | Práce | Běžná |  |  |  | POL1_
|  | 2,2*3 |  | 6.6 | [23 empty] | VV | 0
56 | 767914830R00 | Demontáž oplocení rámového H do 2 m | m | 6.6 |  | 0 |  | 0 |  | 0 | 21 | 0 | 0 | 0 | 0.00925 | 0.06 |  | RTS 24/ II | RTS 24/ II | 0.287 | 1.89 |  | Práce | Běžná |  |  |  | POL1_
|  | 2,2*3 |  | 6.6 | [23 empty] | VV | 0
57 | 767920130R00 | Montáž vrat na zděné sloupky, plochy do 6 m2 | kus | 2 |  | 0 |  | 0 |  | 0 | 21 | 0 | 0 | 0 | 0 | 0 |  | RTS 24/ II | RTS 24/ II | 3.92 | 7.84 |  | Práce | Běžná |  |  |  | POL1_
|  | branka souseda : 2 |  | 2 | [23 empty] | VV | 0
58 | 767920140R00 | Montáž vrat na zděné sloupky, plochy do 8 m2 | kus | 1 |  | 0 |  | 0 |  | 0 | 21 | 0 | 0 | 0 | 0 | 0 |  | RTS 24/ II | RTS 24/ II | 5.6 | 5.6 |  | Práce | Běžná |  |  |  | POL1_
|  | Z02 : 1 |  | 1 | [23 empty] | VV | 0
59 | 767920820R00 | Demontáž vrat k oplocení plochy do 6 m2 | kus | 3 |  | 0 |  | 0 |  | 0 | 21 | 0 | 0 | 0 | 0.21 | 0.63 |  | RTS 24/ II | RTS 24/ II | 0.714 | 2.14 |  | Práce | Běžná |  |  |  | POL1_
|  | v oplocení : 1 |  | 1 | [23 empty] | VV | 0
|  | dočasná demontáž - sousední objekt : 2 |  | 2 | [23 empty] | VV | 0
60 | 767-100 | Repase výplní oplocení-opískování,doplnění pošk. prvků,práškové lakování,doprava | kus | 3 |  | 0 |  | 0 |  | 0 | 21 | 0 | 0 | 0 | 0 | 0 |  | Vlastní | Indiv | 0 | 0 |  | Práce | Běžná |  |  |  | POL1_
|  | dílce 220x157cm : 3 |  | 3 | [23 empty] | VV | 0
61 | 767-101 | Nová brána 2 křídlá, kovaná,vč. povrch. úpravy, kování, osadit elmag.zámek, přípr. pro el. otevírání specifikece viz PD | kus | 1 |  | 0 |  | 0 |  | 0 | 21 | 0 | 0 | 0 | 0 | 0 |  | Vlastní | Indiv | 0 | 0 |  | Práce | Běžná |  |  |  | POL1_
|  | Z02 : 1 |  | 1 | [23 empty] | VV | 0
62 | 767-102 | Poplatek za žárové zinkování vč. nákladů na dopravu | kpl | 1 |  | 0 |  | 0 |  | 0 | 21 | 0 | 0 | 0 | 0 | 0 |  | Vlastní | Indiv | 0 | 0 |  | Práce | Běžná |  |  |  | POL1_
63 | 998767201R00 | Přesun hmot pro zámečnické konstr., výšky do 6 m | % |  |  | 0 |  | 0 |  | 0 | 21 | 0 | 0 | 0 | 0 | 0 |  | RTS 24/ II | RTS 24/ II | 0 | 0 |  | Přesun hmot | Běžná |  |  |  | POL7_
Díl: | M21 | Elektromontáže |  |  |  | 0 |  | 0 |  | 0 |  | 0 |  | 0 |  | 0 |  |  |  |  | 0 | [6 empty] | DIL
64 | 210100050Rv | Kabelové vedení NN v zemi - přípojka pro videotelefon,přípojka pro osvětlení, délka 40m | kpl | 1 |  | 0 |  | 0 |  | 0 | 21 | 0 | 0 | 0 | 0 | 0 |  | Vlastní | Indiv | 0 | 0 |  | Agregovaná položka | Běžná |  |  |  | POL2_
|  | jedná se o agregovanou položku- obsahuje veškeré práce i materiály potřbné k provedení díla : 1 |  | 1 | [23 empty] | VV | 0
|  | délka přípojky je 40m a zahrnuje vedení pro videotelefon a osvetlení od hlavního objektu k bráně v oplocení : | [25 empty] | VV | 0
Díl: | M65 | Elektroinstalace a veřejné osvětlení |  |  |  | 0 |  | 0 |  | 0 |  | 0 |  | 0.02 |  | 0 |  |  |  |  | 1.99 | [6 empty] | DIL
65 | 650010612RT3 | Montáž trubky ohebné plastové D 20 mm, ulož. pevné včetně dodávky Super Monoflex 1220 | m | 6.5 |  | 0 |  | 0 |  | 0 | 21 | 0 | 7e-05 | 0 | 0 | 0 |  | RTS 24/ II | RTS 24/ II | 0.092 | 0.6 |  | Práce | Běžná |  |  |  | POL1_
|  | pro přívod kabelů do sloupů brány - světla,zvonek : 1,5+2*2+1 |  | 6.5 | [23 empty] | VV | 0
66 | 650101561R00 | Montáž LED svítidla nástěnného vestavného | kus | 2 |  | 0 |  | 0 |  | 0 | 21 | 0 | 0 | 0 | 0 | 0 |  | RTS 24/ II | RTS 24/ II | 0.4 | 0.8 |  | Práce | Běžná |  |  |  | POL1_
|  | do sloupů brány : 2 |  | 2 | [23 empty] | VV | 0
67 | 210140651RV | Sada videotelefonu pro 4 účastníky, vč. dveřního zámku | kus | 1 |  | 0 |  | 0 |  | 0 | 21 | 0 | 0 | 0 | 0 | 0 |  | Vlastní | Indiv | 0.59 | 0.59 |  | Práce | Běžná |  |  |  | POL1_
|  | sestava: : 1 |  | 1 | [23 empty] | VV | 0
|  | -kamerová jednotka se čtečkou RFID, 4 tlačítka, rozlišení 2 Mpx, kovové tělo : | [25 empty] | VV | 0
|  | - 4x monitor videotelefonu 7", full HD obraz, možnost velání mezi jednotlivými obrazovakami - intercom : | [25 empty] | VV | 0
|  | - součástí bude i elektronická dveřní zámek - vstupní brána : | [25 empty] | VV | 0
|  | - 5x čip pro otevírání brány : | [25 empty] | VV | 0
|  | - možnost otevírání dveřního zámku přes monitor vnitřního videotelefonu : | [25 empty] | VV | 0
|  | typ. vzor EM-10AHD : | [25 empty] | VV | 0
68 | 65-100 | Vnitřní rozvody slaboproudé-vedení v lištách (propojení videotelefonů) | kpl | 1 |  | 0 |  | 0 |  | 0 | 21 | 0 | 0 | 0 | 0 | 0 |  | Vlastní | Indiv | 0 | 0 |  | Práce | Běžná |  |  |  | POL1_
69 | 348360220RV | Svítidlo LED exteriér. vestavné pro zazdění, nerez | kus | 2 |  | 0 |  | 0 |  | 0 | 21 | 0 | 0.00982 | 0.02 | 0 | 0 |  | Vlastní | Indiv | 0 | 0 |  | Specifikace | Běžná |  |  |  | POL3_
Díl: | D96 | Přesuny suti a vybouraných hmot |  |  |  | 0 |  | 0 |  | 0 |  | 0 |  | 0 |  | 0 |  |  |  |  | 30.09 | [6 empty] | DIL
70 | 979086112R00 | Nakládání nebo překládání suti a vybouraných hmot | t | 39.2335 |  | 0 |  | 0 |  | 0 | 21 | 0 | 0 | 0 | 0 | 0 |  | RTS 24/ II | RTS 24/ II | 0.277 | 10.87 |  | Přesun suti | Běžná |  |  |  | POL8_
71 | 979081111R00 | Odvoz suti a vybour. hmot na skládku do 1 km | t | 39.2335 |  | 0 |  | 0 |  | 0 | 21 | 0 | 0 | 0 | 0 | 0 |  | RTS 24/ II | RTS 24/ II | 0.49 | 19.22 |  | Přesun suti | Běžná |  |  |  | POL8_
72 | 979081121R00 | Příplatek k odvozu za každý další 1 km | t | 549.2693 |  | 0 |  | 0 |  | 0 | 21 | 0 | 0 | 0 | 0 | 0 |  | RTS 24/ II | RTS 24/ II | 0 | 0 |  | Přesun suti | Běžná |  |  |  | POL8_
73 | 979990101R00 | Poplatek za uložení směsi betonu a cihel skupina 170101 a 170102 | t | 39.2335 |  | 0 |  | 0 |  | 0 | 21 | 0 | 0 | 0 | 0 | 0 |  | RTS 23/ II | RTS 23/ II | 0 | 0 |  | Přesun suti | Běžná |  |  |  | POL8_
Díl: | VN | Vedlejší náklady |  |  |  | 0 |  | 0 |  | 0 |  | 0 |  | 0.69 |  | 0 |  |  |  |  | 0 | [6 empty] | DIL
74 | 900100002RAV | Dočasné oplocení výšky 180cm, vstupní branka 100x180cm | 100 m | 0.15 |  | 0 |  | 0 |  | 0 | 21 | 0 | 4.627 | 0.69 | 0 | 0 |  | Vlastní | Indiv | 0 | 0 |  | Agregovaná položka | Běžná |  |  |  | POL2_
|  | 15/100 |  | 0.15 | [23 empty] | VV | 0
Díl: | ON | Ostatní náklady |  |  |  | 0 |  | 0 |  | 0 |  | 0 |  | 0 |  | 0 |  |  |  |  | 0 | [6 empty] | DIL
76 | 005121 R | Zařízení staveniště | Soubor | 1 |  | 0 |  | 0 |  | 0 | 21 | 0 | 0 | 0 | 0 | 0 |  | RTS 24/ II | Indiv | 0 | 0 |  | VRN | Běžná |  |  |  | POL99_0
[26 empty] | 15 | 21 | DPH
| Celkem |  |  |  |  | 0 | [19 empty] | 0 | 0 | SUM
Poznámky uchazeče k zadání
POPUZIV
END
Note on S6: Jedná se o informaci, zda se jedná o položku, která je do rozpočtu zadána z cenové soustavy RTS, nebo vlastní.
Note on T6: Jedná se o název CÚ, která je zadána u položky rozpočtu