## Príloha č. 1
Názov predmetu zákazky:
Plášť operačný
ŠPECIFIKÁCIA PREDMETU ZÁKAZKY
Požadované minimálne technické vlastnosti, parametre a hodnoty predmetu zákazky |  |  | Uchádzač uvedie informácie, či ním ponúkaný produkt spĺňa, resp. nespĺňa verejným obstarávateľom definované požiadavky na predmet zákazky (v prípade, ak ponúkaný produkt nespĺňa definované požiadavky uvedie ekvivalentnú hodnotu ním ponúkaného produktu)
|  |  | spĺňa / nespĺňa | hodnota ponúkaného ekvivalentného produktu
Položka č. 1 - Plášť operačný
1. | chirurgický operačný plášť
2. | vhodný na dlhé výkony
3. | krčný lem:
3.1 | zosilnený dvojvrstvový krčný lem
3.2 | ukončený v zadnej časti pevným suchým zipsom,ktorý je vyrobený z polypropylénu a polyamidu
4. | úväzky:
4.1 | minimálne v počte 2 ks pre lepšiu fixáciu
4.2 | pripevnené bezpečnostnou záplatou proti pretrhnutiu
5. | ukáv:
5.1 | rukávy musia byť ukončené elastickým lemom, aj s možnosťou zosilnenia a nepriepustnými výstuhami
5.2 | manžeta plášťa na rukáve je v dĺžke 9 cm s toleranciou +/- 1 cm, vyrobená z nedráždivej jemnej polyesterovej tkaniny
6. | požadované jednotlivé diely musia byť spojené dvojitým lemom šitia a vrstvenia, ktoré zabezpečia minimalizáciu rizika priestupu infekcie a natrhnutia
7. | strih: zavinovaci
8. | materiál: netkaná textília typu spunlace, 55% celulóza, 45% polyester (tolerancia +/-10%)
9. | nepriepustnosť pre tekutiny a mikroorganizmy: zodpovedá norme STN 13795
10. | k dispozícií vo veľkostiach:
10.1 | M alebo 110-120 cm
10.2 | L alebo 130 cm
10.3 | XL alebo 150 cm
10.4 | XXL alebo 170 cm
11. | balenie: sterilné po 1 ks
12. | obal musí obsahovať minimálne:
12.1 | názov
12.2 | veľkosť
12.3 | expiráciu
12.4 | katalógové číslo
Týmto potvrdzujem, že všetky uvedené informácie sú pravdivé.
Obchodný názov uchádzača:
Sídlo uchádzača:
IČO:
DIČ:
Kontaktná osoba dodávateľa pre účely overenia si informácií týkajúcich sa technických parametrov ponúkaného produktu:
Meno a priezvisko:
Pracovné zaradenie:
Telefónne číslo:
E-mail:
V:
Dňa: |  | Podpis a pečiatka:
Meno a priezvisko oprávnenéj osoby na podpisovanie:
Poznámka:
- povinné údaje vyplní uchádzač

## Príloha č. 2
Názov predmetu zákazky:
Plášť operačný
SORTIMENT PONÚKANÉHO TOVARU
Por. č. | Názov položky | Veľkosť | Mer. jed. (MJ) | Predpokladané množstvo MJ | Názov ponúkaného produktu uchádzača | Katalógové číslo | Kód MZ SR | Kód ŠUKL | Jednotková cena za MJ v EUR
[9 empty] | bez DPH | Sadzba DPH v % | DPH | s DPH
1. | 2. | 3. | 4. | 5. | 6. | 7. | 8. | 9. | 10. | 11. | 12. | 13.
1. | Plášť operačný | S/M | ks | 1980
|  | L | ks | 12830
|  | XL | ks | 14850
|  | XXL | ks | 910
Obchodný názov uchádzača:
Sídlo uchádzača:
IČO:
DIČ:
V:
Dňa: | [6 empty] | Podpis a pečiatka:
Meno a priezvisko oprávnenéj osoby na podpisovanie:
Poznámka:
- povinné údaje vyplní uchádzač
- kritérium na vyhodnotenie ponúk

## Príloha č.3
Názov predmetu zákazky:
Plášť operačný
ZOZNAM ZNÁMYCH SUBDODÁVATEĽOV
V súlade s ustanovením § 41 zákona o verejnom obstarávaní verejný obstarávateľ požaduje od úspešného uchádzača, aby najneskôr v čase uzavretia zmluvy uviedol:
1. | údaje všetkých známych subdodávateľoch v rozsahu obchodné meno, sídlo, IČO
2. | údaje o osobe oprávnenej konať za subdodávateľa v rozsahu meno a priezvisko, adresa pobytu, dátum narodenia.
3. | uvedenie predmetu subdodávky
4. | percentuálny podiel zákazky zabezpečovaný subdodávateľom.
P.č. | Subdodávateľ | Údaje o osobe oprávnenej konať za subdodávateľa | Predmet subdodávky | % podiel subdodávok | Hodnota alebo podiel zákazky s pravdepodobným subdodávateľským plnením tretími stranami v EUR bez DPH
1. | 2. | 3. | 4. | 5. | 6.
V:
Dňa:
Podpis a pečiatka:
Meno a priezvisko oprávnenéj osoby na podpisovanie:
Poznámka:
- povinné údaje vyplní uchádzač