## Príloha č. 1
1
1 | Pokyny k vyplneniu: Vypĺňajú sa žlto vyznačené polia !!!
1
1 | [9 empty] | Príloha č. 1:
1 | Výzva na predloženie ponúk - prieskum trhu
1
1 | Podrobný technický opis a údaje deklarujúce technické parametre dodávaného predmetu
1
1
1 | Názov predmetu: |  | Vozidlo Pick Up | [5 empty] | Počet kusov: | 1
1
1 | Vymedzenie častí |  |  | Opis / Technická špecifikácia - požadované technické parametre | Číselný údaj / Hodnota / Charakteristika parametra - požadovaná hodnota parametra |  | Merná jednotka | Parametre navrhovanej technológie - navrhovateľ vyplní konkrétnu hodnotu parametra ním navrhovanej technológie (hodnota/číselný údaj a podobne podľa zadania) | Názov výrobcu | Typové označenie
1 | Základné zariadenie |  |  | kategória N1 | áno |  | - | áno/nie:
1 |  |  |  | subkategória G | áno |  |  | áno/nie:
1 |  |  |  | terénne 4x4 | áno |  | - | áno/nie:
1 |  |  |  | vozdilo v ktorom sa miesta na sedenie a nákladný priestor nenachádzajú v jednom celku | áno |  | - | áno/nie:
1 |  |  |  | najmenej jedna predná náprava a najmenej jedna zadná náprava sú konštruované tak, aby boli poháňané súčasne, bez ohľadu na to, či možno pohon jednej nápravy vypnúť | áno |  | - | áno/nie:
1 |  |  |  | vozidlo má aspoň jeden uzáver diferenciálu alebo zariadenie s podobným účinkom | áno |  | - | áno/nie:
1 |  |  |  | stúpavosť samotného vozidla | min. 25 |  | % | hodnota:
1 |  |  |  | predný nájazdový uhol | min. 25 |  | stupňov | hodnota:
1 |  |  |  | zadný nájazdový uhol | min. 20 |  | stupňov | hodnota:
1 |  |  |  | prechodový uhol | min. 20 |  | stupňov | hodnota:
1 |  |  |  | svetlá výška | min. 220 |  | mm | hodnota:
1 |  |  |  | výkon motora | min. 150 - max. 154 |  | kW | hodnota:
1
1 | Pozn.: V prípade, že v rámci opisu predmetu bol použitý konkrétny výrobca, výrobný postup, značka, patent, typ, krajina, oblasť alebo miesto pôvodu alebo výroby, môže uchádzač predložiť ponuku i na technický a funkčný ekvivalent.
1
1
1
1 |  | Miesto:
1
1 |  | Dátum:
1 | [5 empty] | podpis a pečiatka navrhovateľa